## OAS
predpokladaný počet | 59 | [uchádzač uvedie ponúkanú značku/typ vozidla]
Špecifikácia OAS - kategória ZAP B segment , M1 | požadovaná hodnota | ponúkaná hodnota (uchádzač uvedie ponúkaný parameter alebo uvedie áno/nie)
Motor | zážihový
Výkon maximálny | min. 70kW
Krútiaci moment min. | min 130Nm
Emisná norma min. | Euro 6
Prevodovka | mechanická min.5°
Pohon kolies | predný pohon
Spotreba pri kombinovanom zaťažení l/km (WLTP) | 4,9 - 5,5
Emisie CO2 pri kombinovanom zaťažení g/km | 118 - 128
Celková dĺžka vozidla maximálna mm | 4000
Celková výška vozidla maximálna mm | 1510
Celková šírka vozidla maximálna mm bez spätných zrkadiel | 1748
Rázvor maximálne mm | 2580
Karoséria | 5 dver.
Objem batožinového priestoru VDA min. l | 285l
Objem palivovej nádrže min. l | 40l
Palivo | Benzín
Výbava:
Centrálne zamykanie s diaľkovým ovládaním | áno
Kotúčové brzdy vpredu | áno
Bubnové brzdy zadné | áno
Elektrické ovládanie predných okien | áno
Elektronický stabilizačný systém | áno
Odkladacia schránka pred spolujazdcom | áno
Výškovo nastaviteľné opierky hlavy predných sedadiel | áno
Osvetlenie batožinového priestoru | áno
Manuálna klimatizácia | áno
Riadenie s posilňovačom | áno
Palubný počítač | áno
Zadné hmlové svetlo | áno
Kolenný airbag na strane vodiča | áno
Čelné a bočné airbagy pre vodiča a spolujazdca | áno
Hlavové airbagy pre vodiča spolujazdca | áno
Tónované bočné a zadné okná | áno
Start/Stop systém | nie
Alarm | áno
Tri hlavové opierky vzadu | áno
Kontrola tlaku v pneumatikách | áno
Zadné operadlo delené a sklopné | áno
Signalizácia nezapnutých bezpečnostných pásov (všetci pasažieri) | áno
Bluetooth a ovládanie telefónu pomocou rádia | áno
Tempomat s obmedzovačom rýchlosti | áno
Rádio, USB vpredu, 4 reproduktory | áno
Výškovo nastaviteľné sedadlo vodiča | áno
Volant nastaviteľný vo dvoch osiach | áno
Parkovacie senzory vzadu alebo cúvacia kamera | áno
Vonkajšie zrkadlá elektricky nastaviteľné, vyhrievané | áno
Zadné plato | áno
Svetlomety s denným svietením alebo obyčajné s funkciou automatického denného svietenia | áno
Mechanická regulácia sklonu svetlometov | áno
Pneumatiky rozmer min. | R15
Oceľové disky | ano
Predné hmlové svetlomety | áno
Poťah sedadiel – látka | Čierny / Sivý
Farba | základná biela
Záruka na vozidlo | 3 roky alebo 100 000km
Zdvihák a dojazdová rezerva | áno
Kľúč na matice alebo na skrutky kolies | áno
Výstražný trojuholník | áno
Ťažné lano | áno
Lekárnička | áno
Bezpečnostná reflexná vesta | áno
Podložky na upevnenie tabuliek s evidenčným číslom | áno
Návod na obsluhu a údržbu v slovenskom jazyku | áno
Servisná knižka v slovenskom jazyku | áno
Osvedčenie o evidencii vozidla | áno
Tiesňové volanie | áno

## OAB
predpokladaný počet | 15 | [uchádzač uvedie ponúkanú značku/typ vozidla]
Špecifikácia OAB - kategória ZAP B-segment , M1 | požadovaná hodnota | ponúkaná hodnota (uchádzač uvedie ponúkaný parameter alebo uvedie áno/nie)
Motor | zážihový
Výkon maximálny | min. 70kW
Krútiaci moment max | min 130Nm
Emisná norma min. | Euro 6
Prevodovka | mechanická min.5°
Pohon kolies | predný pohon
Spotreba pri kombinovanom zaťažení l/km (WLTP) | 4,9 - 5,5
Emisie CO2 pri kombinovanom zaťažení g/km | max 127
Celková dĺžka vozidla maximálna mm | 4000
Celková výška vozidla maximálna mm | 1510
Celková šírka vozidla maximálna mm bez spätných zrkadiel | 1745
Rázvor maximálne mm | 2565
Karoséria | 5 dver.
Objem batožinového priestoru VDA min. l | 285l
Objem palivovej nádrže min. l | 40l
Palivo | Benzín
Výbava:
Centrálne zamykanie s diaľkovým ovládaním | áno
Kotúčové brzdy vpredu | áno
Bubnové brzdy zadné | áno
Elektrické ovládanie predných okien | áno
Elektronický stabilizačný systém | áno
Odkladacia schránka pred spolujazdcom | áno
Výškovo nastaviteľné opierky hlavy predných sedadiel | áno
Osvetlenie batožinového priestoru | áno
Manuálna klimatizácia | áno
Riadenie s posilňovačom | áno
Palubný počítač | áno
Zadné hmlové svetlo | áno
Kolenný airbag na strane vodiča | áno
Čelné a bočné airbagy pre vodiča a spolujazdca | áno
Hlavové airbagy pre vodiča spolujazdca | áno
Tónované bočné a zadné okná | áno
Start/Stop systém | nie
Alarm | áno
Tri hlavové opierky vzadu | áno
Kontrola tlaku v pneumatikách | áno
Zadné operadlo delené a sklopné | áno
Signalizácia nezapnutých bezpečnostných pásov (všetci pasažieri) | áno
Bluetooth a ovládanie telefónu pomocou rádia | áno
Tempomat s obmedzovačom rýchlosti | áno
Rádio, USB vpredu, 4 reproduktory | áno
Výškovo nastaviteľné sedadlo vodiča | áno
Volant nastaviteľný vo dvoch osiach | áno
Parkovacie senzory vzadu alebo cúvacia kamera | áno
Vonkajšie zrkadlá elektricky nastaviteľné, vyhrievané | áno
Zadné plato | áno
Svetlomety s denným svietením alebo obyčajné s funkciou automatického denného svietenia | áno
Mechanická regulácia sklonu svetlometov | áno
Pneumatiky rozmer min. | R15
Oceľové disky | áno
Predné hmlové svetlomety | áno
Poťah sedadiel – látka | Čierny / Sivý
Farba | základná biela
Záruka na vozidlo | 3 roky alebo 100 000km
Zdvihák a dojazdová rezerva | áno
Kľúč na matice alebo na skrutky kolies | áno
Výstražný trojuholník | áno
Ťažné lano | áno
Lekárnička | áno
Bezpečnostná reflexná vesta | áno
Podložky na upevnenie tabuliek s evidenčným číslom | áno
Návod na obsluhu a údržbu v slovenskom jazyku | áno
Servisná knižka v slovenskom jazyku | áno
Osvedčenie o evidencii vozidla | áno
Tiesňové volanie | áno

## OAM
predpokladaný počet | 50 | [uchádzač uvedie ponúkanú značku/typ vozidla]
Špecifikácia OAM - kategória ZAP C segment , M1 | požadovaná hodnota | ponúkaná hodnota (uchádzač uvedie ponúkaný parameter alebo uvedie áno/nie)
Motor | vznetový / benzín hybrid
Výkon maximálny | min 85kW
Emisná norma min. | Euro 6
Prevodovka min. | mechanická 6°
Pohon kolies | predných kolies
Spotreba pri kombinovanom zaťažení l/km | 3,5-5,3
Emisie CO2 pri kombinovanom zaťažení g/km | 100 - 140
Celková dĺžka vozidla maximálna | 4700
Celková výška vozidla maximálna | 1500
Celková šírka vozidla maximálna | 1830
Rázvor maximálne mm | 2700
Karoséria | 5 dverová
Objem batožinového priestoru VDA min. l | 550l
Objem palivovej nádrže min. l | 40l
Výbava:
Tempomat s obmedzovačom rýchlosti | áno
12V zásuvka v batožinovom priestore | áno
Dvojzónová automatická klimatizácia | áno
Kolenný airbag vodiča | áno
Tiesňové volanie | áno
USB | min 2x
Výstraha pred kolíziou a podpora núdzového brzdenia | áno
Predné hmlové svetlomety | áno
Asistent rozjazdu do kopca | áno
Asistent udržiavania jazdy v jazdnom pruhu | áno
Výškovo nastaviteľné predné sedadlá | áno
Parkovacie senzory vpredu a vzadu | áno
Elektromechanická parkovacia brzda | áno
Elektrické ovládanie okien vpredu a vzadu s detskou poistkou | áno
Rádio s farebným dotykovým displejom, navigácia, Min. 6 reproduktorov | áno
Vyhrievané predné sedadlá | áno
Rezerva dojazdová, zdvihák, náradie | áno
Bočné airbagy vpredu, hlavové airbagy | áno
Odomknutie dverí batožinového priestoru zvnútra | áno
Systém kontroly tlaku v pneumatikách | áno
Signalizácia nezapnutého bezpečnostného pásu pre všetky sedadlá | áno
Disky z ľahkej zliatiny 16" | 16"
Predné a zadné kotúčové brzdy | áno
Vonkajšie spätné zrkadlá vo farbe karosérie | áno
Pneumatiky R16 | áno
Tónované čelné sklo | áno
LED predné svetlomety s funkciou denného svietenia | áno
LED zadné svetlá | áno
Tónované bočné a zadné sklá | áno
Lakťová opierka s odkladacou schránkou | áno
Osvetlenie batožinového priestoru | áno
Zadné operadlá delené a sklopné v pomere 60:40 | áno
Poťah sedadiel látka | áno
Elektricky ovládané, vyhrievané a sklopné spätné zrkadlá | áno
Alarm | áno
Farba | Metalická strieborná
Záruka na vozidlo | 3 roky alebo 100 000km
Zdvihák | áno
Kľúč na matice alebo na skrutky kolies | áno
Výstražný trojuholník | áno
Ťažné lano | áno
Lekárnička | áno
Bezpečnostná reflexná vesta | áno
Podložky na upevnenie tabuliek s evidenčným číslom | áno
Návod na obsluhu a údržbu v slovenskom jazyku | áno
Servisná knižka v slovenskom jazyku | áno
Osvedčenie o evidencii vozidla | áno

## OAR
predpokladaný počet | 18 | [uchádzač uvedie ponúkanú značku/typ vozidla]
Špecifikácia OAR - kategória ZAP C segment , M1 | požadovaná hodnota | ponúkaná hodnota (uchádzač uvedie ponúkaný parameter alebo uvedie áno/nie)
Motor | Vznetový / benzín hybrid
Výkon minimálny | min 110kW
Emisná norma min. | Euro 6
Prevodovka | Automatická
Pohon kolies | predný pohon
Spotreba pri kombinovanom zaťažení l/km | 4,2-5,5
Emisie CO2 pri kombinovanom zaťažení g/km | 110 - 145
Celková dĺžka vozidla maximálna | 4700
Celková výška vozidla maximálna | 1510
Celková šírka vozidla maximálna | 1840
Rázvor maximálne mm | 2700
Karoséria | kombi
Objem batožinového priestoru VDA min. l | 590
Objem palivovej nádrže min. l | 40l
Výbava: | áno
Adaptívny tempomat s obmedzovačom rýchlosti | áno
12V zásuvka v batožinovom priestore | áno
Dvojzónová automatická klimatizácia | áno
Kolenný airbag vodiča | áno
Tiesňové volanie | áno
USB | min 2x
Výstraha pred kolíziou a podpora núdzového brzdenia | áno
Predné hmlové svetlomety | áno
Asistent rozjazdu do kopca | áno
Asistent udržiavania jazdy v jazdnom pruhu | áno
Výškovo nastaviteľné predné sedadlá | áno
Parkovacie senzory vpredu a vzadu, Parkovacia kamera | áno
Elektromechanická parkovacia brzda | áno
Elektrické ovládanie okien vpredu a vzadu s detskou poistkou | áno
Rádio s farebným dotykovým displejom, navigácia, min. 6 reproduktorov | áno
Vyhrievané predné sedadlá | áno
Rezerva neplnohodnotná, zdvihák, náradie | áno
Bočné airbagy vpredu, hlavové airbagy | áno
Odomknutie dverí batožinového priestoru zvnútra | áno
Systém kontroly tlaku v pneumatikách | áno
Signalizácia nezapnutého bezpečnostného pásu pre všetky sedadlá | áno
Disky z ľahkej zliatiny 17" | áno
Predné a zadné kotúčové brzdy | áno
Vonkajšie spätné zrkadlá vo farbe karosérie | áno
Pneumatiky R17 | áno
Zakrytie batožinového priestoru - roleta | áno
Tónované čelné sklo | áno
FULL–LED predné svetlomety | áno
LED zadné svetlá | áno
Tónované bočné a zadné sklá | áno
Lakťová opierka s odkladacou schránkou | áno
Osvetlenie batožinového priestoru | áno
Zadné operadlá delené a sklopné v pomere 60:40 | áno
Poťah sedadiel látka | áno
Elektricky ovládané, vyhrievané a sklopné spätné zrkadlá | áno
Alarm, systém bezkľúčového odomykania, zamykania a štartovania | áno
Farba | Metalická strieborná
Záruka na vozidlo | 3 roky alebo 100 000km
Zdvihák | áno
Kľúč na matice alebo na skrutky kolies | áno
Výstražný trojuholník | áno
Ťažné lano | áno
Lekárnička | áno
Bezpečnostná reflexná vesta | áno
Podložky na upevnenie tabuliek s evidenčným číslom | áno
Návod na obsluhu a údržbu v slovenskom jazyku | áno
Servisná knižka v slovenskom jazyku | áno
Osvedčenie o evidencii vozidla | áno

## OAP
| OAP A |  | OAP B |  | OAP C |  | OAP D |  | OAP E |  | OAP F |  | OAP G |  | OAP H |  | OAP I
predpokladaný počet | 1 |  | 1 |  | 1 |  | 1 |  | 1 |  | 1 |  | 1 |  | 1 |  | 1 | 1
|  | [uchádzač uvedie ponúkanú značku/typ vozidla] |  | [uchádzač uvedie ponúkanú značku/typ vozidla] |  | [uchádzač uvedie ponúkanú značku/typ vozidla] |  | [uchádzač uvedie ponúkanú značku/typ vozidla] |  | [uchádzač uvedie ponúkanú značku/typ vozidla] |  | [uchádzač uvedie ponúkanú značku/typ vozidla] |  | [uchádzač uvedie ponúkanú značku/typ vozidla] |  | [uchádzač uvedie ponúkanú značku/typ vozidla] |  | [uchádzač uvedie ponúkanú značku/typ vozidla]
Špecifikácia OAP - kategória ZAP CD segment , M1 | požadovaná hodnota | ponúkaná hodnota (uchádzač uvedie ponúkaný parameter alebo uvedie áno/nie) | požadovaná hodnota | ponúkaná hodnota (uchádzač uvedie ponúkaný parameter alebo uvedie áno/nie) | požadovaná hodnota | ponúkaná hodnota (uchádzač uvedie ponúkaný parameter alebo uvedie áno/nie) | požadovaná hodnota | ponúkaná hodnota (uchádzač uvedie ponúkaný parameter alebo uvedie áno/nie) | požadovaná hodnota | ponúkaná hodnota (uchádzač uvedie ponúkaný parameter alebo uvedie áno/nie) | požadovaná hodnota | ponúkaná hodnota (uchádzač uvedie ponúkaný parameter alebo uvedie áno/nie) | požadovaná hodnota | ponúkaná hodnota (uchádzač uvedie ponúkaný parameter alebo uvedie áno/nie) | požadovaná hodnota | ponúkaná hodnota (uchádzač uvedie ponúkaný parameter alebo uvedie áno/nie) | požadovaná hodnota | ponúkaná hodnota (uchádzač uvedie ponúkaný parameter alebo uvedie áno/nie)
Motor | vznetový |  | zážihový |  | Plugin Hybrid/Hybrid |  | vznetový |  | zážihový |  | Plugin Hybrid/Hybrid |  | vznetový |  | zážihový |  | Plugin Hybrid / Hybrid
Výkon maximálny | min. 140kW |  | min. 140kW |  | min. 140kW |  | min. 140kW |  | min. 140kW |  | min. 140kW |  | min. 140kW |  | min. 125kW |  | min. 140kW
Krútiaci moment max | min. 400Nm |  | min. 330Nm |  | min. 200Nm |  | min. 400Nm |  | min. 330Nm |  | min. 200Nm |  | min. 400Nm |  | min. 200Nm |  | min. 200Nm
Emisná norma min. | Euro 6 |  | Euro 6 |  | Euro 6 |  | Euro 6 |  | Euro 6 |  | Euro 6 |  | Euro 6 |  | Euro 6 |  | Euro 6
Prevodovka | Automat min. 7° |  | Automat min. 7° |  | Automat min. 6° alebo CVT |  | Automat min. 7° |  | Automat min. 7° |  | Automat min. 6° alebo CVT |  | Automat min. 7° |  | Automat min. 7° |  | Automat min. 7° alebo CVT
Pohon kolies | 4 x 4 |  | 4 x 4 |  | 4 x 4 alebo predný |  | 4 x 4 |  | 4 x 4 |  | 4 x 4 alebo predný |  | 4 x 4 |  | 4 x 4 |  | 4 x 4
Spotreba pri kombinovanom zaťažení podľa WLTP l/km | 5,5 - 7,5 |  | 8,0 - 9,5 |  | 5,8 - 7,5 |  | 5,6 - 7,2 |  | 8,1 - 8,5 |  | 5,8 - 7,5 |  | 6,3 - 7,6 |  | 7,0 - 7,6 |  | 5,8 - 7,7
Emisie CO2 pri kombinovanom zaťažení g/km | 140 - 195 |  | 185 - 220 |  | 140 - 200 |  | 140 - 195 |  | 183 - 195 |  | 140 - 200 |  | 165 - 200 |  | 160 - 175 |  | 140- 200
Celková dĺžka vozidla maximálna mm | 4870 |  | 4870 |  | 4870 |  | 4870 |  | 4890 |  | 4870 |  | 4710 |  | 4710 |  | 4700
Celková výška vozidla maximálna mm | 1550 |  | 1550 |  | 1550 |  | 1500 |  | 1500 |  | 1500 |  | 1690 |  | 1690 |  | 1690
Celková šírka vozidla maximálna mm | 1870 |  | 1870 |  | 1870 |  | 1870 |  | 1870 |  | 1870 |  | 1885 |  | 1885 |  | 1885
Rázvor min. | 2840 |  | 2840 |  | 2840 |  | 2780 |  | 2780 |  | 2780 |  | 2650 |  | 2650 |  | 2650
Karoséria | kombi |  | kombi |  | kombi |  | Sedan |  | Sedan |  | Sedan |  | SUV |  | SUV |  | SUV
Objem batožinového priestoru min. | 620 |  | 620 |  | 480 |  | 580 |  | 580 |  | 480 |  | 550 |  | 550 |  | 550
Objem palivovej nádrže min. l | 65l |  | 65l |  | 50l |  | 65l |  | 50l |  | 50l |  | 55l |  | 55l |  | 55l
Výbava:
Asistent svetiel | áno |  | áno |  | áno |  | áno |  | áno |  | áno |  | áno |  | áno |  | áno
Kolenný airbag vodiča | áno |  | áno |  | áno |  | áno |  | áno |  | áno |  | áno |  | áno |  | áno
Vnútorné spätné zrkadlo s automatickým stmievaním | áno |  | áno |  | áno |  | áno |  | áno |  | áno |  | áno |  | áno |  | áno
Stredová lakťová opierka vpredu | áno |  | áno |  | áno |  | áno |  | áno |  | áno |  | áno |  | áno |  | áno
ISOFIX – príprava na uchytenie dvoch detských sedačiek vzadu | áno |  | áno |  | áno |  | áno |  | áno |  | áno |  | áno |  | áno |  | áno
Hlavové opierky vpredu | áno |  | áno |  | áno |  | áno |  | áno |  | áno |  | áno |  | áno |  | áno
Asistent rozjazdu do kopca | áno |  | áno |  | áno |  | áno |  | áno |  | áno |  | áno |  | áno |  | áno
Elektrická parkovacia brzda | áno |  | áno |  | áno |  | áno |  | áno |  | áno |  | áno |  | áno |  | áno
Signalizácia nezapnutých bezpečnostných pásov (všetci pasažieri) | áno |  | áno |  | áno |  | áno |  | áno |  | áno |  | áno |  | áno |  | áno
Núdzové volanie Emergency Call | áno |  | áno |  | áno |  | áno |  | áno |  | áno |  | áno |  | áno |  | áno
Start/Stop systém | áno |  | áno |  | áno |  | áno |  | áno |  | áno |  | áno |  | áno |  | áno
Tri hlavové opierky vzadu | áno |  | áno |  | áno |  | áno |  | áno |  | áno |  | áno |  | áno |  | áno
Kontrola tlaku v pneumatikách | áno |  | áno |  | áno |  | áno |  | áno |  | áno |  | áno |  | áno |  | áno
Tónované predné sklo | áno |  | áno |  | áno |  | áno |  | áno |  | áno |  | áno |  | áno |  | áno
Intervalový spínač stieračov so svetelným / dažďovým senzorom | áno |  | áno |  | áno |  | áno |  | áno |  | áno |  | áno |  | áno |  | áno
Elektromechanický posilňovač riadenia | áno |  | áno |  | áno |  | áno |  | áno |  | áno |  | áno |  | áno |  | áno
Klaksón | áno |  | áno |  | áno |  | áno |  | áno |  | áno |  | nie |  | nie |  | nie
Parkovací asistent, parkovacie senzory vpredu a vzadu | áno |  | áno |  | áno |  | áno |  | áno |  | áno |  | áno |  | áno |  | áno
Zadná parkovacia kamera | áno |  | áno |  | áno |  | áno |  | áno |  | áno |  | áno |  | áno |  | áno
Detská poistka, elektricky ovládateľná min. okná | áno |  | áno |  | áno |  | áno |  | áno |  | áno |  | áno |  | áno |  | áno
Sklopenie zadných operadiel z batožinového priestoru | áno |  | áno |  | áno |  | áno |  | áno |  | áno |  | nie |  | nie |  | nie
Ostrekovače svetlometov | áno |  | áno |  | áno |  | nie |  | nie |  | áno |  | áno |  | áno |  | áno
Zadné operadlo delené a stredová lakťová opierka | áno |  | áno |  | áno |  | áno |  | áno |  | áno |  | áno |  | áno |  | áno
Čelný asistent | áno |  | áno |  | áno |  | áno |  | áno |  | áno |  | áno |  | áno |  | áno
Virtuálny pedál a elektrické otváranie 5. dverí | áno |  | áno |  | áno |  | áno |  | áno |  | áno |  | áno |  | áno |  | áno
Adaptivný tempomat | áno |  | áno |  | áno |  | áno |  | áno |  | áno |  | áno |  | áno |  | áno
Asistent rozpoznanie únavy vodiča | áno |  | áno |  | áno |  | áno |  | áno |  | áno |  | áno |  | áno |  | áno
Adaptívny podvozok alebo voľba jazdného profilu | áno |  | áno |  | áno |  | áno |  | áno |  | áno |  | áno |  | áno |  | áno
LED osvetlenie interiéru | áno |  | áno |  | áno |  | áno |  | áno |  | áno |  | áno |  | áno |  | áno
Elektricky nastaviteľné predné sedadlá, masážna funkcia pre sedadlo vodiča | áno |  | áno |  | áno |  | áno |  | áno |  | áno |  | áno / bez masážnej funkcie |  | áno / bez masážnej funkcie |  | áno / bez masážnej funkcie
Rádio s Bluetooth, navigácia s dotykovým displejom, min. 8 reproduktorov | áno |  | áno |  | áno |  | áno |  | áno |  | áno |  | áno |  | áno |  | áno
Sledovanie mŕtveho uhla | áno |  | áno |  | áno |  | áno |  | áno |  | áno |  | áno |  | áno |  | áno
Vonkajšie spätné zrkadlá vo farbe vozidla | áno |  | áno |  | áno |  | áno |  | áno |  | áno |  | áno |  | áno |  | áno
Vyhrievané dýzy ostrekovača čelného skla | áno |  | áno |  | áno |  | áno |  | áno |  | áno |  | áno |  | áno |  | áno
Zadné hmlové svetlo | áno |  | áno |  | áno |  | áno |  | áno |  | áno |  | áno |  | áno |  | áno
Predné hmlové svetlomety | áno |  | áno |  | áno |  | áno |  | áno |  | áno |  | áno |  | áno |  | áno
Elektricky vyhrievané a nastaviteľné vonkajšie spätné zrkadlá s automatickým stmavovaním alebo elektricky vyhrievané a nastaviteľné vonkajšie spätné zrkadlá bez automatického stmavovania | áno |  | áno |  | áno |  | áno |  | áno |  | áno |  | áno |  | áno |  | áno
Pneumatiky min. R18 | áno |  | áno |  | áno |  | áno |  | áno |  | áno |  | áno |  | áno |  | áno
Vyhrievanie predných a zadných sedadiel | áno |  | áno |  | áno |  | áno |  | áno |  | áno |  | áno |  | áno |  | áno
Zadný stierač s ostrekovačom | áno |  | áno |  | áno |  | nie |  | nie |  | nie |  | áno |  | áno |  | áno
Strešný spojler | áno |  | áno |  | áno |  | nie |  | nie |  | nie |  | áno |  | áno |  | áno
Strešný nosič | áno |  | áno |  | áno |  | nie |  | nie |  | nie |  | áno |  | áno |  | áno
Zadné LED svetlá | áno |  | áno |  | áno |  | áno |  | áno |  | áno |  | áno |  | áno |  | áno
Full LED svetlomety | áno |  | áno |  | áno |  | áno |  | áno |  | áno |  | áno |  | áno |  | áno
Kožená hlavica radiacej páky | áno |  | áno |  | áno |  | áno |  | áno |  | áno |  | áno |  | áno |  | áno
Tkané koberce vpredu a vzadu | áno |  | áno |  | áno |  | áno |  | áno |  | áno |  | áno |  | áno |  | áno
2 čítacie lampičky vpredu | áno |  | áno |  | áno |  | áno |  | áno |  | áno |  | áno |  | áno |  | áno
Poťah sedadiel koža s ventiláciou predných sedadiel | áno |  | áno |  | áno |  | áno |  | áno |  | áno |  | áno |  | áno |  | áno
Tieniace plato pre bočné zadné sklá alebo zatmavené zadné sklá | áno |  | áno |  | áno |  | áno |  | áno |  | áno |  | áno |  | áno |  | áno
Vyhrievané čelné sklo | áno |  | áno |  | áno |  | áno |  | áno |  | áno |  | áno |  | áno |  | áno
230V zásuvka s USB | áno |  | áno |  | áno |  | áno |  | nie |  | áno |  | nie |  | nie |  | nie
Digitálny prístrojový panel | áno |  | áno |  | áno |  | áno |  | nie |  | áno |  | áno |  | áno |  | áno
Zakrytie batožinového priestoru | áno |  | áno |  | áno |  | áno |  | áno |  | áno |  | áno |  | áno |  | áno
Disky z ľahkej zliatiny min. 18" | áno |  | áno |  | áno |  | áno |  | áno |  | áno |  | áno |  | áno |  | áno
Vyhrievaný volant | áno |  | áno |  | áno |  | áno |  | áno |  | áno |  | áno |  | áno |  | áno
Bezdotykové nabíjanie telefónu | áno |  | áno |  | áno |  | áno |  | áno |  | áno |  | áno |  | áno |  | áno
Apple Car Play / Android Auto | áno |  | áno |  | áno |  | áno |  | áno |  | áno |  | áno |  | áno |  | áno
360 kamera na panoramatické zobrazenie okolia vozidla | áno |  | áno |  | áno |  | áno |  | nie |  | áno |  | áno |  | áno |  | áno
Elektrické otváranie a zatváranie batožinového priestoru | áno |  | áno |  | áno |  | áno |  | áno |  | áno |  | áno |  | áno |  | áno
Predkolízny bezpečnostný systém s rozpoznávaním chodcov a cyklistov | áno |  | áno |  | áno |  | áno |  | áno |  | áno |  | áno |  | áno |  | áno
Upozornenie na dopravu za vozidlom s funkciu brzdenia | nie |  | nie |  | nie |  | nie |  | nie |  | nie |  | áno |  | áno |  | áno
Farba | Metalická |  | Metalická |  | Metalická |  | Metalická |  | Metalická |  | Metalická |  | Metalická |  | Metalická |  | Metalická
Záruka na vozidlo | 3 roky alebo 100 000km |  | 3 roky alebo 100 000km |  | 3 roky alebo 100 000km |  | 3 roky alebo 100 000km |  | 3 roky alebo 100 000km |  | 3 roky alebo 100 000km |  | 3 roky alebo 100 000km |  | 3 roky alebo 100 000km |  | 3 roky alebo 100 000km
Zdvihák a dojazdová rezerva | áno |  | áno |  | áno |  | áno |  | áno |  | áno |  | áno |  | áno |  | áno
Kľúč na matice alebo na skrutky kolies | áno |  | áno |  | áno |  | áno |  | áno |  | áno |  | áno |  | áno |  | áno
Výstražný trojuholník | áno |  | áno |  | áno |  | áno |  | áno |  | áno |  | áno |  | áno |  | áno
Ťažné lano | áno |  | áno |  | áno |  | áno |  | áno |  | áno |  | áno |  | áno |  | áno
Lekárnička | áno |  | áno |  | áno |  | áno |  | áno |  | áno |  | áno |  | áno |  | áno
Bezpečnostná reflexná vesta | áno |  | áno |  | áno |  | áno |  | áno |  | áno |  | áno |  | áno |  | áno
Podložky na upevnenie tabuliek s evidenčným číslom | áno |  | áno |  | áno |  | áno |  | áno |  | áno |  | áno |  | áno |  | áno
Návod na obsluhu a údržbu v slovenskom jazyku | áno |  | áno |  | áno |  | áno |  | áno |  | áno |  | áno |  | áno |  | áno
Servisná knižka v slovenskom jazyku | áno |  | áno |  | áno |  | áno |  | áno |  | áno |  | áno |  | áno |  | áno
Osvedčenie o evidencii vozidla | áno |  | áno |  | áno |  | áno |  | áno |  | áno |  | áno |  | áno |  | áno

## DAM
predpokladaný počet | 9 | [uchádzač uvedie ponúkanú značku/typ vozidla] | 11 | [uchádzač uvedie ponúkanú značku/typ vozidla]
Špecifikácia DAM | požadovaná hodnota | ponúkaná hodnota (uchádzač uvedie ponúkaný parameter alebo uvedie áno/nie) | požadovaná hodnota | ponúkaná hodnota (uchádzač uvedie ponúkaný parameter alebo uvedie áno/nie)
Motor | vznetový |  | vznetový
Výkon maximálny | min. 74kW |  | min. 74kW
Krútiaci moment max | min. 240Nm |  | min. 240Nm
Emisná norma min. | Euro 6 |  | Euro 6
Prevodovka | 5° mechanická |  | 5° mechanická
Pohon kolies | predný pohon |  | predný pohon
Spotreba pri kombinovanom zaťažení l/km max. | 4.3 |  | 4.3
Emisie CO2 pri kombinovanom zaťažení g/km | 105–120 |  | 105–120
Celková dĺžka vozidla maximálna | 4405 |  | 4405
Celková výška vozidla maximálna | 1870 |  | 1870
Celková šírka vozidla maximálna | 2110 |  | 2110
Rázvor min. | 2780 |  | 2780
Karoséria | 2 miestna VAN |  | 2 miestna VAN
Objem nákladového priestoru minimálne | 3,2 m3 |  | 3,2 m3
Dĺžka nákladového priestoru minimálne | 1800 |  | 1800
Výška nákladového priestoru minimálne | 1190 |  | 1190
Maximálna šírka nákladového priestoru minimálne | 1240 |  | 1240
Nosnosť kg minimálne | 660 |  | 660
Výbava:
Rádio AM/FM s integrovaným displejom (Bluetooth®, USB) + min. 2 reproduktory | áno |  | áno
Elektronický stabilizačný systém | áno |  | áno
Elektricky ovládané predné okná | áno |  | áno
Centrálne uzamykanie, 1x kľúč sklápací s diaľkovým ovládaním, 1x servisný kľúč | áno |  | áno
Zadné dvojkrídlové dvere nepresklené s otváraním do 180° | áno |  | áno
palubný počítač | áno |  | áno
Monitorovanie tlaku v pneumatikách | áno |  | áno
6 kotevných úchytov v podlahe nákladového priestoru | áno |  | áno
Stredová konzola s otvoreným úložným priestorom | áno |  | áno
Osvetlenie nákladového priestoru | áno |  | áno
Úložný priestor nad čelným sklom | áno |  | áno
Deliaca priečka pevná, plechová | áno |  | áno
Airbag vodiča a spolujazdca | áno |  | áno
Štandardný poťah sedadiel | áno |  | áno
Samostatné sedadlo spolujazdca | áno |  | áno
Vyhrievané a elektricky nastaviteľné vonkajšie spätné zrkadlá | áno |  | áno
15" oceľové disky kolies, Plnohodnotné rezervné koleso | áno |  | áno
Bočné posuvné dvere vpravo, nepresklené | áno |  | áno
Tempomat s obmedzovačom rýchlosti | áno |  | áno
Manuálna klimatizácia | áno |  | áno
Sedadlo vodiča s bedrovou a lakťovou opierkou | áno |  | áno
Výškovo nastaviteľné sedadlo vodiča | áno |  | áno
Zadné parkovacie senzory | áno |  | áno
Alarm alebo ekvivalent | áno |  | áno
Farba | Biela |  | Biela
Drevená ochranná podlaha nákladného priestoru | áno |  | áno
Obloženie nákladového priestoru v plnej výške | áno |  | áno
Vnútorne vybavenie |  |  | áno
Policový hliníkový systém certifikovaný |  |  | v1000 mm x d1100mm x h 380mm, 4x zásuvky
Dávkovač na čistiaci prostriedok |  |  | áno
Držiak na papierové utierky |  |  | áno
Elektro mechanický portálový žeriav nosnosť |  |  | min. 200kg

## DAM 5
predpokladaný počet | 33 | [uchádzač uvedie ponúkanú značku/typ vozidla]
Špecifikácia DAM | požadovaná hodnota | ponúkaná hodnota (uchádzač uvedie ponúkaný parameter alebo uvedie áno/nie)
Motor | vznetový
Výkon maximálny | min. 74kW
Krútiaci moment max | min. 240Nm
Emisná norma min. | Euro 6
Prevodovka min. | 5° mechanická
Pohon kolies | predný pohon
Spotreba pri kombinovanom zaťažení l/km max. | 4.3
Celková dĺžka vozidla maximálna | 4760
Celková výška vozidla maximálna | 1860
Celková šírka vozidla maximálna | 2107
Razvor min. | 2785
Karoséria | 5 miestna
Objem nákladového priestoru min. l | 590
Dĺžka nákladového priestoru minimálne | 1000
Výška nákladového priestoru minimálne | 1120
Maximálna šírka nákladového priestoru minimálne | 1145
Nosnosť kg minimálne | 450
Výbava:
Rádio AM/FM s integrovaným displejom (Bluetooth®, USB) + min. 2 reproduktory | áno
Elektronický stabilizačný systém | áno
Elektricky ovládané predné okná | áno
Centrálne uzamykanie, 1x kľúč sklápací s diaľkovým ovládaním, 1x servisný kľúč | áno
Zadné dvojkrídlové dvere nepresklené s otváraním do 180° | áno
palubný počítač | áno
Monitorovanie tlakuv pneumatikách | áno
6 kotevných úchytov v podlahe nákladového priestoru | áno
Stredová konzola s otvoreným úložným priestorom | áno
Osvetlenie nákladového priestoru | áno
Úožný priestor nad čelným sklom | áno
Deliaca priečka | áno
Airbag vodiča a spolujazdca | áno
Štandardný poťah sedadiel | áno
Samostatné sedadlo spolujazdca | áno
Vyhrievané a elektricky nastaviteľné vonkajšie spätné zrkadlá | áno
15" oceľové disky kolies, Plnohodnotné rezervné koleso | áno
Bočné posuvné dvere vpravo, presklené | áno
Tempomat s obmedzovačom rýchlosti | áno
Manuálna klimatizácia | áno
sedadlo vodiča s bedrovou a lakťovou opierkou | áno
Výškovo nastaviteľné sedadlo vodiča | áno
Zadné parkovacie senzory | áno
Alarm alebo ekvivalent | áno
Farba | Biela

## DAS
predpokladaný počet | 39 | [uchádzač uvedie ponúkanú značku/typ vozidla] | 34 | [uchádzač uvedie ponúkanú značku/typ vozidla]
Špecifikácia DAS | požadovaná hodnota | ponúkaná hodnota (uchádzač uvedie ponúkaný parameter alebo uvedie áno/nie) | požadovaná hodnota | ponúkaná hodnota (uchádzač uvedie ponúkaný parameter alebo uvedie áno/nie)
Motor | vznetový |  | vznetový
Výkon maximálny | min. 85kW |  | min. 85kW
Krútiaci moment max | min. 340 Nm |  | min. 340 Nm
Emisná norma min. | Euro 6 |  | Euro 6
Prevodovka | 6° mechanická |  | 6° mechanická
Pohon kolies | predný pohon |  | predný pohon
Spotreba pri kombinovanom zaťažení l/km | 7.7 |  | 7.7
Emisie CO2 pri kombinovanom zaťažení g/km | 196 |  | 196
Celková dĺžka vozidla maximálna | 4960 |  | 5990
Celková výška vozidla maximálna | 1915 |  | 2600
Celková šírka vozidla maximálna | 1925 |  | 2430
Rázvor min. | 3270 |  | 3640
Karoséria | 3 miestna VAN |  | 3 miestna VAN
Objem nákladového priestoru minimálne | 5,2 m3 |  | 10m3
Dĺžka nákladového priestoru minimálne | 2510 |  | 3200
Výška nákladového priestoru minimálne | 1390 |  | 1960
Maximálna šírka nákladového priestoru minimálne | 1620 |  | 1830
Nosnosť kg minimálne | 1000 |  | 1000
Výbava:
Rádio AM/FM (Bluetooth®, USB) + min. 2 reproduktory | áno |  | áno
Elektronický stabilizačný systém | áno |  | áno
Elektricky ovládané predné okná | áno |  | áno
Centrálne uzamykanie, 1x kľúč sklápací s diaľkovým ovládaním, 1x servisný kľúč | áno |  | áno
Zadné dvojkrídlové dvere nepresklené s otváraním do 180° | áno |  | áno
Palubný počítač | áno |  | áno
Monitorovanie tlaku v pneumatikách | áno |  | áno
Min. 6 kotevných úchytov v podlahe nákladového priestoru | áno |  | áno
Predné hmlové svetlomety | áno |  | áno
Osvetlenie nákladového priestoru | áno |  | áno
vyhrievanie predných sedadiel | áno |  | áno
Deliaca priečka pevná, plechová | áno |  | áno
Airbag vodiča a spolujazdca | áno |  | áno
Bočné airbagy u vodiča a spolujazdca | áno |  | áno
Štandardný poťah sedadiel | áno |  | áno
Vyhrievané a elektricky nastaviteľné vonkajšie spätné zrkadlá | áno |  | áno
16" oceľové disky kolies + celoplošné kryty | áno |  | áno
Bočné posuvné dvere vpravo, nepresklené | áno |  | áno
Tempomat s obmedzovačom rýchlosti | áno |  | áno
Manuálna klimatizácia | áno |  | áno
Sedadlo vodiča s bedrovou a lakťovou opierkou | áno |  | áno
Výškovo nastaviteľné sedadlo vodiča | áno |  | áno
Drevená ochranná podlaha nákladného priestoru + obloženie bočných stien po strop | áno |  | áno
Zadné parkovacie senzory | áno |  | áno
Alarm | áno |  | áno
Farba | Biela |  | Biela
Ťažné zariadenie – 13 pólová elektroinštalácia | áno |  | áno
Vnútorne vybavenie | áno |  | áno
Policový hliníkový systém certifikovaný maximálne výužitie dľžky nákladného priestoru podľa nákresu | áno |  | áno
Dávkovač na čistiaci prostriedok | áno |  | áno
Držiak na papierové utierky | áno |  | áno
Elektro mechanický portálový žeriav v nákladnom priestore, nosnosť | min. 500kg |  | min. 500kg
pre vozidlo 39 ks |  |  |  |  | pre vozidlo 34ks

## DAS 6
predpokladaný počet | 12 | [uchádzač uvedie ponúkanú značku/typ vozidla] | 5 | [uchádzač uvedie ponúkanú značku/typ vozidla]
Špecifikácia DAS | požadovaná hodnota | ponúkaná hodnota (uchádzač uvedie ponúkaný parameter alebo uvedie áno/nie) | požadovaná hodnota | ponúkaná hodnota (uchádzač uvedie ponúkaný parameter alebo uvedie áno/nie)
Motor | vznetový |  | vznetový
Výkon maximálny | min. 85 kW |  | min. 84kW
Krútiaci moment max | min. 340 Nm |  | min. 300 Nm
Emisná norma min. | Euro 6 |  | Euro 6
Prevodovka | 6° mechanická |  | 6° mechanická
Pohon kolies | predný pohon |  | predný pohon
Spotreba pri kombinovanom zaťažení l/km | 5.5 |  | 9.5
Emisie CO2 pri kombinovanom zaťažení g/km | 145 |  | 250
Celková dĺžka vozidla maximálna | 4960 |  | 5990
Celková výška vozidla maximálna | 1915 |  | 2620
Celková šírka vozidla maximálna | 1925 |  | 2430
Rázvor min. | 3270 |  | 3640
Karoséria | 6 miestna |  | 6 miestna
Objem nákladového priestoru minimálne | 2,0m3 |  | 5 m3
Dĺžka nákladového priestoru minimálna | 1200 |  | 1900
Výška nákladového priestoru minimálna | 1335 |  | 1960
Maximálna šírka nákladového priestoru minimálna | 1615 |  | 1785
Nosnosť kg minimálna | 500 |  | 1037
Výbava:
Rádio AM/FM (Bluetooth®, USB) + min. 2 reproduktory | áno |  | áno
Elektronický stabilizačný systém | áno |  | áno
Elektricky ovládané predné okná | áno |  | áno
Centrálne uzamykanie, 1x kľúč sklápací s diaľkovým ovládaním, 1x servisný kľúč alebo ekvivalent | áno |  | áno
Zadné dvojkrídlové dvere nepresklené s otváraním do 180° | áno |  | áno
Palubný počítač | áno |  | áno
Monitorovanie tlaku v pneumatikách | áno |  | áno
Min. 4 kotevných úchytov v podlahe nákladového priestoru | áno |  | áno
Predné hmlové svetlomety | áno |  | áno
Osvetlenie nákladového priestoru | áno |  | áno
vyhrievanie predných sedadiel | áno |  | áno
Deliaca priečka pevná, plechová | áno |  | áno
Airbag vodiča a spolujazdca | áno |  | áno
Bočné airbagy min. pre vodiča | áno |  | áno
Štandardný poťah sedadiel | áno |  | áno
Vyhrievané a elektricky nastaviteľné vonkajšie spätné zrkadlá | áno |  | áno
16" oceľové disky kolies + celoplošné kryty | áno |  | áno
Bočné posuvné dvere vpravo, presklené | áno |  | áno
Tempomat s obmedzovačom rýchlosti | áno |  | áno
Manuálna klimatizácia alebo poloautomatická | áno |  | áno
Sedadlo vodiča s bedrovou a lakťovou opierkou | áno |  | áno
Výškovo nastaviteľné sedadlo vodiča | áno |  | áno
Drevená ochranná podlaha nákladného priestoru+obloženie bočných stien po strop | áno |  | áno
Zadné parkovacie senzory | áno |  | áno
Alarm | áno |  | áno
Farba | Biela |  | Biela

## NAT
predpokladaný počet | 48 | [uchádzač uvedie ponúkanú značku/typ vozidla] | 8 | [uchádzač uvedie ponúkanú značku/typ vozidla]
Špecifikácia NAT | požadovaná hodnota | ponúkaná hodnota (uchádzač uvedie ponúkaný parameter alebo uvedie áno/nie) | požadovaná hodnota | ponúkaná hodnota (uchádzač uvedie ponúkaný parameter alebo uvedie áno/nie)
Motor | vznetový |  | vznetový
Výkon maximálny | min.110 kW |  | min.110 kW
Krútiaci moment max | min. 400 Nm |  | min. 400 Nm
Emisná norma min. | Euro 6 |  | Euro 6
Prevodovka | 6° mechanická |  | 6° mechanická
Pohon kolies | 4x4 |  | 4x4
Spotreba pri kombinovanom zaťažení l/km | 7l |  | 7l
Emisie CO2 pri kombinovanom zaťažení g/km | 190 |  | 190
Celková dĺžka vozidla maximálna | 5340 |  | 5340
Celková výška vozidla maximálna | 1820 |  | 1820
Celková šírka vozidla maximálna | 1860 |  | 1860
Rázvor min. | 3000 |  | 3000
Karoséria | 5 miestna |  | 5 miestna
Nákladový priestor – dĺžka (mm) minimálna | 1520 |  | 1520
Nákladový priestor – šírka (mm) minimálna | 1540 |  | 1540
Nákladový priestor – výška (mm) minimálna | 450 |  | 450
Hĺbka brodenia (mm) minimálne | 700 |  | 700
Svetlá výška (mm) minimálne | 250 |  | 250
Nosnosť kg | 1000 |  | 600
Predný nájazdový uhol minimálne | 29° |  | 29°
Zadný nýjazdový uhol minimálne | 25° |  | 25°
Prechodový uhol minimálne | 22° |  | 22°
Bočný náklon minimálne | 43° |  | 43°
Uhol stúpania minimálne | 41° |  | 41°
Brodivosť (mm) minimálne | 700 |  | 700
Jazdné režimy H2 / H4 / L4 | áno |  | áno
Výbava:
Elektronický stabilizačný systém | áno |  | áno
Asistent pre rozjazd do kopca alebo zjazd z kopca | áno |  | áno
Uzávera diferenciálu zadnej nápravy 100% | áno |  | áno
Tempomat | áno |  | áno
Airbagy čelné (vodič + spolujazdec), bočné, hlavové | áno |  | áno
Airbag kolenný (vodič) | áno |  | áno
Zásterky za prednými a zadnými kolesami | áno |  | áno
Vonkajšie spätné zrkadlá – elektricky ovládané, vyhrievané | áno |  | áno
Halogénové predné svetlomety s denným svietením | áno |  | áno
Predné hmlové svetlá | áno |  | áno
Elektricky ovládané predné a zadné okna | áno |  | áno
Klimatizácia – manuálna, Klimatizovaná predná schránka uzamykateľná | áno |  | áno
Stierače predného okna s nastaviteľným cyklovačom | áno |  | áno
Automatická aktivácia svetiel | áno |  | áno
Diaľkovo ovládané centrálne zamykanie (sklopný kľúč) | áno |  | áno
Imobilizér | áno |  | áno
Lakťová opierka s úložným boxom | áno |  | áno
Zásuvka 12V 1× v stredovej konzole | áno |  | áno
Výškovo a pozdĺžne nastaviteľný volant | áno |  | áno
Čalúnenie sedadiel textil– čierne | áno |  | áno
Audiosystém s rádiom, CD prehrávačom, Bluetooth® hands‑free, 4 reproduktory | áno |  | áno
Farba | biela |  | biela
Záruka | 3 rokov alebo 100.000 km |  | 3 rokov alebo 100.000 km
Ťažné zariadenie – 13 pólová elektroinštalácia, kontrola stability prívesu | áno
Plastová vaňa ložného priestoru | áno
Hard Top laminátový | áno |  | áno
Izoterma |  |  | áno
Výsuvná plošina do korby |  |  | áno
Cladiarenský agregát |  |  | chladiaci výkon pri +30°C/0°C min 775W, koeficient k 0,4W/m2K
Izolácia FNA |  |  | áno
Certifikát ATP-FNA |  |  | áno

## NAV
predpokladaný počet | 3 | [uchádzač uvedie ponúkanú značku/typ vozidla]
Špecifikácia NAV - podvozok N1, jednoduchá kabína | požadovaná hodnota | ponúkaná hodnota (uchádzač uvedie ponúkaný parameter alebo uvedie áno/nie)
Motor | vznetový
Výkon maximálny | min.100kW
Krútiaci moment max | min. 330Nm
Emisná norma min. | Euro 6
Prevodovka | mechanická
Pohon kolies | zadný
Spotreba pri kombinovanom zaťažení l/km | 10 - 13,5
Emisie CO2 pri kombinovanom zaťažení g/km | 270 - 355
Celková dĺžka vozidla maximálna | 6220
Celková výška vozidla maximálna | 2320
Celková šírka vozidla so zrkadlamy maximálna | 2660
Rázvor min. | 3630
Karoséria | 3 miestna
Plocha ložného priestoru (m2) | min. 6
Dĺžka nákladového priestoru minimálne | min. 3400
Výška nákladového priestoru minimálne | min 400
Maximálna šírka nákladového priestoru minimálne | min. 2030
Nosnosť kg minimálne | min. 800
Výbava:
3-bodový bezpečnostný pás vodiča s elektronickým predpínačom | áno
Airbag vodiča a spolujazdca s deaktiváciou | áno
Alarm | áno
Gumené rohože vpredu | áno
Hlavný odpojovač batérie | áno
Predĺžené spätné zrkadlá, elektricky nastaviteľné | áno
Prestavbársky terminál | áno
Svetlomety do hmly | áno
Vyhrievané predné sedadlá | áno
Čelné sklo - vyhrievané | áno
Ťažné zariadenie pevné | áno
2x 12 V zásuvka v kabíne | áno
Asistent rozjazdu do kopca | áno
ESP-elektronický stabilizačný program | áno
ABS-antiblokovací brzdový systém | áno
Protipreklzový systém | áno
Elektronická uzávierka diferenciálu | áno
Brzdový asistent, výstražné svetlá pri núdzovom brzdení | áno
Centrálne zamykanie s diaľkovým ovládaním | áno
Dvojsedadlo spolujazdca | áno
Elektricky ovládané predné okná | áno
Imobilizér | áno
Oceľové disky R16 | áno
Palubný počítač | áno
Rádio, 2 reproduktory, USB slot, Bluetooth | áno
Rezervné koleso s diskom z ocele, náradie a zdvihák | áno
Posilňovač riadenia s premenlivým účinkom v závislosti od rýchlosti vozidla | áno
Štart - Stop systém | áno
Výškovo a pozdĺžne nastaviteľný volant | áno
Pneumatiky R16 C | áno
Hydraulický žeriav | áno
- hydraulický nakladací žeriav so zdvihovým momentom 2,6 tm | áno
- uhol otoče 360° | áno
- proporcionálny hydraulický sekciový rozvádzač, s citlivým ľahko prístupným a chráneným ovládaním, ovládaný zo zeme z jedného miesta | áno
- Základňa s nosníkom s 2.manuálne výsuvnými, hydraulickými a otočnými podperami | áno
- bezpečnostný hydraulický systém s ventilmi a zámkami nastavenými a zabezpečenými vo výrobe | áno
- STOP tlačidlo a manometer na kontrolu preťaženia HŽ | áno
- trojnásobný hydraulický výsuv s dosahom 4,20 m horizontálne, hadice vedené stĺpom | áno
- systém riadenia kvality výroby certifikovaný v zmysle ISO 9001 | áno
- konštrukcia v súlade s DIN 15018, HŽ testované podľa kategórie H1 B3 | áno
- Vlastný elektrický pohon hydraulického žeriavu, kotevné skrutky | áno
Hák s nosnosťou 2,5t | 2,5t
Záťažový diagram: | pri výsuve | zdvihne žeriav
| 1,20 m | 2030 kg
| 2,20 m | 1130 kg
| 3,20 m | 780 kg
| 4,20 m | 600 kg