## Prehlad
Stavba : DPMK, Bardejovská, Košice | [23 empty] | VF | Súpis vykonaných prác a dodávok v | EUR | za obdobie | Mesiac 2011 | 4 | 123.4567
Objekt : Rekonštrukcia havarijného stavu strechy | [28 empty] | N | 123.46
|  | Popis položky, stavebného dielu, remesla, | Množstvo | Merná | Jednotková | Konštrukcie | Špecifikovaný | Spolu | Hmotnosť v tonách |  | Suť v tonách |  | DPH | Pozícia | Množstvo | Množstvo | Množstvo | Vyňatý | Vysoká sadzba | Typ | Nh | X | Y | Klasifikácia | Katalógové | Typ | AC | AD | Jedn. cena | Index JC | Množstvo | Index mn. | Zaradenie | Lev0
|  | výkaz-výmer | výmera | jednotka | cena | a práce | materiál | bez DPH | Jednotková | Spolu | Jednotková | Spolu | % |  | rozpočtované | od začiatku | dodatok | z režimu stavba | DPH ( materiál ) | položky |  |  |  | produkcie | číslo | ceny | [6 empty] | pre KL | pozícia
PRÁCE A DODÁVKY HSV
ZVISLÉ A KOMPLETNÉ KONŠTRUKCIE
|  | Murivo nosné z tehál 29 cm P15 na maltu MVC-2,5 | 2.1 | m3 | 0 | 0 |  | 0 | 2.0366 | 4.2768 |  | 0 | 20 | [6 empty] | E | 7.749 | 31123-1114 | 311231114 | 45.25.50 |  | 1 | [6 empty] | EK | S
|  | domurovanie atiky | [17 empty] | a
|  | 2,1 = 2,100 | [17 empty] | a
|  | ZVISLÉ A KOMPLETNÉ KONŠTRUKCIE spolu: | 0 |  |  | 0 | 0 | 0 |  | 4.2768 |  | 0 | [8 empty] | 7.749
VODOROVNÉ KONŠTRUKCIE
|  | Stužujúce pásy a vence zo železobetónu tr. C25/30 | 1.5 | m3 | 0 | 0 |  | 0 | 2.4476 | 3.6714 |  | 0 | 20 | [6 empty] | E | 2.057 | 41732-1414 | 417321414 | 45.25.32 |  | 1 | [6 empty] | EK | S
|  | 1,5 = 1,500 | [17 empty] | a
|  | Debnenie stužujúcich pásov a vencov zhotovenie | 3 | m2 | 0 | 0 |  | 0 | 0.00335 | 0.01005 |  | 0 | 20 | [6 empty] | E | 1.851 | 41735-1115 | 417351115 | 45.25.32 |  | 1 | [6 empty] | EK | S
|  | Debnenie stužujúcich pásov a vencov odstránenie | 3 | m2 | 0 | 0 |  | 0 |  | 0 |  | 0 | 20 | [6 empty] | E | 0.852 | 41735-1116 | 417351116 | 45.25.32 |  | 1 | [6 empty] | EK | S
|  | Výstuž stužujúcich pásov, vencov BSt 500 | 0.15 | t | 0 | 0 |  | 0 | 1.0416 | 0.15624 |  | 0 | 20 | [6 empty] | E | 7.217 | 41736-1821 | 417361821 | 45.25.32 |  | 1 | [6 empty] | EK | S
|  | odhad | [17 empty] | a
|  | 1,5*0,1 = 0,150 | [17 empty] | a
|  |  | 0 |  |  | 0 | 0 | 0 |  | 3.8377 |  | 0 | [8 empty] | 11.977
VODOROVNÉ KONŠTRUKCIE spolu:
OSTATNÉ KONŠTRUKCIE A PRÁCE
|  | Pri použití lešenia – jeho montáž a demontáž (prenájom) | 550 | m2 | 0 | 0 |  | 0 |  | 0 |  | 0 | 20 | [6 empty] | E | 111.1 | 94194-1051 | 941941051 | 45.25.10 |  | 1 | [6 empty] | EK | S
|  | Použitie vysokozdvižnej plošiny (vrátane Ukm) | 550 | m2 | 0 |  |  | 0 |  |  |  |  | 20
|  | Odvoz sute a vybúraných hmôt na skládku vlastnou dopravou | 9 | t | 0 | 0 |  | 0 |  | 0 |  | 0 | 20 | [6 empty] | E |  | 97908-1121 | 979081121 | 45.11.11 |  | 1 | [6 empty] | EK | S
|  | Poplatok za ulož.a znešk.staveb.sute na vymedzených skládkach "O"-ostatný odpad | 9 | t | 0 | 0 |  | 0 |  | 0 |  | 0 | 20 | [6 empty] | E |  | 97913-1409 | 979131409 | 45.11.11 |  | 1 | [6 empty] | EK | S
|  | Ostatné náklady prevyšujúce predpokladané množstvo odpadu |  |  | 0 |  |  | 0 |  | 0 |  | 0 | 20
|  | OSTATNÉ KONŠTRUKCIE A PRÁCE spolu: | 0 |  |  | 0 | 0 | 0 |  | 0 |  | 0 | [8 empty] | 111.1
|  | PRÁCE A DODÁVKY HSV spolu: | 0 |  |  | 0 | 0 | 0 |  | 8.1145 |  | 0 | [8 empty] | 130.826
PRÁCE A DODÁVKY PSV
Izolácie tepelné
|  | Odstránenie 1 vrstvy izolacie z vláknitých materiálov | 240 | m2 | 0 | 0 |  | 0 |  | 0 |  | 0 | 20 | [6 empty] | I | 8.4 | 71310-0831 | 713100831 | 45.32.11 |  | 6 | [6 empty] | IK | S
|  | izolácie tepelné spolu: |  |  |  | 0 | 0 | 0 |  | 0 |  | 0 | [8 empty] | 8.4
Konštrukcie tesárske
|  | Montáž krovov viazaných prierez. plocha do 120 cm2 | 380 | m | 0 | 0 |  | 0 | 0.00026 | 0.0988 |  | 0 | 20 | [6 empty] | I | 130.72 | 76233-2110 | 762332110 | 45.22.11 |  | 1 | [6 empty] | IK | S
|  | Demontáž debnenia striech rovných, z fošien hrubých | 480 | m2 | 0 | 0 |  | 0 |  | 0 | 0.017 | 8.16 | 20 | [6 empty] | I | 63.36 | 76234-1821 | 762341821 | 45.22.11 |  | 6 | [6 empty] | IK | S
|  | Rezivo | 19.84 | m3 | 0 |  | 0 | 0 |  | 0 |  | 0 | 20 | [6 empty] | D |  | 605000020.1 | 605000020.1 | . . |  | 2 | [6 empty] | IZ | S
|  | 5,98+1,19+12,67 = 19,840 | [17 empty] | a
|  | Spojovacie a ochranné prostriedky k montáži krovov | 5.44 | m3 | 0 | 0 |  | 0 | 0.02089 | 0.11364 |  | 0 | 20 | [6 empty] | I |  | 76239-5000 | 762395000 | 45.22.11 |  | 1 | [6 empty] | IK | S
|  | Konštrukcie tesárske spolu: | 0 |  |  | 0 | 0 | 0 |  | 0.21244 |  | 8.16 | [8 empty] | 194.08
Konštrukcie klampiarske
|  | Klamp.lakoplast pl. zastrešenie PUR panelom do 30° | 486 | m2 | 0 | 0 |  | 0 | 0.00706 | 3.4312 |  | 0 | 20 | [6 empty] | I | 544.806 | 76431-1205.1 | 764311205.1 | 45.22.12 |  | 6 | [6 empty] | IK | S
|  | Klamp. demont. zastrešenia na hl. krytine1000, nad 45° nad 25m2 | 96 | m2 | 0 | 0 |  | 0 |  | 0 | 0.007 | 0.672 | 20 | [6 empty] | I | 9.6 | 76431-1842 | 764311842 | 45.22.12 |  | 1 | [6 empty] | IK | S
|  | Klamp. lakoplast pl. odkvapov s tvrdou krytinou rš 330 | 60 | m | 0 | 0 |  | 0 | 0.00178 | 0.1068 |  | 0 | 20 | [6 empty] | I | 8.88 | 76432-2220.1 | 764322220.1 | 45.22.13 |  | 1 | [6 empty] | IK | S
|  | Klamp. lakoplast pl. lem. múrov tvr. kryt. rš 330 | 64 | m | 0 | 0 |  | 0 | 0.00196 | 0.12544 |  | 0 | 20 | [6 empty] | I | 14.976 | 76433-1230.1 | 764331230.1 | 45.22.13 |  | 6 | [6 empty] | IK | S
|  | 32+32 = 64,000 | [17 empty] | a
|  | Klamp. lakoplast. pl. lem. komínov na hlad. krytine v hrebeni | 1.04 | m2 | 0 | 0 |  | 0 | 0.00683 | 0.0071032 |  | 0 | 20 | [6 empty] | I | 2.143 | 76433-9240.1 | 764339240.1 | 45.22.13 |  | 1 | [6 empty] | IK | S
|  | (0,8+0,5)*2*0,4 = 1,040 | [17 empty] | a
|  | Klamp.lakoplast žľaby pododkvap. polkruh. rš 330 dl 5m- | 60 | m | 0 | 0 |  | 0 | 0.00303 | 0.1818 |  | 0 | 20 | [6 empty] | I | 24 | 76435-2203.1 | 764352203.1 | 45.22.13 |  | 6 | [6 empty] | IK | S
|  | Klamp. demont. žľaby polkruhové rš 330, nad 30° do 45° | 60 | m | 0 | 0 |  | 0 |  | 0 | 0.003 | 0.18 | 20 | [6 empty] | I | 4.14 | 76435-2811 | 764352811 | 45.22.13 |  | 1 | [6 empty] | IK | S
|  | Klamp. lakoplast pl. žľaby kotlík konický pre rúry o d-150 | 4 | kus | 0 | 0 |  | 0 | 0.0016 | 0.0064 |  | 0 | 20 | [6 empty] | I | 4.164 | 76435-9213.1 | 764359213.1 | 45.22.13 |  | 1 | [6 empty] | IK | S
|  | Klamp. Poplast pl. hrebeň strechy s uložením tesnenia | 30 | m | 0 | 0 |  | 0 | 0.00283 | 0.0849 |  | 0 | 20 | [6 empty] | I | 7.08 | 76439-3240.1 | 764393240.1 | 45.22.13 |  | 1 | [6 empty] | IK | S
|  | Klamp. PZ pl. oplechovanie múrov rš 400 | 32 | m | 0 | 0 |  | 0 | 0.00216 | 0.06912 |  | 0 | 20 | [6 empty] | I | 24.288 | 76443-0230 | 764430230 | 45.22.13 |  | 6 | [6 empty] | IK | S
|  | Klamp. farebn.PZ pl. rúry odpadové kruhové d-100 | 24 | m | 0 | 0 |  | 0 | 0.0023 | 0.0552 |  | 0 | 20 | [6 empty] | I | 11.856 | 76445-4202.0 | 764454202.0 | 45.22.13 |  | 6 | [6 empty] | IK | S
|  | Klamp. demont. rúr odpadových kruhových d-150 | 24 | m | 0 | 0 |  | 0 |  | 0 | 0.003 | 0.072 | 20 | [6 empty] | I | 1.68 | 76445-4803 | 764454803 | 45.22.13 |  | 1 | [6 empty] | IK | S
|  | Konštrukcie klampiarske spolu: | 0 |  |  | 0 | 0 | 0 |  | 4.0679 |  | 0.924 | [8 empty] | 657.613
Krytiny tvrdé
|  | Zakr šikm striech podstr hydroiz fólia Dörken Delta vent S | 480 | m2 | 0 | 0 |  | 0 | 0.00017 | 0.0816 |  | 0 | 20 | [6 empty] | I | 12.96 | 76590-1144 | 765901144 | 45.22.12 |  | 1 | [6 empty] | IK | S
|  | Pokrytie striech fóliou štrukturovanou | 480 | m2 | 0 | 0 |  | 0 | 9e-05 | 0.0432 |  | 0 | 20 | [6 empty] | I | 24 | 76590-1250 | 765901250 | 45.22.12 |  | 1 | [6 empty] | IK | S
|  | Krytiny tvrdé spolu: | 0 |  |  | 0 | 0 | 0 |  | 0.1248 |  | 0 | [8 empty] | 36.96
Nátery
|  | Odstránenie náterov z kov. stav. doplnk. konštr. oškrabaním | 36 | m2 | 0 | 0 |  | 0 |  | 0 |  | 0 | 20 | [6 empty] | I | 3.492 | 78320-1811 | 783201811 | 45.11.11 |  | 1 | [6 empty] | IK | S
|  | Nátery kov. stav. doplnk. konštr. syntet. dvojnás.+1x email | 36 | m2 | 0 | 0 |  | 0 | 0.00023 | 0.00828 |  | 0 | 20 | [6 empty] | I | 13.14 | 78322-5100 | 783225100 | 45.44.21 |  | 1 | [6 empty] | IK | S
|  | 30,0*0,1*12 = 36,000 | [17 empty] | a
|  | Nátery tesárskych konštr. Lastanoxom Q (Bochemit QB-inovovaná náhrada) | 804.7 | m2 | 0 | 0 |  | 0 | 0.00034 | 0.2736 |  | 0 | 20 | [6 empty] | I | 147.26 | 78378-2203 | 783782203 | 45.44.22 |  | 1 | [6 empty] | IK | S
|  | (0,1+0,1)*2*544 = 217,600 | [17 empty] | a
|  | 480 = 480,000 | [17 empty] | a
|  | (0,05+0,04)*2*595 = 107,100 | [17 empty] | a
|  | Nátery spolu: | 0 |  |  | 0 | 0 | 0 |  | 0.28188 |  | 0 | [8 empty] | 163.892
| Ostatné | montáž bleskozvodu | 1 ks |  | 0 | [7 empty] | 20
|  | PRÁCE A DODÁVKY PSV spolu: |  |  |  | 0 | 0 | 0 |  | 4.687 |  | 9.084 | [8 empty] | 1060.945
|  | Za rozpočet celkom bez DPH | 0 |  |  | 0 | 0 | 0 |  | 12.8015 |  | 9.084 | [8 empty] | 1191.771