## PREHĽAD
Stavba: Rekonštrukcia administratívnej budovy PO 01 a PO 02 v MPaTP, Priemyselná 5, Trnava
Investor:Mesto Trnava
Vzduchotechnika
ZOZNAM STROJOV A ZARIADENÍ
p.č. | skrátený popis | množstvo |  | jednotková cena | dodávka | montáž
Zariadenie č. 1. Chladenie priestorov kacelárií m.č. 1.03, 1.04, 1.10, 1.11, 1.12
Prízemie
Multisplit systém 09+09+09+09+09
1.1 | Vonkajšia jednotka, tep. čerpadlo | 1 | ks
- chladiaci výkon 10,6 kW
- vykurovaci výkon 12,1 kW
-prevádzkový rozsah -18+48°C
Pi= 3,7kW; 230V, 50Hz
1.2 | Nástenná jednotka | 5 | ks
- chladiaci výkon 2,6 kW
- vykurovaci výkon 2,9 kW
| - ovládanie, infračervené v cene jednotky | 5 | ks
1.3 | Cu potrubie tepelne izolované Ø6,35/9,52 mm | 75 | bm
| -komunikačný a prepojovací kábel CYKY 5Cx1,5 | 75 | bm
1.4 | Konzola kondenzátora, veľká | 1 | ks
1.5 | Odpad kondenzátu PE rúra d20 mm | 60 | bm
1.6 | Montážny materiál | 1 | kpl
- spolu:
Zariadenie č. 2. Chladenie priestorov kacelárií m.č. 1.07, 1.08, 1.09, 1.10,
Multisplit systém 09+09+09+12
2.1 | Vonkajšia jednotka, tep. čerpadlo | 1 | ks
- chladiaci výkon 10,6 kW
- vykurovaci výkon 12,1 kW
-prevádzkový rozsah -18+48°C
Pi= 3,7kW; 230V, 50Hz
2.2 | Nástenná jednotka | 3 | ks
- chladiaci výkon 2,6 kW
- vykurovaci výkon 2,9 kW
| - ovládanie, infračervené v cene jednotky | 3 | ks
| Nástenná jednotka | 1 | ks
- chladiaci výkon 3,5 kW
- vykurovaci výkon 3,9 kW
| - ovládanie, infračervené v cene jednotky | 1 | ks
2.3 | Cu potrubie tepelne izolované Ø6,35/9,52 mm | 65 | bm
| -komunikačný a prepojovací kábel CYKY 5Cx1,5 | 65 | bm
2.4 | Konzola kondenzátora, veľká | 1 | ks
2.5 | Odpad kondenzátu PE rúra d20 mm | 50 | bm
2.6 | Montážny materiál | 1 | kpl
- spolu:
Zariadenie č. 3. Chladenie priestorov kacelárií m.č. 2.05, 2.06, 2.09, 2.10,
1.poschodie
Multisplit systém 09+09+09+12
3.1 | Vonkajšia jednotka, tep. čerpadlo | 1 | ks
- chladiaci výkon 10,6 kW
- vykurovaci výkon 12,1 kW
-prevádzkový rozsah -18+48°C
Pi= 3,7kW; 230V, 50Hz
3.2 | Nástenná jednotka | 3 | ks
- chladiaci výkon 2,6 kW
- vykurovaci výkon 2,9 kW
| - ovládanie, infračervené v cene jednotky | 3 | ks
| Nástenná jednotka | 1 | ks
- chladiaci výkon 3,5 kW
- vykurovaci výkon 3,9 kW
| - ovládanie, infračervené v cene jednotky | 1 | ks
3.3 | Cu potrubie tepelne izolované Ø6,35/9,52 mm | 60 | bm
| -komunikačný a prepojovací kábel CYKY 5Cx1,5 | 60 | bm
3.4 | Odpad kondenzátu PE rúra d20 mm | 40 | bm
3.5 | Montážny materiál | 1 | kpl
- spolu:
Zariadenie č. 4. Odsávanie priestorov umývarne, m.č. 0.08, 0.09
Suterén
4.1 | Odsávací ventilátor s dobehom | 2 | ks
- množstvo vzduchu 150 m3/h
- tlaková rezerva 150 Pa
Pi= 0,078kW; 230V, 50Hz
4.2 | Výfuková mriežka d125 | 1 | ks
4.3 | Spiro potrubie pozinkovaný plech, do priemeru
| ø100 | 5 | bm
| ø125 | 10 | bm
4.4 | Montážny materiál
| - spojovací | 170 | kg
| - tesniaci | 210 | bm
| - závesový | 140 | kg
| - zhotovenie závesov | 140 | kg
- spolu:
| Trnava 02.2018 |  |  |  | Ing.J.Bodó