## Zadanie
Odberateľ: Mesto Trnava | [7 empty] | Spracoval: ING. PECHAN |  |  |  | V module | Hlavička1 | Mena | Hlavička2 | Obdobie
Projektant: IPOS proj. kanc. | [7 empty] | JKSO :
Dodávateľ: | [7 empty] | Dátum: 07.08.2014
Stavba : PO-01 rekonštr. admin. budovy, Priemyselná č.5, Trnava
Ústredné kúrenie - Vyregulovanie sústavy ÚK
Výkaz - výmer
Por. | Kód | Kód položky | Popis položky, stavebného dielu, remesla, | Množstvo | Merná | Jednotková | Konštrukcie | Špecifikovaný | Spolu | Hmotnosť v tonách
číslo | cenníka |  | výkaz-výmer | výmera | jednotka | cena | a práce | materiál |  | Jednotková | Spolu
PRÁCE A DODÁVKY PSV
733 - Rozvod potrubia
1 | 731 | 73311-0808 | Demontáž potrubia z ocel. rúrok závitových do DN 50 | 4 | m
2 | 731 | 73311-1108 | Potrubie z rúrok závit. bezošvých bežných nízkotlak. DN 50 | 6 | m
733 - Rozvod potrubia spolu:
734 - Armatúry
3 | 731 | 73410-0812 | Demontáž armatúr s dvoma prírubami do DN 100 | 4 | kus
4 | 731 | 73415-1116 | Posúvače prírubové V 3041C DN 65 | 2 | súbor
5 | 731 | 73416-3414 | Filter s výmennou vložkou D 71-117-616 P1 DN 50 | 2 | súbor
6 | 731 | 73419-0818 | Rozpojenie prírubového spoja do DN 100 | 4 | kus
7 | 731 | 73420-0821 | Demontáž armatúr s dvoma závitmi do G 1/2 | 86 | kus
8 | 731 | 73420-9113 | Montáž armatúr s dvoma závitmi G 1/2 | 86 | kus
9 | MAT | 422 3G0107 | Kohút guľový Globo H - DN 50 2"- 0600-08.000 | 6 | kus
10 | MAT | 422 4D2504 | Regulátor diferenčného tlaku STAP DN 32 | 2 | kus
* rozsah nastavenia: 10 - 40 kPa, nastavenie z výroby: 10 kPa, vrátane kapiláry
11 | MAT | 422 5D0805 | Ventil vyvažovací vnútor.závit.STAD s vyp.ad.DN 32 | 2 | kus
12 | MAT | 484 060700 | Ružica liatinová vŕtaná G1 1/4x1/2 | 42 | kus
13 | MAT | 551 2G1551 | Ventil termostatický radiátorový V-exakt priamy br.ponikl.DT 15 1/2" | 43 | kus
14 | MAT | 551 2G2010 | Hlavica termostatická DX biela RAL 7016 - 6700-00.500 | 43 | kus
15 | 731 | 73426-1223 | Skrutkovanie priame Ve 4300 G 1/2 | 43 | kus
734 - Armatúry spolu:
735 - Vykurovacie telesá
16 | 731 | 73500-0912 | Vyregulovanie ventilov a kohútov s termost. ovlád. pri oprav | 43 | kus
17 | 731 | 73511-0911 | Opr. vykur. liat. telies, pretesnenie radiátorovej ružice | 42 | kus
18 | 731 | 73511-0912 | Opr. vykur. liat. telies, rozpojenie teplovod. vykur. telesa | 42 | kus
19 | 731 | 73511-0914 | Opr. vykur. liat. telies, stiahnutie vykur. telesa | 42 | kus
20 | 731 | 73511-1810 | Demontáž vykurovacích telies liatinových článkových | 183.82 | m2
Spolu 707 článk. liatinových radiátorov, príp. rozm 500mm, š.160, 1čl = 0,26m2, celková
plocha 183,82m2.
21 | 731 | 73511-7110 | Vykur. telesá liat. článkové, odpojenie a pripoj. po nátere | 183.82 | m2
22 | 731 | 73511-8110 | Vykur. telesá liat. článkové, tlakové skúšky telies vodou | 183.82 | m2
23 | 731 | 73515-1821 | Demontáž vykurovacích telies panelových dvojrad. do 1500 mm | 1 | kus
24 | 731 | 73515-9220 | Montáž vyk. telies panel. 2 rad. do 1500mm okrem VSŽ a rúrk. | 1 | kus
25 | 731 | 73519-0915 | Opr. vykur. telies, vsuvka | 2 | kus
26 | 731 | 73519-1904 | Opr. vykur. telies, vyčistenie prepláchnutím telies liatin. | 183.82 | m2
27 | 731 | 73519-1905 | Opr. vykur. telies, odvzdušnenie telesa | 43 | kus
28 | 731 | 73519-1910 | Opr. vykur. telies, napustenie vody do vykur. telies | 183.82 | m2
29 | 731 | 73519-2911 | Opr. vykur. telies, spätná montáž telies článkových liat. | 183.82 | m2
735 - Vykurovacie telesá spolu:
783 - Nátery
30 | 783 | 78332-4140 | Nátery syntet. liat. radiátorov jednonásobné+1x email | 183.82 | m2
31 | 783 | 78342-1310 | Nátery synt. kov. armatúr do DN 100mm dvojnás.+ 1x email | 2 | kus
32 | 783 | 78342-4140 | Nátery synt. kov. potrubia do DN 50mm dvojnás. a základ. | 6 | m
783 - Nátery spolu:
PRÁCE A DODÁVKY PSV spolu:
OSTATNÉ
OSTATNÉ
33 | OST | 99999-9905 | Ostatné konštrukcie a práce, HZS T5 | 72 | hod
OSTATNÉ spolu:
Za rozpočet celkom