## Zadanie
Odberateľ: Mesto Trenčín | [7 empty] | Spracoval: Ing. Pavol Gago | [16 empty] | V module | Hlavička1 | Mena | Hlavička2 | Obdobie | Počet des.miest | Formát
Projektant: PIA STAMAT, s.r.o., | [7 empty] | JKSO : | [16 empty] | Rozpočet | Prehľad rozpočtových nákladov v | EUR |  |  | 1 | 123.5
Dodávateľ: | [7 empty] | Dátum: | [16 empty] | Čerpanie | Súpis vykonaných prác a dodávok v | EUR | za obdobie | Mesiac 2011 | 2 | 123.46
[25 empty] | VK | Prehľad kalkulovaných nákladov v | EUR |  |  | 3 | 123.457
Stavba :KS Zlatovce - interiér, exteriér, stavebné úpravy a prístavba KD Zlatovce | [24 empty] | VF | Súpis vykonaných prác a dodávok v | EUR | za obdobie | Mesiac 2011 | 4 | 123.4567
Objekt :Stavebné úpravy a prístavba kultúrneho domu Zlatovce | [29 empty] | N | 123.46
STROP - Ing. Ďurech |  |  | Prehľad rozpočtových nákladov v EUR
Por. | Kód | Kód položky | Popis položky, stavebného dielu, remesla, | Množstvo | Merná | Jednotková | Konštrukcie | Špecifikovaný | Spolu | Hmotnosť v tonách |  | Suť v tonách |  | DPH | Pozícia | Množstvo | Množstvo | Množstvo | Vyňatý | Vysoká sadzba | Typ | Nh | Kód položky | Kód položky | Klasifikácia | Katalógové | Typ | AC | AD | Jedn. cena | Index JC | Množstvo | Index mn. | Zaradenie | Lev0
číslo | cen. |  | výkaz-výmer | výmera | jednotka | cena |  | materiál |  | Jednotková | Spolu | Jednotková | Spolu | % |  | rozpočtované | od začiatku | dodatok | z režimu stavba | DPH ( materiál ) | položky |  | pre tlač |  | produkcie | číslo | ceny | [6 empty] | pre KL | pozícia
PRÁCE A DODÁVKY HSV
1 - ZEMNE PRÁCE
1 | 001 | 122201101 | Odkopávky a prekopávky nezapaž. v horn. tr. 3 do 100 m3 | 20.048 | m3 |  | 0 |  | 0 |  | 0 |  | 0 | [7 empty] | E |  | 12220-1101 | 122201101 | 45.11.21 | [8 empty] | EK | S
|  |  | 13,5*4,95*0,3 = 20,048 | [17 empty] | a
2 | 001 | 122201109 | Príplatok za lepivosť horniny tr.3 | 20.048 | m3 |  | 0 |  | 0 |  | 0 |  | 0 | [7 empty] | E |  | 12220-1109 | 122201109 | 45.11.21 | [8 empty] | EK | S
3 | 272 | 131201101 | Hĺbenie jám nezapaž. v horn. tr. 3 nad 100 m3 | 167.2 | m3 |  | 0 |  | 0 |  | 0 |  | 0 | [7 empty] | E |  | 13120-1101 | 131201101 | 45.11.21 | [8 empty] | EK | S
|  |  | 13,75*(7,2+8,0)/2*1,6 = 167,200 | [17 empty] | a
4 | 272 | 131201109 | Príplatok za lepivosť v horn. tr. 3 | 167.2 | m3 |  | 0 |  | 0 |  | 0 |  | 0 | [7 empty] | E |  | 13120-1109 | 131201109 | 45.11.21 | [8 empty] | EK | S
5 | 272 | 132201101 | Hĺbenie rýh šírka do 60 cm v horn. tr. 3 do 100 m3 | 29.09 | m3 |  | 0 |  | 0 |  | 0 |  | 0 | [7 empty] | E |  | 13220-1101 | 132201101 | 45.11.21 | [8 empty] | EK | S
|  |  | "ZP1" 1,025*0,4*0,7 = 0,287 | [17 empty] | a
|  |  | "ZP2" 26,10*0,6*0,9 = 14,094 | [17 empty] | a
|  |  | "ZP3" 1,8*0,6*1,45 = 1,566 | [17 empty] | a
|  |  | "ZP4" 1,8*0,6*2,0 = 2,160 | [17 empty] | a
|  |  | "ZP5" 26,15*0,6*0,7 = 10,983 | [17 empty] | a
6 | 272 | 132201109 | Príplatok za lepivosť horniny tr. 3 v rýhach š. do 60 cm | 29.09 | m3 |  | 0 |  | 0 |  | 0 |  | 0 | [7 empty] | E |  | 13220-1109 | 132201109 | 45.11.21 | [8 empty] | EK | S
7 | 272 | 132201201 | Hĺbenie rýh šírka do 2 m v horn. tr. 3 do 100 m3 | 10.052 | m3 |  | 0 |  | 0 |  | 0 |  | 0 | [7 empty] | E |  | 13220-1201 | 132201201 | 45.11.21 | [8 empty] | EK | S
|  |  | "ZP6" 17,95*0,8*0,7 = 10,052 | [17 empty] | a
8 | 272 | 132201209 | Príplatok za lepivosť horniny tr.3 v rýhach š. do 200 cm | 10.052 | m3 |  | 0 |  | 0 |  | 0 |  | 0 | [7 empty] | E |  | 13220-1209 | 132201209 | 45.11.21 | [8 empty] | EK | S
9 | 001 | 132201401 | Hĺbená vykopávka pod základmi v horn. tr. 3 | 6.86 | m3 |  | 0 |  | 0 |  | 0 |  | 0 | [7 empty] | E |  | 13220-1401 | 132201401 | 45.11.21 | [8 empty] | EK | S
|  |  | 7,0*0,7*1,4 = 6,860 | [17 empty] | a
10 | 272 | 161101101 | Zvislé premiestnenie výkopu horn. tr. 1-4 nad 1 m do 2,5 m | 213.202 | m3 |  | 0 |  | 0 |  | 0 |  | 0 | [7 empty] | E |  | 16110-1101 | 161101101 | 45.11.24 | [8 empty] | EK | S
|  |  | 167,20+29,09+10,052+6,86 = 213,202 | [17 empty] | a
11 | 272 | 162301101 | Vodorovné premiestnenie výkopku do 500 m horn. tr. 1-4 | 233.25 | m3 |  | 0 |  | 0 |  | 0 |  | 0 | [7 empty] | E |  | 16230-1101 | 162301101 | 45.11.24 | [8 empty] | EK | S
|  |  | 213,202+20,048 = 233,250 | [17 empty] | a
12 | 272 | 162701105 | Vodorovné premiestnenie výkopu do 10000 m horn. tr. 1-4 | 219.6 | m3 |  | 0 |  | 0 |  | 0 |  | 0 | [7 empty] | E |  | 16270-1105 | 162701105 | 45.11.24 | [8 empty] | EK | S
|  |  | 233,25-13,65 = 219,600 | [17 empty] | a
13 | 272 | 167101102 | Nakladanie výkopku nad 100 m3 v horn. tr. 1-4 | 233.25 | m3 |  | 0 |  | 0 |  | 0 |  | 0 | [7 empty] | E |  | 16710-1102 | 167101102 | 45.11.21 | [8 empty] | EK | S
14 | 001 | 167101103 | Skladanie alebo prekladanie výkopu v horn. tr. 1-4 | 233.25 | m3 |  | 0 |  | 0 |  | 0 |  | 0 | [7 empty] | E |  | 16710-1103 | 167101103 | 45.11.21 | [8 empty] | EK | S
15 | 272 | 174101101 | Zásyp zhutnený jám, rýh, šachiet alebo okolo objektu, vykopanou a vytriedenou zeminou | 13.65 | m3 |  | 0 |  | 0 |  | 0 |  | 0 | [7 empty] | E |  | 17410-1101 | 174101101 | 45.11.21 | [8 empty] | EK | S
|  |  | (8,8+1,2)*(0,6+1,5)/2*1,3 = 13,650 | [17 empty] | a
16 | 272 | 180402111 | Založenie parkového trávnika výsevom v rovine | 232 | m2 |  | 0 |  | 0 |  | 0 |  | 0 | [7 empty] | E |  | 18040-2111 | 180402111 | 45.11.21 | [8 empty] | EK | S
|  |  | "Nové zatrávnenie - úprava po rozkopávkach, preložky" 232,0*1 = 232,000 | [17 empty] | a
17 | MAT | 005724300 | Zmes trávna parková okrasná tieňová | 14.616 | kg |  |  | 0 | 0 | 0.001 | 0.014616 |  | 0 | [7 empty] | D |  | 005724300 | 005724300 | 01.11.92 | [8 empty] | EZ | S
|  |  | 232,0*0,06*1,05 = 14,616 | [17 empty] | a
18 | 001 | 181201105 | Úprava pláne pod chodník v horn. tr. 1-4 so zhutn. na Edef,2=45 MPa | 24 | m2 |  | 0 |  | 0 |  | 0 |  | 0 | [7 empty] | E |  | 18120-1102 | 181201105 | 45.11.21 | [8 empty] | EK | S
19 | 001 | 181301102 | Rozprestretie ornice v rovine do 500 m2 hr. do 15 cm | 232 | m2 |  | 0 |  | 0 |  | 0 |  | 0 | [7 empty] | E |  | 18130-1102 | 181301102 | 45.11.21 | [8 empty] | EK | S
20 | MAT | 5812A0101 | Zemina kompost (humus) | 11.6 | m3 |  |  | 0 | 0 | 0.8 | 9.28 |  | 0 | [7 empty] | D |  | 5812A0101 | 5812A0101 | . . | [8 empty] | EZ | S
|  |  | 232,0*0,05 = 11,600 | [17 empty] | a
21 | MAT | 5812A0104 | Zemina čierna (ornica) | 23.2 | m3 |  |  | 0 | 0 | 1.4 | 32.48 |  | 0 | [7 empty] | D |  | 5812A0104 | 5812A0104 | . . | [8 empty] | EZ | S
|  |  | 232,0*0,10 = 23,200 | [17 empty] | a
22 | 231 | 182001121 | Plošná úprava terénu, nerovnosti do +-150 mm v rovine | 232 | m2 |  | 0 |  | 0 |  | 0 |  | 0 | [7 empty] | E |  | 18200-1121 | 182001121 | 45.11.21 | [8 empty] | EK | S
|  |  | 1 - ZEMNE PRÁCE spolu: | 0 |  |  | 0 | 0 | 0 |  | 41.7746 |  | 0 | [8 empty] | 0
2 - ZÁKLADY
23 | 011 | 273313711 | Základové dosky z betónu prostého tr. C25/30XC2(Sk)CI0,4-Dmax 16-S3 | 17.846 | m3 |  | 0 |  | 0 | 2.2075 | 39.3959 |  | 0 | [7 empty] | E |  | 27331-3711 | 273313711 | 45.25.32 | [8 empty] | EK | S
|  |  | "Skladba A,B - ZD1 hr. 150 mm" | [17 empty] | a
|  |  | (12,3*3,75+6,2*11,75)*0,15 = 17,846 | [17 empty] | a
24 | 011 | 273362021 | Výstuž základových dosiek zo zvarovaných sietí KARI | 0.689 | t |  | 0 |  | 0 | 0.98901 | 0.68143 |  | 0 | [7 empty] | E |  | 27336-2021 | 273362021 | 45.25.32 | [8 empty] | EK | S
|  |  | "typ KY 14 8,00/8,00 oká 150x150" | [17 empty] | a
|  |  | 118,975*1,1*5,267*0,001 = 0,689 | [17 empty] | a
25 | 011 | 274313711 | Základové pásy z betónu prostého tr. C20/25-XC2(Sk)CI0,4-Dmax16-S3 | 34.314 | m3 |  | 0 |  | 0 | 2.2075 | 75.7499 |  | 0 | [7 empty] | E |  | 27431-3711 | 274313711 | 45.25.32 | [8 empty] | EK | S
|  |  | "ZP1" 1,025*0,4*0,6 = 0,246 | [17 empty] | a
|  |  | "ZP2" 2*(10,5+2,55)*0,6*0,8 = 12,528 | [17 empty] | a
|  |  | "ZP3" 1,8*0,6*1,35 = 1,458 | [17 empty] | a
|  |  | "ZP4" 1,8*0,6*1,9 = 2,052 | [17 empty] | a
|  |  | "ZP5" (11,75+3*4,8)*0,6*0,6 = 9,414 | [17 empty] | a
|  |  | "ZP6" (6,2+11,75)*0,8*0,6 = 8,616 | [17 empty] | a
26 | 011 | 274313811 | Základové pásy z betónu prostého tr. C25/30-XC2(Sk)CI0,4-Dmax16-S3 | 6.37 | m3 |  | 0 |  | 0 | 2.4426 | 15.5596 |  | 0 | [7 empty] | E |  | 27431-3811 | 274313811 | . . | [8 empty] | EK | S
|  |  | "Podbetónovanie základu pôvod.KD" | [17 empty] | a
|  |  | 7,0*0,7*1,3 = 6,370 | [17 empty] | a
27 | 011 | 274361821 | Výstuž základových pásov BSt 500 (10505) | 0.482 | t |  | 0 |  | 0 | 1.15 | 0.55429 |  | 0 | [7 empty] | E |  | 27436-1821 | 274361821 | 45.25.32 | [8 empty] | EK | S
|  |  | "Výkaz výstuže - výkr.č.20" | [17 empty] | a
|  |  | "R8" 329,6*0,395*0,001 = 0,130 | [17 empty] | a
|  |  | "R12" 396,0*0,888*0,001 = 0,352 | [17 empty] | a
28 | 011 | 274362021 | Výstuž základových pásov zo zvarovaných sietí KARI | 1.365 | t |  | 0 |  | 0 | 0.98901 | 1.35 |  | 0 | [7 empty] | E |  | 27436-2021 | 274362021 | 45.25.32 | [8 empty] | EK | S
|  |  | "Výkaz sieť. výstuže KY 86 8,00/8,00, 150x150 - v. č.20" | [17 empty] | a
|  |  | 18*75,84*0,001 = 1,365 | [17 empty] | a
|  |  | 2 - ZÁKLADY spolu: | 0 |  |  | 0 | 0 | 0 |  | 133.2911 |  | 0 | [8 empty] | 0
3 - ZVISLÉ A KOMPLETNÉ KONŠTRUKCIE
29 | 011 | 311231411 | Murivo nosné z tehál POROTHERM 38 Kombi Profi P+D P10 MVC 2,5 | 123.171 | m3 |  | 0 |  | 0 | 0.96049 | 118.3045 |  | 0 | [7 empty] | E |  | 31123-1411 | 311231411 | 45.25.50 | [8 empty] | EK | S
|  |  | "1.PP -1,300" | [17 empty] | a
|  |  | 14,8*2,75*0,38-(2*1,25*1,0+2,75*1,0)*0,38 = 13,471 | [17 empty] | a
|  |  | "1.NP +-0,000" | [17 empty] | a
|  |  | 15,87*2,75*0,38-(2*1,0*2,6+3,0*2,6)*0,38 = 11,644 | [17 empty] | a
|  |  | "1.NP +1,700" | [17 empty] | a
|  |  | (6,0*11,97)*2,95*0,38 = 80,510 | [17 empty] | a
|  |  | -(2*1,25*1,6+2,75*2,4+1,4*2,35)*0,38 = -5,278 | [17 empty] | a
|  |  | "Zamurovanie okenných otvorov na 1.NP" | [17 empty] | a
|  |  | 2*(1,45*2,2+1,45*3,13)*0,5 = 7,729 | [17 empty] | a
|  |  | "21.NP +5,100" | [17 empty] | a
|  |  | (5,62+10,68)*3,21*0,38-(3*1,25*1,6+2,75*2,4)*0,38 = 15,095 | [17 empty] | a
30 | 011 | 311231834 | Murivo nosné z tehál POROTHERM 30 T Profi P+D P+D P10 MVC 2,5 | 24.466 | m3 |  | 0 |  | 0 | 0.25315 | 6.1936 |  | 0 | [7 empty] | E |  | 31123-1834 | 311231834 | 45.25.50 | [8 empty] | EK | S
|  |  | "2.NP +5,100" | [17 empty] | a
|  |  | (11,52+10,68+5,9)*3,21*0,3+2*1,1*1,8*0,3 = 28,248 | [17 empty] | a
|  |  | -(2*1,25*1,6+2,75*2,4+0,9*2,23)*0,3 = -3,782 | [17 empty] | a
31 | 011 | 311231840 | Murivo nosné z tehál POROTHERM Profi 25 P+D P12 MVC 2,5 | 61.153 | m3 |  | 0 |  | 0 | 0.82628 | 50.5295 |  | 0 | [7 empty] | E |  | 31123-1840 | 311231840 | 45.25.50 | [8 empty] | EK | S
|  |  | "1.PP -1,300" | [17 empty] | a
|  |  | (8,22+3*5,37)*2,75*0,25 = 16,727 | [17 empty] | a
|  |  | -(2*0,9*2,0+1,0*2,0)*0,25 = -1,400 | [17 empty] | a
|  |  | "1.NP +-0,000 +1,700" | [17 empty] | a
|  |  | (7,87+3,37)*2,75*0,25 = 7,728 | [17 empty] | a
|  |  | (3*5,37+11,97)*2,95*0,25 = 20,709 | [17 empty] | a
|  |  | -(1,0*2,35+1,0*2,05+0,9*2,05)*0,25 = -1,561 | [17 empty] | a
|  |  | "2.NP +5,100" | [17 empty] | a
|  |  | (5,37+2*10,08)*3,21*0,25 = 20,488 | [17 empty] | a
|  |  | -3*1,0*2,05*0,25 = -1,538 | [17 empty] | a
32 | 011 | 315231501 | Murivo pôjdové z tehál POROTHERM 25 P15 MVC 2,5 | 2.641 | m3 |  | 0 |  | 0 | 1.1206 | 2.9595 |  | 0 | [7 empty] | E |  | 31523-1501 | 315231501 | 45.25.50 | [8 empty] | EK | S
|  |  | "Atika + 3,530" | [17 empty] | a
|  |  | (3,75+12,5)*0,65*0,25 = 2,641 | [17 empty] | a
33 | 011 | 317161132 | Preklady keramické POROTHERM 238/70/1500 mm | 38 | kus |  | 0 |  | 0 | 0.05954 | 2.2625 |  | 0 | [7 empty] | E |  | 31716-1132 | 317161132 | 45.25.50 | [8 empty] | EK | S
|  |  | "KP1" 9+12+9 = 30,000 | [17 empty] | a
|  |  | "KP2a" 4*1 = 4,000 | [17 empty] | a
|  |  | "KP4" 4*1 = 4,000 | [17 empty] | a
34 | 011 | 317161133 | Preklady keramické POROTHERM 238/70/1750 mm | 32 | kus |  | 0 |  | 0 | 0.06938 | 2.2202 |  | 0 | [7 empty] | E |  | 31716-1133 | 317161133 | 45.25.50 | [8 empty] | EK | S
|  |  | "KP2" 8+12 = 20,000 | [17 empty] | a
|  |  | "KP3" 4*3 = 12,000 | [17 empty] | a
35 | 011 | 317161139 | Preklady keramické POROTHERM 238/70/3250 mm | 12 | kus |  | 0 |  | 0 | 0.12858 | 1.543 |  | 0 | [7 empty] | E |  | 31716-1139 | 317161139 | 45.25.50 | [8 empty] | EK | S
|  |  | "KP5, KP6" 4+4+4 = 12,000 | [17 empty] | a
36 | 011 | 317941123 | Osadenie valc. nosníkov I, U, L číslo 14-22 | 0.819 | t |  | 0 |  | 0 | 0.01709 | 0.013997 |  | 0 | [7 empty] | E |  | 31794-1123 | 317941123 | 45.25.50 | [8 empty] | EK | S
|  |  | "OP1 - 2x U 140 dĺ. 1,5 m - výkr.č.01" | [17 empty] | a
|  |  | (2*1,5*16,0+2,65)*0,001 = 0,051 | [17 empty] | a
|  |  | "U 160" 1,75*18,8*0,001 = 0,033 | [17 empty] | a
|  |  | "OP2-OP5 - výkr.č.02" | [17 empty] | a
|  |  | "OP2" (2*1,5*16,0+2,65)*0,001 = 0,051 | [17 empty] | a
|  |  | "OP3" (4*2*2,0*18,8+10,6)*0,001 = 0,311 | [17 empty] | a
|  |  | "OP4" (3*2*1,75*18,8+4,78)*0,001 = 0,202 | [17 empty] | a
|  |  | "OP5" (2*3,25*25,3+6,84)*0,001 = 0,171 | [17 empty] | a
37 | MAT | 133843400 | Tyč oceľová U S 235 JR G1 (11 373) označenie prierezu 160 | 0.86 | t |  |  | 0 | 0 | 1 | 0.86 |  | 0 | [7 empty] | D |  | 133843400 | 133843400 | 27.10.70 | [8 empty] | EZ | S
|  |  | "OP1-OP6" 0,819*1,05 = 0,860 | [17 empty] | a
|  |  | 3 - ZVISLÉ A KOMPLETNÉ KONŠTRUKCIE spolu: | 0 |  |  | 0 | 0 | 0 |  | 184.8867 |  | 0 | [8 empty] | 0
4 - VODOROVNÉ KONŠTRUKCIE
38 | 011 | 411127104 | Strop z nosníkov PREMACO dl.1,60 m a vložiek ST25 s podperou a dobetonovaním | 15.892 | m2 |  | 0 |  | 0 | 0.37631 | 5.9803 |  | 0 | [7 empty] | E |  | 41112-7104 | 411127104 | 45.25.50 | [8 empty] | EK | S
|  |  | "Skladba stropu PREMACO nad 1.NP - výkr.č.26" | [17 empty] | a
|  |  | "strop. nosník dĺ. 1,6 m" (5,7+5,9)*1,37 = 15,892 | [17 empty] | a
39 | 011 | 411127125 | Strop z nosníkov PREMACO dl.5,80 m a vložiek ST25 s podperou a dobetonovaním | 38.933 | m2 |  | 0 |  | 0 | 0.37349 | 14.5411 |  | 0 | [7 empty] | E |  | 41112-7125 | 411127125 | 45.25.50 | [8 empty] | EK | S
|  |  | "Skladba stropu PREMACO nad 1.NP - výkr.č.26" | [17 empty] | a
|  |  | "Strop. nosnák dĺ. 5,8 m" 5,37*7,25 = 38,933 | [17 empty] | a
40 | 011 | 411127126 | Strop z nosníkov PREMACO dl.6,00 m a vložiek ST25 s podperou a dobetonovaním | 56.952 | m2 |  | 0 |  | 0 | 0.37335 | 21.263 |  | 0 | [7 empty] | E |  | 41112-7126 | 411127126 | 45.25.50 | [8 empty] | EK | S
|  |  | "Skladba stropu PREMACO nad 1.NP - výkr.č.26" | [17 empty] | a
|  |  | "Strop. nosník dĺ. 6,0 m" 5,65*10,08 = 56,952 | [17 empty] | a
41 | 011 | 411321414 | Stropy doskové zo železobetónu tr. C25/30-XC1(Sk)CI0,4-Dmax 16-S3 | 16.077 | m3 |  | 0 |  | 0 | 2.4468 | 39.3372 |  | 0 | [7 empty] | E |  | 41132-1414 | 411321414 | 45.25.32 | [8 empty] | EK | S
|  |  | "ŽB doska D1 nad 1.PP na +1,580 - výkr.č.22" | [17 empty] | a
|  |  | "D1" 5,37*(7,25+1,47)*0,18 = 8,429 | [17 empty] | a
|  |  | "ZB doska D2 nad 1.NP na +2,880 - výkr.č.23" | [17 empty] | a
|  |  | "D2" 12,5*4,37*0,14 = 7,648 | [17 empty] | a
42 | 011 | 411322424 | Stropy trámové, vložkové zo železobetónu tr. C20/25 - zálievka + nadbetonávka stropu PREMACO | 15 | m3 |  | 0 |  | 0 | 2.4468 | 36.702 |  | 0 | [7 empty] | E |  | 41132-2424 | 411322424 | 45.25.32 | [8 empty] | EK | S
|  |  | "Dobetonávka stropu PREMACO nad 1.NP - výkr.č.26-27" | [17 empty] | a
|  |  | "Zálievka a nadbetonávky stropu - CP PREMACO" 15,0*1 = 15,000 | [17 empty] | a
43 | 011 | 411351101 | Debnenie stropov doskových zhotovenie | 101.451 | m2 |  | 0 |  | 0 | 0.00199 | 0.20189 |  | 0 | [7 empty] | E |  | 41135-1101 | 411351101 | 45.25.32 | [8 empty] | EK | S
|  |  | "D1" 46,826*1 = 46,826 | [17 empty] | a
|  |  | "D2" 54,625*1 = 54,625 | [17 empty] | a
44 | 011 | 411351102 | Debnenie stropov doskových odstránenie | 101.451 | m2 |  | 0 |  | 0 |  | 0 |  | 0 | [7 empty] | E |  | 41135-1102 | 411351102 | 45.25.32 | [8 empty] | EK | S
45 | 011 | 411354173 | Podperná konštr. stropov pre zaťaženie do 12 kPa zhotovenie | 111.777 | m2 |  | 0 |  | 0 | 0.00298 | 0.3331 |  | 0 | [7 empty] | E |  | 41135-4173 | 411354173 | 45.25.32 | [8 empty] | EK | S
|  |  | "Strop PREMACO nad 1.NP" 111,777*1 = 111,777 | [17 empty] | a
46 | 011 | 411354174 | Podperná konštr. stropov pre zaťaženie do 12 kPa odstránenie | 111.777 | m2 |  | 0 |  | 0 |  | 0 |  | 0 | [7 empty] | E |  | 41135-4174 | 411354174 | 45.25.32 | [8 empty] | EK | S
47 | 011 | 411354175 | Podperná konštr. stropov pre zaťaženie do 20 kPa zhotovenie | 101.451 | m2 |  | 0 |  | 0 | 0.00424 | 0.43015 |  | 0 | [7 empty] | E |  | 41135-4175 | 411354175 | 45.25.32 | [8 empty] | EK | S
|  |  | "D1+D2" 46,826+54,625 = 101,451 | [17 empty] | a
48 | 011 | 411354176 | Podperná konštr. stropov pre zaťaženie do 20 kPa odstránenie | 101.451 | m2 |  | 0 |  | 0 |  | 0 |  | 0 | [7 empty] | E |  | 41135-4176 | 411354176 | 45.25.32 | [8 empty] | EK | S
|  |  | "D1" 46,826*1 = 46,826 | [17 empty] | a
|  |  | "D2" 54,625*1 = 54,625 | [17 empty] | a
49 | 011 | 411361821 | Výstuž stropov BSt 500 (10505) | 1.762 | t |  | 0 |  | 0 | 1.0442 | 1.84 |  | 0 | [7 empty] | E |  | 41136-1821 | 411361821 | 45.25.32 | [8 empty] | EK | S
|  |  | "Výkaz výstuže ŽB dosky D1-D2 - výkr.č.22-23" | [17 empty] | a
|  |  | "D1-R10" 170,5*0,617*0,001 = 0,105 | [17 empty] | a
|  |  | "D1-R12" 48,0*0,888*0,001 = 0,043 | [17 empty] | a
|  |  | "D1-R16" 304,2*1,578*0,001 = 0,480 | [17 empty] | a
|  |  | "D2-R8" 409,0*0,395*0,001 = 0,162 | [17 empty] | a
|  |  | "D2-R10" 292,95*0,617*0,001 = 0,181 | [17 empty] | a
|  |  | "D2-R12" 269,0*0,888*0,001 = 0,239 | [17 empty] | a
|  |  | "Výkaz výstuže stropu PREMACO CP - v.č. 27" | [17 empty] | a
|  |  | "Rozdeľovacia výstuž - R12" | [17 empty] | a
|  |  | "Spolu 72 ks tyč.výstuž R12" 499,82*0,001 = 0,500 | [17 empty] | a
|  |  | "Horná konc.výstuž - R10" 52,35*0,001 = 0,052 | [17 empty] | a
50 | 011 | 411362021 | Výstuž stropov zo zvarovaných sietí KARI | 0.257 | t |  | 0 |  | 0 | 0.98901 | 0.25418 |  | 0 | [7 empty] | E |  | 41136-2021 | 411362021 | 45.25.32 | [8 empty] | EK | S
|  |  | "Výstuž stropu PREMACO - typ Q131 5,00/5,00 oká 150x150" | [17 empty] | a
|  |  | 111,777*1,1*2,093*0,001 = 0,257 | [17 empty] | a
51 | 011 | 413321414 | Nosníky, trámy, prievlaky zo železobetónu tr. C25/30-XC1(Sk)CI0,4-Dmax 16-S3 | 2.017 | m3 |  | 0 |  | 0 | 2.4468 | 4.9352 |  | 0 | [7 empty] | E |  | 41332-1414 | 413321414 | 45.25.32 | [8 empty] | EK | S
|  |  | "P1" 4,63*0,25*0,39 = 0,451 | [17 empty] | a
|  |  | "P2" 3,75*0,38*0,39 = 0,556 | [17 empty] | a
|  |  | "P3" 6,12*0,30*0,55 = 1,010 | [17 empty] | a
52 | 011 | 413351107 | Debnenie nosníkov bez podpernej konštrukcie zhotovenie | 17.687 | m2 |  | 0 |  | 0 | 0.00392 | 0.069333 |  | 0 | [7 empty] | E |  | 41335-1107 | 413351107 | 45.25.32 | [8 empty] | EK | S
|  |  | "P1" 4,63*1,03 = 4,769 | [17 empty] | a
|  |  | "P2" 3,75*1,16 = 4,350 | [17 empty] | a
|  |  | "P3" 6,12*1,4 = 8,568 | [17 empty] | a
53 | 011 | 413351108 | Debnenie nosníkov bez podpernej konštrukcie odstránenie | 17.687 | m2 |  | 0 |  | 0 |  | 0 |  | 0 | [7 empty] | E |  | 41335-1108 | 413351108 | 45.25.32 | [8 empty] | EK | S
54 | 011 | 413351215 | Podperná konštr. nosníkov pre zaťaženie do 20 kPa zhotovenie | 4.419 | m2 |  | 0 |  | 0 | 0.00728 | 0.03217 |  | 0 | [7 empty] | E |  | 41335-1215 | 413351215 | 45.25.32 | [8 empty] | EK | S
|  |  | 4,63*0,25+3,75*0,38+6,12*0,3 = 4,419 | [17 empty] | a
55 | 011 | 413351216 | Podperná konštr. nosníkov pre zaťaženie do 20 kPa odstránenie | 4.419 | m2 |  | 0 |  | 0 |  | 0 |  | 0 | [7 empty] | E |  | 41335-1216 | 413351216 | 45.25.32 | [8 empty] | EK | S
56 | 011 | 413361821 | Výstuž nosníkov, trámov, prievlakov BSt 500 (10505) | 0.22 | t |  | 0 |  | 0 | 1.0467 | 0.23028 |  | 0 | [7 empty] | E |  | 41336-1821 | 413361821 | 45.25.32 | [8 empty] | EK | S
|  |  | "Výkaz výstuže prievlakov - P1-P3 - výkr.č.21" | [17 empty] | a
|  |  | "R8" 133,3*0,395*0,001 = 0,053 | [17 empty] | a
|  |  | "R12" 12,12*0,888*0,001 = 0,011 | [17 empty] | a
|  |  | "R14" 67,2*1,208*0,001 = 0,081 | [17 empty] | a
|  |  | "R20" 30,3*2,466*0,001 = 0,075 | [17 empty] | a
57 | 011 | 417321515 | Stužujúce pásy a vence zo železobetónu tr. C25/30-XC1(Sk)CI0,4-Dmax 16-S3 | 18.969 | m3 |  | 0 |  | 0 | 2.4786 | 47.0168 |  | 0 | [7 empty] | E |  | 41732-1515 | 417321515 | 45.25.32 | [8 empty] | EK | S
|  |  | "V1" 15,6*0,3*0,3 = 1,404 | [17 empty] | a
|  |  | "V2" 30,4*0,25*0,3 = 2,280 | [17 empty] | a
|  |  | "V3" 17,5*0,3*0,28 = 1,470 | [17 empty] | a
|  |  | "V4" 12,0*0,25*0,28 = 0,840 | [17 empty] | a
|  |  | "V5" 18,5*0,3*0,3 = 1,665 | [17 empty] | a
|  |  | "V6" 30,5*0,25*0,3 = 2,288 | [17 empty] | a
|  |  | "V7" 12,5*0,3*0,3 = 1,125 | [17 empty] | a
|  |  | "V8" 18,5*0,22*0,45 = 1,832 | [17 empty] | a
|  |  | "V9" 17,0*0,3*0,25 = 1,275 | [17 empty] | a
|  |  | "V10" 21,5*0,25*0,25 = 1,344 | [17 empty] | a
|  |  | "V11" 29,2*0,3*0,25 = 2,190 | [17 empty] | a
|  |  | "V12" 33,5*0,25*0,15 = 1,256 | [17 empty] | a
58 | 011 | 417351115 | Debnenie stužujúcich pásov a vencov zhotovenie | 138.45 | m2 |  | 0 |  | 0 | 0.00335 | 0.46381 |  | 0 | [7 empty] | E |  | 41735-1115 | 417351115 | 45.25.32 | [8 empty] | EK | S
|  |  | "V1" 15,6*0,2*2 = 6,240 | [17 empty] | a
|  |  | "v2" 30,4*0,3*2 = 18,240 | [17 empty] | a
|  |  | "V3" 17,5*0,28*2 = 9,800 | [17 empty] | a
|  |  | "V4" 12,0*0,28*2 = 6,720 | [17 empty] | a
|  |  | "V5,V6,V7" (18,5+30,5+12,5)*0,3*2 = 36,900 | [17 empty] | a
|  |  | "V8" 18,5*0,45*2 = 16,650 | [17 empty] | a
|  |  | "V9,V10,V11" (17,0+21,5+29,2)*0,25*2 = 33,850 | [17 empty] | a
|  |  | "V12" 33,5*0,15*2 = 10,050 | [17 empty] | a
59 | 011 | 417351116 | Debnenie stužujúcich pásov a vencov odstránenie | 138.45 | m2 |  | 0 |  | 0 |  | 0 |  | 0 | [7 empty] | E |  | 41735-1116 | 417351116 | 45.25.32 | [8 empty] | EK | S
60 | 011 | 417361821 | Výstuž stužujúcich pásov, vencov BSt 500 (10505) | 1.428 | t |  | 0 |  | 0 | 1.0416 | 1.4874 |  | 0 | [7 empty] | E |  | 41736-1821 | 417361821 | 45.25.32 | [8 empty] | EK | S
|  |  | "Výkaz výstuže vencov na +1,580 - výkr.č.22" | [17 empty] | a
|  |  | "R6" 215,66*0,222*0,001 = 0,048 | [17 empty] | a
|  |  | "R12" 266,8*0,888*0,001 = 0,237 | [17 empty] | a
|  |  | "Výkaz výstuže vencov na + 2,880 - výkr.č.23" | [17 empty] | a
|  |  | "R6" 129,7*0,222*0,001 = 0,029 | [17 empty] | a
|  |  | "R12" 120,0*0,888*0,001 = 0,107 | [17 empty] | a
|  |  | "Výkaz výstuže vencov V5-V11 nad 1-2.NP - výkr.č.25" | [17 empty] | a
|  |  | "R6" 937,06*0,222*0,001 = 0,208 | [17 empty] | a
|  |  | "R12" 900,0*0,888*0,001 = 0,799 | [17 empty] | a
61 | 011 | 430321414 | Schodišťové konštrukcie zo železobetónu tr. C25/30-XC1(Sk)CI0,4-Dmax 16-S3 | 5.731 | m3 |  | 0 |  | 0 | 2.4542 | 14.0651 |  | 0 | [7 empty] | E |  | 43032-1414 | 430321414 | 45.25.32 | [8 empty] | EK | S
|  |  | "ŽB vnút. schodište SCH1 - výkr.č.24" | [17 empty] | a
|  |  | (1,111+2,15)*2,5*0,15 = 1,223 | [17 empty] | a
|  |  | (1,36+1,28+1,47)*2,5*0,15 = 1,541 | [17 empty] | a
|  |  | (2*3,4+3,5)*1,2*0,15 = 1,854 | [17 empty] | a
|  |  | 8*0,1625*0,3/2+30*0,17*0,3/2*1,2 = 1,113 | [17 empty] | a
62 | 011 | 430361821 | Výstuž schodišťových konštrukcií BSt 500 (10505) | 0.656 | t |  | 0 |  | 0 | 1.0463 | 0.68638 |  | 0 | [7 empty] | E |  | 43036-1821 | 430361821 | 45.25.32 | [8 empty] | EK | S
|  |  | "Výkaz výstuže schodiska - výkr.č.24" | [17 empty] | a
|  |  | "R8" 210,35*0,395*0,001 = 0,083 | [17 empty] | a
|  |  | "R12" 645,305*0,888*0,001 = 0,573 | [17 empty] | a
63 | 011 | 431351121 | Debnenie schodisk.ramien a podest priamočiar. s podpernou konštr. do 4 m zhotovenie | 44.178 | m2 |  | 0 |  | 0 | 0.00773 | 0.3415 |  | 0 | [7 empty] | E |  | 43135-1121 | 431351121 | 45.25.32 | [8 empty] | EK | S
|  |  | "SCH1" 8,153+10,275+25,75 = 44,178 | [17 empty] | a
64 | 011 | 431351122 | Debnenie schodisk.ramien a podest priamočiar. s podpernou konštr. do 4 m odstránenie | 44.178 | m2 |  | 0 |  | 0 |  | 0 |  | 0 | [7 empty] | E |  | 43135-1122 | 431351122 | 45.25.32 | [8 empty] | EK | S
65 | 011 | 434351141 | Debnenie stupňov priamočiarych zhotovenie | 7.685 | m2 |  | 0 |  | 0 | 0.00433 | 0.033276 |  | 0 | [7 empty] | E |  | 43435-1141 | 434351141 | 45.25.32 | [8 empty] | EK | S
|  |  | "SCH1" 8*0,163*1,2+30*0,17*1,2 = 7,685 | [17 empty] | a
66 | 011 | 434351142 | Debnenie stupňov priamočiarych odstránenie | 7.685 | m2 |  | 0 |  | 0 |  | 0 |  | 0 | [7 empty] | E |  | 43435-1142 | 434351142 | 45.25.32 | [8 empty] | EK | S
67 | 311 | 451504111 | Zhotovenie podkladnej vrstvy z kameniva hr. do 100 mm pod dlažbu | 24 | m2 |  | 0 |  | 0 |  | 0 |  | 0 | [7 empty] | E |  | 45150-4111 | 451504111 | 45.25.50 | [8 empty] | EK | S
|  |  | "Skladba A - odkvap.chodník" 24,0*1 = 24,000 | [17 empty] | a
68 | MAT | 583438100 | Kamenivo drvené drobné DDK fr.(4-8) | 1.764 | t |  |  | 0 | 0 | 1 | 1.764 |  | 0 | [7 empty] | D |  | 583438100 | 583438100 | 14.21.12 | [8 empty] | EZ | S
|  |  | 24,0*0,04*1,837 = 1,764 | [17 empty] | a
|  |  | 4 - VODOROVNÉ KONŠTRUKCIE spolu: | 0 |  |  | 0 | 0 | 0 |  | 192.008 |  | 0 | [8 empty] | 0
5 - KOMUNIKÁCIE
69 | 221 | 567123114 | Podklad z kameniva spevn. cementom stmelená zmes CBGM C5/6, hr. 150 mm | 24 | m2 |  | 0 |  | 0 | 0.3773 | 9.0552 |  | 0 | [7 empty] | E |  | 56712-3114 | 567123114 | 45.23.11 | [8 empty] | EK | S
|  |  | "Skladba A - odkvap.chodník" 24,0*1 = 24,000 | [17 empty] | a
70 | 221 | 596211130 | Kladenie betónovej dlažby na odkvapový chodník hr. 60 mm, plochy do 50 m2 | 24 | m2 |  | 0 |  | 0 | 0.0842 | 2.0208 |  | 0 | [7 empty] | E |  | 59621-1130 | 596211130 | 45.23.12 | [8 empty] | EK | S
|  |  | "Skladba A - Odkvap. chodník - výkr.č.12" 24,0*1 = 24,000 | [17 empty] | a
71 | MAT | 592451151 | Dlažba zámková betónová BD hr. 60 mm | 24.72 | m2 |  |  | 0 | 0 | 0.14 | 3.4608 |  | 0 | [7 empty] | D |  | 592451150 | 592451151 | 26.61.11 | [8 empty] | EZ | S
|  |  | "Skladba A" 24,0*1,03 = 24,720 | [17 empty] | a
|  |  | 5 - KOMUNIKÁCIE spolu: | 0 |  |  | 0 | 0 | 0 |  | 14.5368 |  | 0 | [8 empty] | 0
6 - ÚPRAVY POVRCHOV, PODLAHY, VÝPLNE
72 | 011 | 611421133 | Omietka vnút. váp. stropov rovných štuková, vr. penetrácie podkladu | 158.53 | m2 |  | 0 |  | 0 | 0.05126 | 8.1262 |  | 0 | [7 empty] | E |  | 61142-1133 | 611421133 | 45.41.10 | [8 empty] | EK | S
|  |  | "Strop nad 1.PP + 1.NP" 60,25+98,28 = 158,530 | [17 empty] | a
73 | 011 | 612421637 | Omietka vnút. stien vápenná štuková, vr. penetrácie podkladu | 628.436 | m2 |  | 0 |  | 0 | 0.05538 | 34.8028 |  | 0 | [7 empty] | E |  | 61242-1637 | 612421637 | 45.41.10 | [8 empty] | EK | S
|  |  | "1.PP -1,300 - Prístavba" | [17 empty] | a
|  |  | "0.09" 2*(5,37+7,25)*2,72 = 68,653 | [17 empty] | a
|  |  | "0.08" 2*(5,37+2,5)*2,72 = 42,813 | [17 empty] | a
|  |  | "0.10" 2*(5,37+1,47)*2,72 = 37,210 | [17 empty] | a
|  |  | -(2*1,25*1,0+2,75*1,0+2*0,9*2,05+3*1,0*2,05) = -15,090 | [17 empty] | a
|  |  | "1.NP +-0,000 +1,700 - Prístavba" | [17 empty] | a
|  |  | "1.18" 2*(4,0+3,37)*2,74 = 40,388 | [17 empty] | a
|  |  | "1.19" 2*(7,87+3,12)*2,74 = 60,225 | [17 empty] | a
|  |  | "1.20" 2*(5,37+1,47)*3,0 = 41,040 | [17 empty] | a
|  |  | "1.20" 2*(5,37+2,5)*3,0 = 47,220 | [17 empty] | a
|  |  | "1.21" 2*(5,37+7,25)*3,0 = 75,720 | [17 empty] | a
|  |  | ""Zamurované otvory" | [17 empty] | a
|  |  | 2*(1,45*2,2+1,45*3,13+1,1*1,8) = 19,417 | [17 empty] | a
|  |  | -(2*1,0*2,6+2*1,25*1,6+2,75*2,4+3,0*2,6+1,58*2,29) = -27,218 | [17 empty] | a
|  |  | -2*(0,9*2,4+1,4*2,4+0,8*2,0+2*0,9*2,0) = -21,440 | [17 empty] | a
|  |  | "2.NP +5,100 - Prístavba, nadstavba" | [17 empty] | a
|  |  | "2.04" 2*(5,37+2,5)*3,11 = 48,951 | [17 empty] | a
|  |  | "2.05" 2*(5,65+6,13)*3,11 = 73,272 | [17 empty] | a
|  |  | "2.06" 2*(5,65+3,8)*3,11 = 58,779 | [17 empty] | a
|  |  | "2.07" 2*(5,37+7,25)*3,11 = 78,496 | [17 empty] | a
74 | 014 | 612425931 | Omietka vnútorného ostenia okenného alebo dverného vápenná štuková, vr. penetrácie podkladu | 31.158 | m2 |  | 0 |  | 0 | 0.05731 | 1.7857 |  | 0 | [7 empty] | E |  | 61242-5931 | 612425931 | 45.41.10 | [8 empty] | EK | S
|  |  | (40,85+67,15+47,79)*0,2 = 31,158 | [17 empty] | a
75 | 011 | 620991121 | Zakrývanie výplní vonk. otvorov z lešenia | 89.649 | m2 |  | 0 |  | 0 | 1e-05 | 0.00089649 |  | 0 | [7 empty] | E |  | 62099-1121 | 620991121 | 45.41.10 | [8 empty] | EK | S
|  |  | 2,75*1,0+2*1,25*1,0+4*2,75*2,4+8*1,25*1,6 = 47,650 | [17 empty] | a
|  |  | 2*1,0*2,6+0,9*0,7+3*1,25*1,2+3*1,45*0,9 = 14,245 | [17 empty] | a
|  |  | 3,0*2,6+0,9*2,0++4*1,45*3,13 = 27,754 | [17 empty] | a
76 | 014 | 622463253 | Ochrana, čistenie a sanácia obvod.plášťa, vysprav. povrchu maltou MVC 10-20% | 183.074 | m2 |  | 0 |  | 0 | 0.006 | 1.0984 |  | 0 | [7 empty] | E |  | 62246-3253 | 622463253 | 45.41.10 | [8 empty] | EK | S
|  |  | (6,3+12,52+2,86)*6,2+16,4*3,0+4,1*3,53 = 198,089 | [17 empty] | a
|  |  | -(3*1,25*1,2+2,75*2,4+3*1,45*0,9) = -15,015 | [17 empty] | a
77 | 014 | 622463256 | Ochrana, čistenie a sanácia obvod. plášťa, penetračný náter povrchu podkladu | 835.603 | m2 |  | 0 |  | 0 | 0.0004 | 0.33424 |  | 0 | [7 empty] | E |  | 62246-3256 | 622463256 | 45.41.10 | [8 empty] | EK | S
|  |  | 546,109+289,494 = 835,603 | [17 empty] | a
78 | 014 | 622909010 | Očistenie vonkajšej omietky vysokotlakovou súpravou WAP | 835.603 | m2 |  | 0 |  | 0 |  | 0 |  | 0 | [7 empty] | E |  | 62290-9010 | 622909010 | 45.41.10 | [8 empty] | EK | S
79 | 011 | 622991470 | Náter vonkajších omietok Baumit Silikón farba 2x a 1x penetrácia | 546.109 | m2 |  | 0 |  | 0 | 0.00148 | 0.80824 |  | 0 | [7 empty] | E |  | 62299-1470 | 622991470 | 45.41.10 | [8 empty] | EK | S
|  |  | "Pohľad JZ" | [17 empty] | a
|  |  | (4,13+4,0+4,5)*6,7+16,63*3,0+4,68*3,0 = 148,551 | [17 empty] | a
|  |  | -(3*1,45*0,9+0,6*0,8) = -4,395 | [17 empty] | a
|  |  | "Pohľad SZ" | [17 empty] | a
|  |  | 10,73*6,7-(1,91*2,3+0,85*1,97) = 65,824 | [17 empty] | a
|  |  | "Pohľad SV" | [17 empty] | a
|  |  | 37,6*(6,7+7,1)/2+4,68*(4,5+4,8)/2 = 281,202 | [17 empty] | a
|  |  | -4*1,45*3,13 = -18,154 | [17 empty] | a
|  |  | "Pohľad JV" | [17 empty] | a
|  |  | 10,73*7,25-(2*0,95*2,0+1,14*0,8) = 73,081 | [17 empty] | a
80 | 011 | 625000112 | Dodávka a montáž profil soklový hliníkový pre 12 cm izolant | 47.34 | m |  | 0 |  | 0 |  | 0 |  | 0 | [7 empty] | E |  | 62500-0110 | 625000112 | 45.41.10 | [8 empty] | EK | S
|  |  | 12,49+8,72+12,52+16,61-3,0 = 47,340 | [17 empty] | a
81 | 011 | 625000120 | Dodávka a montáž profil dilatačný, priamy | 19 | m |  | 0 |  | 0 |  | 0 |  | 0 | [7 empty] | E |  | 62500-0120 | 625000120 | 45.41.10 | [8 empty] | EK | S
|  |  | 2*9,5 = 19,000 | [17 empty] | a
82 | 011 | 625000131 | Dodávka a montáž profil okenný,dverový, lišta rohová perforovaná 25x25 mm | 155.79 | m |  | 0 |  | 0 |  | 0 |  | 0 | [7 empty] | E |  | 62500-0130 | 625000131 | 45.41.10 | [8 empty] | EK | S
|  |  | 40,85+67,15+47,79 = 155,790 | [17 empty] | a
83 | 011 | 625000135 | Dodávka a montáž profil okenný,dverový, APU lišta s integr. arm. sieťkou | 155.79 | m |  | 0 |  | 0 |  | 0 |  | 0 | [7 empty] | E |  | 62500-0130 | 625000135 | 45.41.10 | [8 empty] | EK | S
84 | 011 | 625000212 | Dodávka a montáž lišta rohová so sieťkou 100x100 mm | 33.8 | m |  | 0 |  | 0 |  | 0 |  | 0 | [7 empty] | E |  | 62500-0210 | 625000212 | 45.41.10 | [8 empty] | EK | S
|  |  | 4*8,45 = 33,800 | [17 empty] | a
85 | 011 | 625124410 | Zateplenie sokla TKS (ETICS) extrud. polystyrén XPS, hr.10 cm | 67.953 | m2 |  | 0 |  | 0 | 0.00863 | 0.58643 |  | 0 | [7 empty] | E |  | 62512-4405 | 625124410 | 45.41.10 | [8 empty] | EK | S
|  |  | "Sokel" 16,5*0,7+3,75*1,35+14,8*1,8+19,0*1,3 = 67,953 | [17 empty] | a
86 | 011 | 625125112 | Zateplenie stien TKS (ETICS) minerálna vlna MW, hr.12 cm | 289.494 | m2 |  | 0 |  | 0 | 0.02743 | 7.9408 |  | 0 | [7 empty] | E |  | 62512-5110 | 625125112 | 45.41.10 | [8 empty] | EK | S
|  |  | "Pohľad JZ" | [17 empty] | a
|  |  | 12,62*3,3-(2*1,0*2,5+3,0*2,6) = 28,846 | [17 empty] | a
|  |  | 12,49*8,45 = 105,541 | [17 empty] | a
|  |  | -(3*2,75*2,4+2,75*2,1+2,75*1,0) = -28,325 | [17 empty] | a
|  |  | "Pohľad SZ" | [17 empty] | a
|  |  | 12,72*5,1+10,92*3,2+3,87*3,23 = 112,316 | [17 empty] | a
|  |  | -(3,65*3,23+2*1,25*1,0+5*1,25*1,6) = -24,290 | [17 empty] | a
|  |  | "Pohľad JV" | [17 empty] | a
|  |  | 12,52*5,5+10,92*3,2+2*1,43*2,3 = 110,382 | [17 empty] | a
|  |  | -(3*1,25*1,2+3*1,25*1,6+3*1,15*0,81+0,82*2,05) = -14,976 | [17 empty] | a
87 | 011 | 625125203 | Zateplenie ostenia TKS (ETICS) minerálna vlna MW hr.3 cm | 38.949 | m2 |  | 0 |  | 0 | 0.01378 | 0.53672 |  | 0 | [7 empty] | E |  | 62512-5202 | 625125203 | 45.41.10 | [8 empty] | EK | S
|  |  | (4,75+2*3,25+3*7,55+6,95)*0,25 = 10,213 | [17 empty] | a
|  |  | (3*3,65+8*4,45+2*6,2+8,2)*0,25 = 16,788 | [17 empty] | a
|  |  | (2,3+3*3,25+4,9+4*7,71)*0,25 = 11,948 | [17 empty] | a
88 | 011 | 625125303 | Zateplenie podhľadov presah. časti strechy TKS (ETICS) minerál. vlna MW hr.3 cm, arm. vrstva, silikón.náter | 25.01 | m2 |  | 0 |  | 0 | 0.01693 | 0.42342 |  | 0 | [7 empty] | E |  | 62512-5304 | 625125303 | 45.41.10 | [8 empty] | EK | S
|  |  | "Podhľad rímsy" 2*(13,29+11,72)*0,5 = 25,010 | [17 empty] | a
89 | 011 | 625126617 | Vonk. omietka stien ZS Silikónová 2,0 mm | 328.443 | m2 |  | 0 |  | 0 | 0.00235 | 0.77184 |  | 0 | [7 empty] | E |  | 62512-6615 | 625126617 | 45.41.10 | [8 empty] | EK | S
|  |  | 289,494+38,949 = 328,443 | [17 empty] | a
90 | 011 | 625126711 | Vonk. omietka soklov MP mozaiková | 67.963 | m2 |  | 0 |  | 0 | 0.00425 | 0.28884 |  | 0 | [7 empty] | E |  | 62512-6700 | 625126711 | 45.41.10 | [8 empty] | EK | S
|  |  | "Sokel" 67,963*1 = 67,963 | [17 empty] | a
91 | 011 | 625981125 | Výplň dilatačnej škáry - Styrodur hr. 50 mm | 130.82 | m2 |  | 0 |  | 0 | 0.00582 | 0.76137 |  | 0 | [7 empty] | E |  | 62598-1123 | 625981125 | 45.41.10 | [8 empty] | EK | S
|  |  | "Výplň dilatačnej škáry" 12,4*10,55 = 130,820 | [17 empty] | a
92 | 011 | 625981133 | Obklad vonk. bet. konštrukcií doskami Styrodur hr. 80 mm | 29.455 | m2 |  | 0 |  | 0 | 0.00897 | 0.26421 |  | 0 | [7 empty] | E |  | 62598-1133 | 625981133 | 45.41.10 | [8 empty] | EK | S
|  |  | "V1" 15,6*0,3 = 4,680 | [17 empty] | a
|  |  | "V3" 17,5*0,28 = 4,900 | [17 empty] | a
|  |  | "v5" 18,5*0,45 = 8,325 | [17 empty] | a
|  |  | "V9" 17,0*0,25 = 4,250 | [17 empty] | a
|  |  | "V11" 29,2*0,25 = 7,300 | [17 empty] | a
93 | 014 | 629451112 | Vyrovnávacia vrstva pod parapety MC šírky 150-300 mm | 43.838 | m |  | 0 |  | 0 | 0.02014 | 0.8829 |  | 0 | [7 empty] | E |  | 62945-1112 | 629451112 | 45.25.50 | [8 empty] | EK | S
|  |  | 41,75*1,05 = 43,838 | [17 empty] | a
94 | 011 | 631312651 | Mazanina z betónu prostého tr.C 20/25 hr. nad 50 do 80 mm, vr. dilat. pásky | 16.86 | m3 |  | 0 |  | 0 | 2.3667 | 39.9024 |  | 0 | [7 empty] | E |  | 63131-2651 | 631312651 | . . | [8 empty] | EK | S
|  |  | "Skladba A+B" (60,25+38,03)*0,055 = 5,405 | [17 empty] | a
|  |  | "Skladba C+D" (59,89+39,93)*0,055 = 5,490 | [17 empty] | a
|  |  | "Skladba E" 108,45*0,055 = 5,965 | [17 empty] | a
95 | 011 | 631362021 | Výstuž betónových mazanín zo zvarovaných sietí Kari | 1.028 | t |  | 0 |  | 0 | 0.98901 | 1.0167 |  | 0 | [7 empty] | E |  | 63136-2021 | 631362021 | 45.25.32 | [8 empty] | EK | S
|  |  | "typ KH 01 6,00/6,00 oká 150x150" | [17 empty] | a
|  |  | "A,C,D,E" (90,28+59,89+38,93+108,45)*1,1*3,14*0,001 = 1,028 | [17 empty] | a
96 | 011 | 631571003 | Násyp zo štrkopiesku 0-32 spevňujúceho | 11.41 | m3 |  | 0 |  | 0 | 1.837 | 20.9602 |  | 0 | [7 empty] | E |  | 63157-1003 | 631571003 | 45.25.50 | [8 empty] | EK | S
|  |  | "Skladba A" (11,1*2,55+4,8*9,95)*0,15 = 11,410 | [17 empty] | a
97 | 011 | 632421102 | Náter podláh penetračný | 384 | m2 |  | 0 |  | 0 | 0.00015 | 0.0576 |  | 0 | [7 empty] | E |  | 63242-1100 | 632421102 | . . | [8 empty] | EK | S
98 | 011 | 632433330 | Poter betónový samonivelizačný hr. 10 mm tr. C25/30 | 147.38 | m2 |  | 0 |  | 0 | 0.0693 | 10.2134 |  | 0 | [7 empty] | E |  | 63243-3331 | 632433330 | . . | [8 empty] | EK | S
|  |  | "Skladba B+E" (38,93+108,45) = 147,380 | [17 empty] | a
99 | 011 | 632481213 | Separačná vrstva z PE fólie | 226.044 | m2 |  | 0 |  | 0 | 0.00012 | 0.027125 |  | 0 | [7 empty] | E |  | 63248-1213 | 632481213 | . . | [8 empty] | EK | S
|  |  | "Skladba A,B" 2*98,28*1,15 = 226,044 | [17 empty] | a
100 | 011 | 633451517 | Montáž + dodávka - Prechodové podlahové lišty | 12 | m |  | 0 |  | 0 | 0.00791 | 0.09492 |  | 0 | [7 empty] | E |  | 63345-1514 | 633451517 | 45.25.50 | [8 empty] | EK | S
101 | 011 | 641991611 | Osadenie rámov okien z plastov do 1 m2 s montážnou penou | 1 | kus |  | 0 |  | 0 | 0.00072 | 0.00072 |  | 0 | [7 empty] | E |  | 64199-1611 | 641991611 | 45.42.11 | [8 empty] | EK | S
102 | 011 | 641991721 | Osadenie rámov okien z plastov do 4 m2 s montážnou penou | 19 | kus |  | 0 |  | 0 | 0.0012 | 0.0228 |  | 0 | [7 empty] | E |  | 64199-1721 | 641991721 | 45.42.11 | [8 empty] | EK | S
103 | 011 | 642942111 | Osadenie dverných zárubní alebo rámov oceľových do 2,5 m2 | 9 | kus |  | 0 |  | 0 | 0.01886 | 0.16974 |  | 0 | [7 empty] | E |  | 64294-2111 | 642942111 | 45.42.11 | [8 empty] | EK | S
104 | MAT | 553300880 | Zárubňa oceľová CGH 80x197x10cm L komaxit. | 2 | kus |  |  | 0 | 0 | 0.011 | 0.022 |  | 0 | [7 empty] | D |  | 553300880 | 553300880 | 28.12.10 | [8 empty] | EZ | S
105 | MAT | 553300900 | Zárubňa oceľová CGH 90x197x10cm L komaxit. | 3 | kus |  |  | 0 | 0 | 0.0113 | 0.0339 |  | 0 | [7 empty] | D |  | 553300900 | 553300900 | 28.12.10 | [8 empty] | EZ | S
106 | MAT | 553300910 | Zárubňa oceľová CGH 90x197x10cm P komaxit. | 4 | kus |  |  | 0 | 0 | 0.0113 | 0.0452 |  | 0 | [7 empty] | D |  | 553300910 | 553300910 | 28.12.10 | [8 empty] | EZ | S
107 | 011 | 648991111 | Osadenie parapetných dosák z plastických hmôt š. do 20 cm | 43.838 | m |  | 0 |  | 0 | 0.00884 | 0.38753 |  | 0 | [7 empty] | E |  | 64899-1111 | 648991111 | 45.42.11 | [8 empty] | EK | S
|  |  | "W1" 41,75*1,05 = 43,838 | [17 empty] | a
108 | MAT | 6119A0103 | Parapeta vnútorná plastová biela šír.200 mm | 45.153 | m |  |  | 0 | 0 |  | 0 |  | 0 | [7 empty] | D |  | 6119A0103 | 6119A0103 | 20.30.13 | [8 empty] | EZ | S
|  |  | "W1" 43,838*1,03 = 45,153 | [17 empty] | a
|  |  | 6 - ÚPRAVY POVRCHOV, PODLAHY, VÝPLNE spolu: | 0 |  |  | 0 | 0 | 0 |  | 132.3673 |  | 0 | [8 empty] | 0
9 - OSTATNÉ KONŠTRUKCIE A PRÁCE
109 | 221 | 916561111 | Osadenie parkového obrubníka betón. do lôžka z betónu tr. C 12/15-X0 | 41 | m |  | 0 |  | 0 | 0.10562 | 4.3304 |  | 0 | [7 empty] | E |  | 91656-1111 | 916561111 | 45.23.12 | [8 empty] | EK | S
110 | MAT | 592173208 | Obrubník parkový 100x5x20 cm, farba sivá | 42.23 | kus |  |  | 0 | 0 | 0.022 | 0.92906 |  | 0 | [7 empty] | D |  | 592173208 | 592173208 | 26.61.11 | [8 empty] | EZ | S
|  |  | 41,0*1,03 = 42,230 | [17 empty] | a
111 | 221 | 918101111 | Lôžko pod obrubníky, krajníky, obruby z betónu tr. C 12/15-X0 | 1.292 | m3 |  | 0 |  | 0 | 2.3628 | 3.0528 |  | 0 | [7 empty] | E |  | 91810-1111 | 918101111 | 45.23.12 | [8 empty] | EK | S
|  |  | 41,0*0,21*0,15 = 1,292 | [17 empty] | a
112 | 003 | 941941041 | Montáž lešenia ľahk. radového s podlahami š. do 1,2 m v. do 10 m | 951.472 | m2 |  | 0 |  | 0 |  | 0 |  | 0 | [7 empty] | E |  | 94194-1041 | 941941041 | 45.25.10 | [8 empty] | EK | S
|  |  | 25,11*6,7+12,61*8,925+4,68*4,0 = 299,501 | [17 empty] | a
|  |  | 37,6*6,7+4,68*4,65 = 273,682 | [17 empty] | a
|  |  | 13,24*9,295+10,01*7,25 = 195,638 | [17 empty] | a
|  |  | 10,73*6,75+12,35*8,925 = 182,651 | [17 empty] | a
113 | 003 | 941941291 | Príplatok za prvý a každý ďalší mesiac použitia lešenia k pol. -1041 | 951.472 | m2 |  | 0 |  | 0 | 0.0007 | 0.66603 |  | 0 | [7 empty] | E |  | 94194-1291 | 941941291 | 45.25.10 | [8 empty] | EK | S
114 | 003 | 941941841 | Demontáž lešenia ľahk. radového s podlahami š. do 1,2 m v. do 10 m | 951.472 | m2 |  | 0 |  | 0 |  | 0 |  | 0 | [7 empty] | E |  | 94194-1841 | 941941841 | 45.25.10 | [8 empty] | EK | S
115 | 011 | 952901111 | Vyčistenie budov byt. alebo občian. výstavby pri výške podlažia do 4 m | 267 | m2 |  | 0 |  | 0 | 2e-05 | 0.00534 |  | 0 | [7 empty] | E |  | 95290-1111 | 952901111 | 45.45.13 | [8 empty] | EK | S
116 | 013 | 962032231 | Búranie muriva z tehál na MV, MVC alebo otvorov nad 4 m2 | 12.533 | m3 |  | 0 |  | 0 | 0.00131 | 0.016418 | 1.8 | 22.5594 | [7 empty] | E |  | 96203-2231 | 962032231 | 45.11.11 | [8 empty] | EK | S
|  |  | "Vybúrať prístavba vstupu" | [17 empty] | a
|  |  | 6,27*3,0*0,34 = 6,395 | [17 empty] | a
|  |  | "vybúrať murivo pod pomúrnicu - v.č.04" | [17 empty] | a
|  |  | 31,0*0,66*0,3 = 6,138 | [17 empty] | a
117 | 013 | 962032631 | Búranie muriva komínov nad strechou na maltu MV, MVC | 0.875 | m3 |  | 0 |  | 0 |  | 0 | 1.594 | 1.3947 | [7 empty] | E |  | 96203-2631 | 962032631 | 45.11.11 | [8 empty] | EK | S
|  |  | 3,5*0,5*0,5 = 0,875 | [17 empty] | a
118 | 013 | 965082933 | Odstránenie násypov stropu nad skúšobňou hr. do 20 cm nad 2 m2 | 13.6 | m3 |  | 0 |  | 0 |  | 0 | 1.4 | 19.04 | [7 empty] | E |  | 96508-2933 | 965082933 | 45.11.11 | [8 empty] | EK | S
|  |  | 68,0*0,2 = 13,600 | [17 empty] | a
119 | 013 | 968062355 | Vybúranie rámov okien drev. dvojitých alebo zdvoj. do 2 m2 | 3.96 | m2 |  | 0 |  | 0 | 0.00103 | 0.0040788 | 0.062 | 0.24552 | [7 empty] | E |  | 96806-2355 | 968062355 | 45.11.11 | [8 empty] | EK | S
|  |  | 2*1,1*1,8 = 3,960 | [17 empty] | a
120 | 013 | 968062357 | Vybúranie rámov okien drev. dvojitých alebo zdvoj. nad 4 m2 | 13.616 | m2 |  | 0 |  | 0 | 0.00084 | 0.011437 | 0.047 | 0.63995 | [7 empty] | E |  | 96806-2357 | 968062357 | 45.11.11 | [8 empty] | EK | S
|  |  | 3*1,45*3,13 = 13,616 | [17 empty] | a
121 | 013 | 971035661 | Vybúr. otvorov do 4 m2 v murive tehl. na MC hr. do 60 cm | 13.759 | m3 |  | 0 |  | 0 | 0.00187 | 0.025729 | 1.95 | 26.83 | [7 empty] | E |  | 97103-5661 | 971035661 | 45.11.11 | [8 empty] | EK | S
|  |  | "1.PP" 1,0*2,05*0,48 = 0,984 | [17 empty] | a
|  |  | "1.NP" 4*1,45*3,13*0,5 = 9,077 | [17 empty] | a
|  |  | 3*1,25*1,2*0,3+2,75*2,1*0,3 = 3,083 | [17 empty] | a
|  |  | 1,0*2,05*0,3 = 0,615 | [17 empty] | a
122 | 013 | 975021211 | Podchytenie nadzákl. muriva pod stropom hr. do 45 cm2 | 8.5 | m |  | 0 |  | 0 | 0.04249 | 0.36117 |  | 0 | [7 empty] | E |  | 97502-1211 | 975021211 | 45.11.11 | [8 empty] | EK | S
|  |  | 2*1,0+3*1,25+2,75 = 8,500 | [17 empty] | a
123 | 013 | 975021311 | Podchytenie nadzákl. muriva pod stropom hr. do 60 cm | 5.8 | m |  | 0 |  | 0 | 0.05846 | 0.33907 |  | 0 | [7 empty] | E |  | 97502-1311 | 975021311 | 45.11.11 | [8 empty] | EK | S
|  |  | 4*1,45 = 5,800 | [17 empty] | a
124 | 013 | 976061111 | Vybúranie drevených zábradlí a madiel, vr. 7 ks oceľ. stĺpikov | 10 | m |  | 0 |  | 0 |  | 0 | 0.016 | 0.16 | [7 empty] | E |  | 97606-1111 | 976061111 | 45.11.11 | [8 empty] | EK | S
125 | 013 | 979011111 | Zvislá doprava sute a vybúr. hmôt za prvé podlažie | 87.274 | t |  | 0 |  | 0 |  | 0 |  | 0 | [7 empty] | E |  | 97901-1111 | 979011111 | 45.11.11 | [8 empty] | EK | S
|  |  | 70,870+16,404 = 87,274 | [17 empty] | a
126 | 013 | 979011121 | Zvislá doprava sute a vybúr. hmôt za každé ďalšie podlažie | 87.274 | t |  | 0 |  | 0 |  | 0 |  | 0 | [7 empty] | E |  | 97901-1121 | 979011121 | 45.11.11 | [8 empty] | EK | S
127 | 013 | 979081111 | Odvoz sute a vybúraných hmôt na skládku do 1 km | 87.274 | t |  | 0 |  | 0 |  | 0 |  | 0 | [7 empty] | E |  | 97908-1111 | 979081111 | 45.11.11 | [8 empty] | EK | S
128 | 013 | 979081121 | Odvoz sute a vybúraných hmôt na skládku každý ďalší 1 km | 1754.48 | t |  | 0 |  | 0 |  | 0 |  | 0 | [7 empty] | E |  | 97908-1121 | 979081121 | 45.11.11 | [8 empty] | EK | S
|  |  | 20*87,724 = 1754,480 | [17 empty] | a
129 | 013 | 979082111 | Vnútrostavenisková doprava sute a vybúraných hmôt do 10 m | 87.274 | t |  | 0 |  | 0 |  | 0 |  | 0 | [7 empty] | E |  | 97908-2111 | 979082111 | 45.11.11 | [8 empty] | EK | S
130 | 013 | 979082121 | Vnútrost. doprava sute a vybúraných hmôt každých ďalších 5 m | 523.644 | t |  | 0 |  | 0 |  | 0 |  | 0 | [7 empty] | E |  | 97908-2121 | 979082121 | 45.11.11 | [8 empty] | EK | S
|  |  | 6*87,274 = 523,644 | [17 empty] | a
131 | 272 | 979087212 | Nakladanie sute a vybúraných hmôt na dopravný prostriedok | 87.274 | t |  | 0 |  | 0 |  | 0 |  | 0 | [7 empty] | E |  | 97908-7212 | 979087212 | 45.11.11 | [8 empty] | EK | S
132 | 013 | 979131409 | Poplatok za ulož.a znešk.staveb.sute na vymedzených skládkach "O"-ostatný odpad | 87.274 | t |  | 0 |  | 0 |  | 0 |  | 0 | [7 empty] | E |  | 97913-1409 | 979131409 | 45.11.11 | [8 empty] | EK | S
133 | 272 | 979131415 | Poplatok za uloženie vykopanej zeminy | 219.5 | m3 |  | 0 |  | 0 |  | 0 |  | 0 | [7 empty] | E |  | 97913-1415 | 979131415 | 45.11.11 | [8 empty] | EK | S
134 | 011 | 998011002 | Presun hmôt pre budovy murované výšky do 12 m | 708.606 | t |  | 0 |  | 0 |  | 0 |  | 0 | [7 empty] | E |  | 99801-1002 | 998011002 | 45.21.6* | [8 empty] | EK | S
|  |  | 9 - OSTATNÉ KONŠTRUKCIE A PRÁCE spolu: | 0 |  |  | 0 | 0 | 0 |  | 9.7415 |  | 70.8697 | [8 empty] | 0
|  |  | PRÁCE A DODÁVKY HSV spolu: | 0 |  |  | 0 | 0 | 0 |  | 708.6061 |  | 70.8697 | [8 empty] | 0
PRÁCE A DODÁVKY PSV
711 - Izolácie proti vode a vlhkosti
135 | 711 | 711111001 | Zhotovenie izolácie proti vlhkosti za studena vodor. náterom asfalt. penetr. | 126.088 | m2 |  | 0 |  | 0 |  | 0 |  | 0 | [7 empty] | I |  | 71111-1001 | 711111001 | 45.22.20 | [8 empty] | IK | S
|  |  | "Skladba A" (12,62*3,87+6,17*12,52) = 126,088 | [17 empty] | a
136 | MAT | 111641011 | Penetračný náter SIPLAST Primer Speed SBS | 83.218 | kg |  |  | 0 | 0 | 0.001 | 0.083218 |  | 0 | [7 empty] | D |  | 111641010 | 111641011 | 24.30.22 | [8 empty] | IZ | S
|  |  | 126,088*0,66 = 83,218 | [17 empty] | a
137 | 711 | 711141559 | Zhotovenie izolácie proti vlhkosti pritavením NAIP vodor. | 283.136 | m2 |  | 0 |  | 0 | 0.0004 | 0.11325 |  | 0 | [7 empty] | I |  | 71114-1559 | 711141559 | 45.22.20 | [8 empty] | IK | S
|  |  | "Skladba A+B" (16,62*3,87+6,17*12,52)*2 = 283,136 | [17 empty] | a
138 | MAT | 6282B1061 | Pás asfaltovaný FUNDAMENT 4.0 Speed Profile SBS | 145.001 | m2 |  |  | 0 | 0 |  | 0 |  | 0 | [7 empty] | D |  | 6282B1061 | 6282B1061 | . . | [8 empty] | IZ | S
|  |  | 126,088*1,15 = 145,001 | [17 empty] | a
139 | MAT | 6282B1063 | Pás asfaltovaný ELASTOBIT GG 40 Speed Profile SBS | 145.001 | m2 |  |  | 0 | 0 |  | 0 |  | 0 | [7 empty] | D |  | 6282B1063 | 6282B1063 | . . | [8 empty] | IZ | S
140 | 711 | 998711202 | Presun hmôt pre izolácie proti vode v objektoch výšky do 12 m |  | % |  | 0 |  | 0 |  | 0 |  | 0 | [7 empty] | I |  | 99871-1202 | 998711202 | 45.22.20 | [8 empty] | IK | S
|  |  | 711 - Izolácie proti vode a vlhkosti spolu: | 0 |  |  | 0 | 0 | 0 |  | 0.19647 |  | 0 | [8 empty] | 0
712 - Povlakové krytiny
141 | 712 | 712361131 | Zhotovenie povlakovej krytiny striech plochých do 10° fóliou Fatrafol pripev. kotv. terčami so zvar.spojami | 111 | m2 |  | 0 |  | 0 | 0.00037 | 0.04107 |  | 0 | [7 empty] | I |  | 71236-1131 | 712361131 | . . | [8 empty] | IK | S
|  |  | "Výkaz výmer plochá strecha - skladba H,I - výkr.č.14" | [17 empty] | a
|  |  | "S2 - H+I" 70,0+18,0+18,0+5,0 = 111,000 | [17 empty] | a
142 | MAT | 6282E1811 | Fólia izolačná Fatrafol 810 hr.2,0 mm strešná | 122.1 | m2 |  |  | 0 | 0 |  | 0 |  | 0 | [7 empty] | D |  | 6282E1811 | 6282E1811 | . . | [8 empty] | IZ | S
|  |  | "S2-H+I" 111,0*1,10 = 122,100 | [17 empty] | a
143 | 712 | 998712202 | Presun hmôt pre izolácie povlakové v objektoch výšky do 12 m |  | % |  | 0 |  | 0 |  | 0 |  | 0 | [7 empty] | I |  | 99871-2202 | 998712202 | 45.22.20 | [8 empty] | IK | S
|  |  | 712 - Povlakové krytiny spolu: | 0 |  |  | 0 | 0 | 0 |  | 0.04107 |  | 0 | [8 empty] | 0
713 - Izolácie tepelné
144 | 713 | 713111112 | Montáž tep. izolácie stropov, položenie na vrch | 207.27 | m2 |  | 0 |  | 0 |  | 0 |  | 0 | [7 empty] | I |  | 71311-1111 | 713111112 | 45.32.11 | [8 empty] | IK | S
|  |  | "1.NP - C+D" 59,89+38,93 = 98,820 | [17 empty] | a
|  |  | "2.NP - E" 108,45*1 = 108,450 | [17 empty] | a
145 | MAT | 6315CA352 | Doska Isover T- N 3 hr.30mm 1200x600mm | 173.39 | m2 |  |  | 0 | 0 |  | 0 |  | 0 | [7 empty] | D |  | 6315CA352 | 6315CA352 | . . | [8 empty] | IZ | S
|  |  | "C+E" (59,89+108,45)*1,03 = 173,390 | [17 empty] | a
146 | MAT | 6315CA354 | Doska Isover T- N 5 hr.50mm 1200x600mm | 40.098 | m2 |  |  | 0 | 0 |  | 0 |  | 0 | [7 empty] | D |  | 6315CA354 | 6315CA354 | . . | [8 empty] | IZ | S
|  |  | "D" 38,93*1,03 = 40,098 | [17 empty] | a
147 | 713 | 713121121 | Montáž tep. izolácie podláh 2 x položenie | 119.6 | m2 |  | 0 |  | 0 |  | 0 |  | 0 | [7 empty] | I |  | 71312-1121 | 713121121 | 45.32.11 | [8 empty] | IK | S
|  |  | "Podlaha na teréne" 60,25+59,35 = 119,600 | [17 empty] | a
148 | MAT | 2831F0324 | Doska z polystyrénu EPS 150 S - hr.40 mm 1000 x 500 mm 1000 x 1000 mm, 1000 x 2000 mm | 251.16 | m2 |  |  | 0 | 0 |  | 0 |  | 0 | [7 empty] | D |  | 2831F0324 | 2831F0324 | 25.21.41 | [8 empty] | IZ | S
|  |  | 2*119,6*1,05 = 251,160 | [17 empty] | a
149 | 713 | 713141132 | Montáž tep. izolácie striech, prilepenie za studena asfalt. lepidlom, prikotvenie | 181 | m2 |  | 0 |  | 0 | 0.00116 | 0.20996 |  | 0 | [7 empty] | I |  | 71314-1131 | 713141132 | 45.32.11 | [8 empty] | IK | S
|  |  | "Skladba H - Plochá strecha prístavby" 70,0*2 = 140,000 | [17 empty] | a
|  |  | "Skladba I - Plochá strecha bočný vstup" 41,0*1 = 41,000 | [17 empty] | a
150 | MAT | 2831F0332 | Doska z polystyrénu EPS 150 S - hr.150 mm | 186.43 | m3 |  |  | 0 | 0 |  | 0 |  | 0 | [7 empty] | D |  | 2831F0332 | 2831F0332 | 25.21.41 | [8 empty] | IZ | S
|  |  | "S2" 181,0*1,03 = 186,430 | [17 empty] | a
151 | 713 | 713141133 | Montáž tep. izolácie striech, prilepenie spádový polystyrén za studena lepidlom | 111 | m2 |  | 0 |  | 0 | 0.00116 | 0.12876 |  | 0 | [7 empty] | I |  | 71314-1131 | 713141133 | 45.32.11 | [8 empty] | IK | S
|  |  | "S2 - H+I" 70,0+41,0 = 111,000 | [17 empty] | a
152 | MAT | 2831F0337 | Doska z polystyrénu EPS 150 S - spádový polystyrén hr. 20-70 mm | 4.833 | m3 |  |  | 0 | 0 |  | 0 |  | 0 | [7 empty] | D |  | 2831F0336 | 2831F0337 | . . | [8 empty] | IZ | S
|  |  | "H" 70,0*(0,02+0,07)/2*1,05 = 3,308 | [17 empty] | a
|  |  | "I" 41,5*(0,02+0,05)/2*1,05 = 1,525 | [17 empty] | a
153 | 713 | 713141153 | Montáž tep. izolácie stropov, položenie na sucho na oceľ. rošt | 216.9 | m2 |  | 0 |  | 0 |  | 0 |  | 0 | [7 empty] | I |  | 71314-1151 | 713141153 | 45.32.11 | [8 empty] | IK | S
|  |  | "typ F1" 108,45*2 = 216,900 | [17 empty] | a
154 | MAT | 6315A0237 | Rola z minerál.skl.vl.Classic 044 - hr.150 mm | 223.407 | m2 |  |  | 0 | 0 |  | 0 |  | 0 | [7 empty] | D |  | 6315A0237 | 6315A0237 | 26.82.16 | [8 empty] | IZ | S
155 | 713 | 713141164 | Montáž tep. izolácie stropov rovn. medzi dolný pás väzníka, hr. do 12 cm, položenie a priskrutk. | 108.45 | m2 |  | 0 |  | 0 |  | 0 |  | 0 | [7 empty] | I |  | 71314-1161 | 713141164 | 45.32.11 | [8 empty] | IK | S
|  |  | "Skladba F1" 108,45*1 = 108,450 | [17 empty] | a
156 | MAT | 6315A0130 | Doska izolačná Nobasil MPS hr.120mm 600x1000mm | 111.704 | m2 |  |  | 0 | 0 |  | 0 |  | 0 | [7 empty] | D |  | 6315A0130 | 6315A0130 | . . | [8 empty] | IZ | S
|  |  | 108,45*1,03 = 111,704 | [17 empty] | a
157 | 713 | 713141232 | Montáž tepel. izolácie streš. atiky extrud. polyst. do lepidla | 4.063 | m2 |  | 0 |  | 0 | 0.004 | 0.016252 |  | 0 | [7 empty] | I |  | 71314-1232 | 713141232 | . . | [8 empty] | IK | S
|  |  | 16,25*0,25 = 4,063 | [17 empty] | a
158 | MAT | 2831B0305 | Polystyrén extrudovaný Styrodur 2800 C hr.50-80 mm | 4.185 | m2 |  |  | 0 | 0 |  | 0 |  | 0 | [7 empty] | D |  | 2831B0305 | 2831B0305 | 25.21.41 | [8 empty] | IZ | S
159 | 713 | 713191131 | Izolácia tepelná podlah, stropov vrchom a striech prekrytie PE fóliou hr. 0,2 mm | 207.27 | m2 |  | 0 |  | 0 | 0.00041 | 0.084981 |  | 0 | [7 empty] | I |  | 71319-1131 | 713191131 | . . | [8 empty] | IK | S
|  |  | "C,D,E" 59,89+38,93+108,45 = 207,270 | [17 empty] | a
160 | MAT | 2832B0205 | Fólia PE hydroizolčná poistná paropriepustná Jutafol D špeciál 140 g/m2 | 238.361 | m2 |  |  | 0 | 0 |  | 0 |  | 0 | [7 empty] | D |  | 2832B0205 | 2832B0205 | 25.21.42 | [8 empty] | IZ | S
|  |  | 207,27*1,15 = 238,361 | [17 empty] | a
161 | 713 | 713191132 | Prekrytie izolácie tepelnej separačnou fóliou hr. 0,2 mm u podlah, striech alebo vrchom stropov | 111 | m2 |  | 0 |  | 0 | 0.00012 | 0.01332 |  | 0 | [7 empty] | I |  | 71319-1132 | 713191132 | . . | [8 empty] | IK | S
|  |  | "S2 - H+I" 70,0+41,0 = 111,000 | [17 empty] | a
162 | MAT | 2832B0405 | Fólia difúzna separačná strešná - 140g/m2 | 127.65 | m2 |  |  | 0 | 0 |  | 0 |  | 0 | [7 empty] | D |  | 2832B0405 | 2832B0405 | 25.21.42 | [8 empty] | IZ | S
|  |  | 111,0*1,15 = 127,650 | [17 empty] | a
163 | 713 | 713191410 | Izolácia tepelná položenie parozábrany z PE folie | 219.45 | m2 |  | 0 |  | 0 | 7e-05 | 0.015362 |  | 0 | [7 empty] | I |  | 71319-1410 | 713191410 | 45.32.11 | [8 empty] | IK | S
|  |  | "S2 - H+I" 70,0+41,0 = 111,000 | [17 empty] | a
|  |  | "F1" 108,45*1 = 108,450 | [17 empty] | a
164 | MAT | 2832E0607 | Parozábrana Jutafol N AL 125 špeciál bal.75m2 | 252.368 | m2 |  |  | 0 | 0 |  | 0 |  | 0 | [7 empty] | D |  | 2832E0607 | 2832E0607 | 25.21.30 | 311111 | [7 empty] | IZ | S
|  |  | "S2+F1" 219,45*1,15 = 252,368 | [17 empty] | a
165 | 713 | 998713202 | Presun hmôt pre izolácie tepelné v objektoch výšky do 12 m |  | % |  | 0 |  | 0 |  | 0 |  | 0 | [7 empty] | I |  | 99871-3202 | 998713202 | 45.32.11 | [8 empty] | IK | S
|  |  | 713 - Izolácie tepelné spolu: | 0 |  |  | 0 | 0 | 0 |  | 0.46863 |  | 0 | [8 empty] | 0
721 - Vnútorná kanalizácia
166 | 721 | 721242115 | Lapače strešných spavenín liatinové DN 110 | 4 | kus |  | 0 |  | 0 | 0.02114 | 0.08456 |  | 0 | [7 empty] | I |  | 72124-2115 | 721242115 | 45.33.20 | [8 empty] | IK | S
167 | 721 | 998721202 | Presun hmôt pre vnút. kanalizáciu v objektoch výšky do 12 m |  | % |  | 0 |  | 0 |  | 0 |  | 0 | [7 empty] | I |  | 99872-1202 | 998721202 | 45.33.30 | [8 empty] | IK | S
|  |  | 721 - Vnútorná kanalizácia spolu: | 0 |  |  | 0 | 0 | 0 |  | 0.08456 |  | 0 | [8 empty] | 0
722 - Vnútorný vodovod
168 | 721 | 722-724 R | 1.2 Vnútorný vodovod, potrub. pozink. rúry DN 40, revízne šachty z PVC DN 600, vr. zemných prác | 1 | kpl |  | 0 |  | 0 |  | 0 |  | 0 | [7 empty] | I |  | 722 | 722-724 R | . . | [8 empty] | IK | S
|  |  | 722 - Vnútorný vodovod spolu: | 0 |  |  | 0 | 0 | 0 |  | 0 |  | 0 | [8 empty] | 0
723 - Vnútorný plynovod
169 | 721 | 723-R | 1.3 Vnútorný plynovod, plynoinštalácia | 1 | kpl |  | 0 |  | 0 |  | 0 |  | 0 | [7 empty] | I |  | 723 | 723-R | . . | [8 empty] | IK | S
|  |  | 723 - Vnútorný plynovod spolu: | 0 |  |  | 0 | 0 | 0 |  | 0 |  | 0 | [8 empty] | 0
733 - Rozvod potrubia
170 | 731 | 733-735 R | 1.4 Vykurovanie - potrubie, armatúry, vykur. telesá KORADO Radik | 1 | kpl |  | 0 |  | 0 |  | 0 |  | 0 | [7 empty] | I |  | 733 | 733-735 R | . . | [8 empty] | IK | S
|  |  | 733 - Rozvod potrubia spolu: | 0 |  |  | 0 | 0 | 0 |  | 0 |  | 0 | [8 empty] | 0
762 - Konštrukcie tesárske
171 | 762 | 762331812 | Demontáž viazaných konštr. krovov prier. plocha nad 120 do 224cm2 | 120 | m |  | 0 |  | 0 |  | 0 | 0.014 | 1.68 | [7 empty] | I |  | 76233-1812 | 762331812 | 45.22.11 | [8 empty] | IK | S
|  |  | "Krokvy 100x160" 12*5,0*2 = 120,000 | [17 empty] | a
172 | 762 | 762331813 | Demontáž viazaných konštr. krovov prier. plocha nad 224 do 288 cm2 | 68.4 | m |  | 0 |  | 0 |  | 0 | 0.024 | 1.6416 | [7 empty] | I |  | 76233-1813 | 762331813 | 45.22.11 | [8 empty] | IK | S
|  |  | "Väznica, väzný trám, stĺpy" | [17 empty] | a
|  |  | 3*12,0+6*2+6*3,4 = 68,400 | [17 empty] | a
173 | 762 | 762342202 | Montáž latovania striech, rozpätie do 22 cm, vrátane vyrez. otvor. do 0,25 m2 | 177 | m2 |  | 0 |  | 0 |  | 0 |  | 0 | [7 empty] | I |  | 76234-2202 | 762342202 | 45.22.11 | [8 empty] | IK | S
|  |  | "S1" 167,0+10,0 = 177,000 | [17 empty] | a
174 | MAT | 605171123 | Strešná lata 4x6cm SM 1 400-600cm | 743.4 | m |  |  | 0 | 0 | 0.00083 | 0.61702 |  | 0 | [7 empty] | D |  | 605171123 | 605171123 | 20.10.10 | [8 empty] | IZ | S
|  |  | "Strešná lata 40x60" 177,0*4*1,05 = 743,400 | [17 empty] | a
175 | 762 | 762342204 | Montáž kontralatí, rozpätie 80-120 cm | 88.5 | m2 |  | 0 |  | 0 |  | 0 |  | 0 | [7 empty] | I |  | 76234-2204 | 762342204 | 45.22.11 | [8 empty] | IK | S
|  |  | 177,0/2 = 88,500 | [17 empty] | a
176 | MAT | 605171125 | Kontra lata 5x5cm SM 1 0-600cm | 371.7 | m |  |  | 0 | 0 | 0.0011 | 0.40887 |  | 0 | [7 empty] | D |  | 605171125 | 605171125 | 20.10.10 | [8 empty] | IZ | S
|  |  | "Kontralata 50x50" 88,5*4*1,05 = 371,700 | [17 empty] | a
177 | 762 | 762342812 | Demontáž latovania striech os. vzdial. nad 22 do 50 cm | 128 | m2 |  | 0 |  | 0 |  | 0 | 0.005 | 0.64 | [7 empty] | I |  | 76234-2812 | 762342812 | 45.22.11 | [8 empty] | IK | S
178 | 762 | 762395000 | Spojovacie a ochranné prostriedky k montáži krovov | 2.713 | m3 |  | 0 |  | 0 | 0.02089 | 0.056675 |  | 0 | [7 empty] | I |  | 76239-5000 | 762395000 | 45.22.11 | [8 empty] | IK | S
|  |  | 743,4*0,04*0,06+371,70*0,05*0,05 = 2,713 | [17 empty] | a
179 | 762 | 762421026 | Obloženie podhľadu presah. častí strechy z dosiek OSB skrutk. na pero a drážku nebrús. hr. dosky 22mm | 24.61 | m2 |  | 0 |  | 0 | 0.00018 | 0.0044298 |  | 0 | [7 empty] | I |  | 76242-1026 | 762421026 | . . | [8 empty] | IK | S
|  |  | 2*(13,29+11,32)*0,5 = 24,610 | [17 empty] | a
180 | 762 | 762521812 | Demontáž podláh z dosiek hrúbky nad 32 do 50 mm | 68 | m2 |  | 0 |  | 0 |  | 0 | 0.024 | 1.632 | [7 empty] | I |  | 76252-1812 | 762521812 | 45.42.13 | [8 empty] | IK | S
|  |  | "Demontáž stropu nad m.č.1.04" 68,0*1 = 68,000 | [17 empty] | a
181 | 762 | 762810037 | Záklop stropov z dosiek OSB skrutk. na rošt na zraz hr. dosky 25 mm | 20 | m2 |  | 0 |  | 0 |  | 0 |  | 0 | [7 empty] | I |  | 76281-0037 | 762810037 | . . | [8 empty] | IK | S
|  |  | "Záklop stropu na +8,745 - výkr.č.14" 20,0*1 = 20,000 | [17 empty] | a
182 | 762 | 762822121 | Montáž hranolov na strop prístavby z hraneného a polohr. reziva, prier. plocha nad 144 do 288 cm2 | 28 | m |  | 0 |  | 0 |  | 0 |  | 0 | [7 empty] | I |  | 76282-2120 | 762822121 | 45.42.13 | [8 empty] | IK | S
|  |  | "Hranol 150x150" 2*14,0 = 28,000 | [17 empty] | a
183 | MAT | 605152511 | Hranol SM 1 160x160 400-600 | 0.662 | m3 |  |  | 0 | 0 | 0.55 | 0.3641 |  | 0 | [7 empty] | D |  | 605152500 | 605152511 | 20.10.10 | [8 empty] | IZ | S
|  |  | "Hranol 150x150" 28,0*0,15*0,15*1,05 = 0,662 | [17 empty] | a
184 | 762 | 762822820 | Demontáž stropníc z reziva prier. plochy 144-288 cm2 | 72 | m |  | 0 |  | 0 |  | 0 | 0.017 | 1.224 | [7 empty] | I |  | 76282-2820 | 762822820 | 45.42.13 | [8 empty] | IK | S
|  |  | "Demontáž stropníc 100x200" 12*6,0 = 72,000 | [17 empty] | a
185 | 762 | 998762202 | Presun hmôt pre tesárske konštr. v objektoch výšky do 12 m |  | % |  | 0 |  | 0 |  | 0 |  | 0 | [7 empty] | I |  | 99876-2202 | 998762202 | 45.42.13 | [8 empty] | IK | S
|  |  | 762 - Konštrukcie tesárske spolu: | 0 |  |  | 0 | 0 | 0 |  | 1.4511 |  | 6.8176 | [8 empty] | 0
763 - Konštrukcie - drevostavby
186 | 763 | 763112144 | Priečky sadrokartónové W112 2x12,5 mm GKFI 150 mm | 16.364 | m2 |  | 0 |  | 0 | 0.05684 | 0.93013 |  | 0 | [7 empty] | I |  | 76311-2144 | 763112144 | 45.41.10 | [8 empty] | IK | S
|  |  | "2.NP +5,100" | [17 empty] | a
|  |  | 5,65*3,21-0,9*1,97 = 16,364 | [17 empty] | a
187 | 763 | 763133042 | Podhľady sadr RIGIPS zavesený na priehrad.väzníkoch, 2x profil UD a CD dosky RFI hr. 15 mm - protipožiarny PO 30 minút | 108.45 | m2 |  | 0 |  | 0 | 0.01498 | 1.6246 |  | 0 | [7 empty] | I |  | 76313-3042 | 763133042 | . . | [8 empty] | IK | S
|  |  | "Podhľad nad 2.NP - skladba F1" 108,45*1 = 108,450 | [17 empty] | a
188 | 763 | 763182144 | Zárubne oceľové W112 výška do 2,25 m š. 900 mm hr. 150 mm | 1 | kus |  | 0 |  | 0 | 0.02751 | 0.02751 |  | 0 | [7 empty] | I |  | 76318-2144 | 763182144 | 45.42.11 | [8 empty] | IK | S
189 | 763 | 763732115 | Drevostavby, montáž strechy z priehradových väzníkov o dĺžke do 15 m | 193.9 | m |  | 0 |  | 0 |  | 0 |  | 0 | [7 empty] | I |  | 76373-2112 | 763732115 | 45.22.11 | [8 empty] | IK | S
|  |  | "Výkaz výmer - CP DREVOPAL s.r.o., Ladce" | [17 empty] | a
|  |  | "53 ks väzníkov - celkovej dĺžky" 193,9*1 = 193,900 | [17 empty] | a
190 | MAT | 605001231 | Dodávka - Drevený väzníkový krov - Strešný priehradový väzník, vr. kotv.materiálu, zavetr.rezivo, impregm - CP DREVOPAL | 1 | kpl |  |  | 0 | 0 | 0.66 | 0.66 |  | 0 | [7 empty] | D |  | 605000001 | 605001231 | 20.30.20 | [8 empty] | IZ | S
191 | 763 | 998763201 | Presun hmôt pre drevostavby v objektoch výšky do 12 m |  | % |  | 0 |  | 0 |  | 0 |  | 0 | [7 empty] | I |  | 99876-3201 | 998763201 | 45.42.13 | [8 empty] | IK | S
|  |  | 763 - Konštrukcie - drevostavby spolu: | 0 |  |  | 0 | 0 | 0 |  | 3.2422 |  | 0 | [8 empty] | 0
764 - Konštrukcie klampiarske
192 | 764 | 764352203 | Klamp. PZ pl. žľaby pododkvap. polkruh. rš 330, vr. príslušenstva | 68 | m |  | 0 |  | 0 | 0.00303 | 0.20604 |  | 0 | [7 empty] | I |  | 76435-2203 | 764352203 | 45.22.13 | [8 empty] | IK | S
|  |  | "1/K" 68,0*1 = 68,000 | [17 empty] | a
193 | 764 | 764352313 | Montáž PZ žľabové hrdlo HRD100 d-100 | 6 | kus |  | 0 |  | 0 |  | 0 |  | 0 | [7 empty] | I |  | 76435-2313 | 764352313 | 45.22.13 | [8 empty] | IK | S
194 | MAT | 553442910 | Hrdlo žľabové PZ lisované HRD d-100 | 6 | kus |  |  | 0 | 0 | 0.00016 | 0.00096 |  | 0 | [7 empty] | D |  | 553442910 | 553442910 | 28.12.10 | 281210 | [7 empty] | IZ | S
195 | 764 | 764352810 | Klamp. demont. žľaby polkruhové rš 330, do 30° | 33.5 | m |  | 0 |  | 0 |  | 0 | 0.003 | 0.1005 | [7 empty] | I |  | 76435-2810 | 764352810 | 45.22.13 | [8 empty] | IK | S
196 | 764 | 764359233 | Klamp. PZ pl. žľaby kotlík 300x500x700 | 6 | kus |  | 0 |  | 0 | 0.00817 | 0.04902 |  | 0 | [7 empty] | I |  | 76435-9233 | 764359233 | 45.22.13 | [8 empty] | IK | S
197 | 764 | 764391211 | Klamp. PZ pl. krycia lišta atiky pri stene rš 150 | 25 | m |  | 0 |  | 0 | 0.00143 | 0.03575 |  | 0 | [7 empty] | I |  | 76439-1210 | 764391211 | 45.22.13 | [8 empty] | IK | S
|  |  | "5/K" 25,0*1 = 25,000 | [17 empty] | a
198 | 764 | 764391212 | Klamp. PZ pl. vyvedenie izolácie na stenu KD - krycia lišta rš 155 | 5.5 | m |  | 0 |  | 0 | 0.00143 | 0.007865 |  | 0 | [7 empty] | I |  | 76439-1210 | 764391212 | 45.22.13 | [8 empty] | IK | S
|  |  | "7/K" 5,5*1 = 5,500 | [17 empty] | a
199 | 764 | 764395291 | Klamp. PZ pl. dilatácie trojdielne rš 1000 | 2 | m |  | 0 |  | 0 | 0.00542 | 0.01084 |  | 0 | [7 empty] | I |  | 76439-5291 | 764395291 | 45.22.13 | [8 empty] | IK | S
|  |  | "8/K" 2,0*1 = 2,000 | [17 empty] | a
200 | 764 | 764410350 | Klamp. AL hr. 0,8 oplechovanie parapetov rš 330 | 43.838 | m |  | 0 |  | 0 | 0.00065 | 0.028495 |  | 0 | [7 empty] | I |  | 76441-0350 | 764410350 | 45.22.13 | [8 empty] | IK | S
|  |  | "O/K" 41,75*1,05 = 43,838 | [17 empty] | a
201 | 764 | 764421241 | Klamp. PZ pl. oplechovanie odkvapu na vyvedenie strešnej fólie rš 250 | 51 | m |  | 0 |  | 0 | 0.00109 | 0.05559 |  | 0 | [7 empty] | I |  | 76442-1240 | 764421241 | 45.22.13 | [8 empty] | IK | S
|  |  | "3/K" 51,0*1 = 51,000 | [17 empty] | a
202 | 764 | 764421260 | Klamp. PZ pl. oplechovanie odkvapu plochej strechy rš 400 | 16.5 | m |  | 0 |  | 0 | 0.00179 | 0.029535 |  | 0 | [7 empty] | I |  | 76442-1260 | 764421260 | 45.22.13 | [8 empty] | IK | S
|  |  | "4/K" 16,5*1 = 16,500 | [17 empty] | a
203 | 764 | 764430220 | Klamp. PZ pl. oplechovanie atiky rš 330 | 5.5 | m |  | 0 |  | 0 | 0.00178 | 0.00979 |  | 0 | [7 empty] | I |  | 76443-0220 | 764430220 | 45.22.13 | [8 empty] | IK | S
|  |  | "5/K" 5,5*1 = 5,500 | [17 empty] | a
204 | 764 | 764430251 | Klamp. PZ pl. oplechovanie atiky rš 600 | 50 | m |  | 0 |  | 0 | 0.00324 | 0.162 |  | 0 | [7 empty] | I |  | 76443-0250 | 764430251 | 45.22.13 | [8 empty] | IK | S
|  |  | "6/K"2*25,0 = 50,000 | [17 empty] | a
205 | 764 | 764454202 | Klamp. PZ pl. rúry odpadové kruhové d-100, vr. príslušenstva | 35 | m |  | 0 |  | 0 | 0.0023 | 0.0805 |  | 0 | [7 empty] | I |  | 76445-4202 | 764454202 | 45.22.13 | [8 empty] | IK | S
|  |  | "2/K" 35,0*1 = 35,000 | [17 empty] | a
206 | 764 | 764454222 | Montáž PZ horné koleno KCS 100 d-100 | 4 | kus |  | 0 |  | 0 |  | 0 |  | 0 | [7 empty] | I |  | 76445-4222 | 764454222 | 45.22.13 | [8 empty] | IK | S
207 | MAT | 553442961 | Koleno "S" PZ cínované horné KCS d-100 | 4 | kus |  |  | 0 | 0 | 0.0013 | 0.0052 |  | 0 | [7 empty] | D |  | 553442961 | 553442961 | 28.12.10 | 281210 | [7 empty] | IZ | S
208 | 764 | 764454232 | Montáž PZ výtokové koleno KCV 100 d-100 | 4 | kus |  | 0 |  | 0 |  | 0 |  | 0 | [7 empty] | I |  | 76445-4232 | 764454232 | 45.22.13 | [8 empty] | IK | S
209 | MAT | 553442971 | Koleno "V" PZ cínované dolné KCV d-100 | 4 | kus |  |  | 0 | 0 | 0.001 | 0.004 |  | 0 | [7 empty] | D |  | 553442971 | 553442971 | 28.12.10 | 281210 | [7 empty] | IZ | S
210 | 764 | 764454801 | Klamp. demont. rúr odpadových kruhových d-100 | 12 | m |  | 0 |  | 0 |  | 0 | 0.002 | 0.024 | [7 empty] | I |  | 76445-4801 | 764454801 | 45.22.13 | [8 empty] | IK | S
|  |  | 2*6,0 = 12,000 | [17 empty] | a
211 | 764 | 998764202 | Presun hmôt pre klampiarske konštr. v objektoch výšky do 12 m |  | % |  | 0 |  | 0 |  | 0 |  | 0 | [7 empty] | I |  | 99876-4202 | 998764202 | 45.22.13 | [8 empty] | IK | S
|  |  | 764 - Konštrukcie klampiarske spolu: | 0 |  |  | 0 | 0 | 0 |  | 0.68558 |  | 0.1245 | [8 empty] | 0
765 - Krytiny tvrdé
212 | 765 | 765312810 | Demontáž do sute jednodr. škridl. na sucho | 128 | m2 |  | 0 |  | 0 |  | 0 | 0.042 | 5.376 | [7 empty] | I |  | 76531-2810 | 765312810 | 45.22.12 | [8 empty] | IK | S
|  |  | "Demontáž keram. škridla - výkaz výmer - výkr.č.04" | [17 empty] | a
|  |  | "S1" 128,0*1 = 128,000 | [17 empty] | a
213 | 765 | 765317216 | Strecha jedn. z krytiny keram. TONDACH, sklon do 35° | 167 | m2 |  | 0 |  | 0 | 0.04018 | 6.7101 |  | 0 | [7 empty] | I |  | 76531-7216 | 765317216 | . . | [8 empty] | IK | S
|  |  | "Výkaz výmer-šikmá strecha S1 - skladba G - výkr.č.14" | [17 empty] | a
|  |  | "S1" 2*(46,5+37,0) = 167,000 | [17 empty] | a
214 | 765 | 765317512 | Hrebeň strechy z hrebenáčov TONDACH, s vetracou škridlou, sklon do 35° | 1.649 | m |  | 0 |  | 0 | 0.01969 | 0.032469 |  | 0 | [7 empty] | I |  | 76531-7512 | 765317512 | . . | [8 empty] | IK | S
|  |  | 1,57*1,05 = 1,649 | [17 empty] | a
215 | 765 | 765317611 | Nárožie strechy z hrebenáčov TONDACH, s vetracou škridlou, sklon do 35° | 33 | m |  | 0 |  | 0 | 0.02627 | 0.86691 |  | 0 | [7 empty] | I |  | 76531-7611 | 765317611 | . . | [8 empty] | IK | S
|  |  | 4*8,25 = 33,000 | [17 empty] | a
216 | 765 | 765901125 | Zakr šikm striech podstr hydroiz vysokodifúzna fólia | 192.05 | m2 |  | 0 |  | 0 | 0.00017 | 0.032648 |  | 0 | [7 empty] | I |  | 76590-1125 | 765901125 | 45.22.12 | [8 empty] | IK | S
|  |  | "S1" 167,0*1,15 = 192,050 | [17 empty] | a
217 | 765 | 998765202 | Presun hmôt pre krytiny tvrdé na objektoch výšky do 12 m |  | % |  | 0 |  | 0 |  | 0 |  | 0 | [7 empty] | I |  | 99876-5202 | 998765202 | 45.22.12 | [8 empty] | IK | S
|  |  | 765 - Krytiny tvrdé spolu: | 0 |  |  | 0 | 0 | 0 |  | 7.6421 |  | 5.376 | [8 empty] | 0
766 - Konštrukcie stolárske
218 | 766 | 766231113 | Montáž sklápacích pôjdnych schodovdo stropu hr. 500 mm | 1 | kus |  | 0 |  | 0 | 0.00023 | 0.00023 |  | 0 | [7 empty] | I |  | 76623-1113 | 766231113 | . . | [8 empty] | IK | S
219 | MAT | 6149A0163 | Schody sklápacie stropné zateplené "JAPLUSSO PP" 60x100 cm, protipož. PO 30 minút - "SS" | 1 | kus |  |  | 0 | 0 |  | 0 |  | 0 | [7 empty] | D |  | 6149A0162 | 6149A0163 | 20.30.13 | [8 empty] | IZ | S
220 | 766 | 766661112 | Montáž dvier kompl. otvár. do zárubne 1-krídl. do 0,8m | 2 | kus |  | 0 |  | 0 |  | 0 |  | 0 | [7 empty] | I |  | 76666-1112 | 766661112 | 45.42.11 | [8 empty] | IK | S
221 | MAT | 611617211 | Dvere vnútorné plné s vetr.mriežkou 80x197cm, dyhované dub - "4/L" | 2 | kus |  |  | 0 | 0 | 0.02 | 0.04 |  | 0 | [7 empty] | D |  | 611617210 | 611617211 | 20.30.11 | [8 empty] | IZ | S
222 | 766 | 766661122 | Montáž dvier kompl. otvár. do zárubne 1-krídl. nad 0,8m | 7 | kus |  | 0 |  | 0 |  | 0 |  | 0 | [7 empty] | I |  | 76666-1122 | 766661122 | 45.42.11 | [8 empty] | IK | S
223 | MAT | 611617251 | Dvere vnútorné plné 90x197cm, dyhované dub - "3/P" | 5 | kus |  |  | 0 | 0 | 0.022 | 0.11 |  | 0 | [7 empty] | D |  | 611617250 | 611617251 | 20.30.11 | [8 empty] | IZ | S
224 | MAT | 611617641 | Dvere vnútorné čiastočne zasklené 90x197cm dyhované dub - "5/L" | 2 | kus |  |  | 0 | 0 | 0.022 | 0.044 |  | 0 | [7 empty] | D |  | 611617640 | 611617641 | 20.30.11 | [8 empty] | IZ | S
225 | 766 | 998766202 | Presun hmôt pre konštr. stolárske v objektoch výšky do 12 m |  | % |  | 0 |  | 0 |  | 0 |  | 0 | [7 empty] | I |  | 99876-6202 | 998766202 | 45.42.13 | [8 empty] | IK | S
|  |  | 766 - Konštrukcie stolárske spolu: | 0 |  |  | 0 | 0 | 0 |  | 0.19423 |  | 0 | [8 empty] | 0
767 - Konštrukcie doplnk. kovové stavebné
226 | 767 | 767221110 | Montáž zábradlia schodíšť z rúrok do muriva, do 15 kg | 12.8 | m |  | 0 |  | 0 |  | 0 |  | 0 | [7 empty] | I |  | 76722-1110 | 767221110 | 45.42.12 | [8 empty] | IK | S
|  |  | "Zábradlie SCH1" 3*3,4+2,6 = 12,800 | [17 empty] | a
227 | MAT | 553000123 | OK - Zábradlie vnút. schodiska oceľ S 235, TR 51/3,2, TR 22/2,6, vr. dopl. | 92.8 | kg |  |  | 0 | 0 | 0.001 | 0.0928 |  | 0 | [7 empty] | D |  | 553000020 | 553000123 | 28.11.23 | [8 empty] | IZ | S
|  |  | 12,8*7,25 = 92,800 | [17 empty] | a
228 | 767 | 767231125 | Demontáž oceľ. vstupné schodisko 3,5 x 1,0 m | 1 | súb |  | 0 |  | 0 |  | 0 | 0.053 | 0.053 | [7 empty] | I |  | 76723-1122 | 767231125 | . . | [8 empty] | IK | S
229 | 767 | 767232301 | Montáž nerez. zábradlia, vodorovná výplň, ukotveného do podlahy | 14.2 | m |  | 0 |  | 0 |  | 0 |  | 0 | [7 empty] | I |  | 76723-2301 | 767232301 | . . | [8 empty] | IK | S
|  |  | "Zábradlie 2.NP" 2*1,6 = 3,200 | [17 empty] | a
|  |  | "Zábradlie zaskl.stena" 4*2,75 = 11,000 | [17 empty] | a
230 | MAT | 553010015 | Dodávka nerez. zábradlie 1,6 x 1,1 m, PR 60x40x3, PR 40x40x2 | 2 | kpl |  |  | 0 | 0 | 0.0002 | 0.0004 |  | 0 | [7 empty] | D |  | 553010012 | 553010015 | 28.11.23 | [8 empty] | IZ | S
231 | MAT | 553010017 | Dodávka nerez. zábradlie 2,75 x 1,0 m, PR 40x40x2 | 4 | kpl |  |  | 0 | 0 | 0.0002 | 0.0008 |  | 0 | [7 empty] | D |  | 553010012 | 553010017 | 28.11.23 | [8 empty] | IZ | S
232 | 767 | 767311819 | Demontáž zrkadiel 1,6x2,0 m | 19.2 | m2 |  | 0 |  | 0 |  | 0 | 0.21 | 4.032 | [7 empty] | I |  | 76731-1810 | 767311819 | 45.42.12 | [8 empty] | IK | S
|  |  | 6*1,6*2,0 = 19,200 | [17 empty] | a
233 | 767 | 767423105 | Montáž a dodávka - zvislý lamelový obklad z kompozitného materiálu na hliník. rošte | 26 | m2 |  | 0 |  | 0 | 0.00129 | 0.03354 |  | 0 | [7 empty] | I |  | 76742-3103 | 767423105 | 45.42.12 | [8 empty] | IK | S
|  |  | "Obklad vstupná hala, šatňa - Prístavba" 26,0*1 = 26,000 | [17 empty] | a
234 | 767 | 76759121R | Montáž a dodávka oceľový rošt pod podhľad 30x50 cm pod spodný pás väzníka | 108.45 | m2 |  | 0 |  | 0 |  | 0 |  | 0 | [7 empty] | I |  | 76759-1210 | 76759121R | 45.42.12 | [8 empty] | IK | S
|  |  | "F1" 108,45*1 = 108,450 | [17 empty] | a
235 | 767 | 767631121 | Montáž okien plastových jednokrídlových 900 x 700 mm | 1 | kus |  | 0 |  | 0 | 0.00029 | 0.00029 |  | 0 | [7 empty] | I |  | 76763-1121 | 767631121 | 45.42.11 | [8 empty] | IK | S
236 | MAT | 6114B1715 | Okno plast.1-krídlové OS -výš.70, šír.90 cm, zaskl. izol. trojsklo - "O6" | 1 | kus |  |  | 0 | 0 |  | 0 |  | 0 | [7 empty] | D |  | 6114B1715 | 6114B1715 | 25.23.14 | [8 empty] | IZ | S
237 | 767 | 767631152 | Montáž okien plastových jednokrídlových 1250 x 1000 mm | 2 | kus |  | 0 |  | 0 | 0.00049 | 0.00098 |  | 0 | [7 empty] | I |  | 76763-1152 | 767631152 | 45.42.11 | [8 empty] | IK | S
238 | MAT | 6114B1816 | Okno plast.1-krídlové OS -výš.100, šír.125 cm, zaskl. izol. trojsklo - "O2a, O2b" | 2 | kus |  |  | 0 | 0 |  | 0 |  | 0 | [7 empty] | D |  | 6114B1816 | 6114B1816 | 25.23.14 | [8 empty] | IZ | S
239 | 767 | 767631154 | Montáž okien plastových jednokrídlových 1250 x 1200 mm | 3 | kus |  | 0 |  | 0 | 0.0005 | 0.0015 |  | 0 | [7 empty] | I |  | 76763-1154 | 767631154 | 45.42.11 | [8 empty] | IK | S
240 | MAT | 6114B1818 | Okno plast.1-krídlové OS -výš.120, šír.125 cm, zaskl. izol. trojsklo - "O7" | 3 | kus |  |  | 0 | 0 |  | 0 |  | 0 | [7 empty] | D |  | 6114B1818 | 6114B1818 | 25.23.14 | [8 empty] | IZ | S
241 | 767 | 767631172 | Montáž okien plastových jednokrídlových 1450 x 900 mm | 3 | kus |  | 0 |  | 0 | 0.0005 | 0.0015 |  | 0 | [7 empty] | I |  | 76763-1172 | 767631172 | 45.42.11 | [8 empty] | IK | S
242 | MAT | 6114B1871 | Okno plast.1-krídlové OS -výš.90, šír.145 cm, zaskl. izol. trojsklo - "O8" | 3 | kus |  |  | 0 | 0 |  | 0 |  | 0 | [7 empty] | D |  | 6114B1871 | 6114B1871 | 25.23.14 | [8 empty] | IZ | S
243 | 767 | 767631177 | Montáž okien plastových jednokrídlových 900 x 2000 mm | 1 | kus |  | 0 |  | 0 | 0.00053 | 0.00053 |  | 0 | [7 empty] | I |  | 76763-1176 | 767631177 | 45.42.11 | [8 empty] | IK | S
244 | MAT | 6114B2954 | Okno plast.1-krídlové terasové OS -výš.200, šír.90cm, zaskl. izol. trojsklo - "O6P" | 1 | kus |  |  | 0 | 0 |  | 0 |  | 0 | [7 empty] | D |  | 6114B2954 | 6114B2954 | 25.23.14 | [8 empty] | IZ | S
245 | 767 | 767631178 | Montáž okien plastových jednokrídlových 1000 x 2600 mm | 2 | kus |  | 0 |  | 0 | 0.00053 | 0.00106 |  | 0 | [7 empty] | I |  | 76763-1176 | 767631178 | 45.42.11 | [8 empty] | IK | S
246 | MAT | 6114B2975 | Okno plast.1-krídlové terasové OS -výš.260, šír.100cm, zaskl. izol. trojsklo - "O5" | 2 | kus |  |  | 0 | 0 |  | 0 |  | 0 | [7 empty] | D |  | 6114B2975 | 6114B2975 | 25.23.14 | [8 empty] | IZ | S
247 | 767 | 767631306 | Montáž okien plastových dvojkrídlových 1250 x 1600 mm | 8 | kus |  | 0 |  | 0 | 0.00061 | 0.00488 |  | 0 | [7 empty] | I |  | 76763-1305 | 767631306 | 45.42.11 | [8 empty] | IK | S
248 | MAT | 6114B2254 | Okno plast.2-krídlové S+OS -výš.160, šír.125 cm, zaskl. izol. trojsklo - "O4a, O4b" | 8 | kus |  |  | 0 | 0 |  | 0 |  | 0 | [7 empty] | D |  | 6114B2254 | 6114B2254 | 25.23.14 | [8 empty] | IZ | S
249 | 767 | 767631341 | Montáž okien plastových trojkrídlových 2750 x 1000 mm | 1 | kus |  | 0 |  | 0 | 0.00063 | 0.00063 |  | 0 | [7 empty] | I |  | 76763-1335 | 767631341 | 45.42.11 | [8 empty] | IK | S
250 | MAT | 6114B3448 | Okno plast.3-krídlové OS+O+OS -výš.100, šír.275 cm, zaskl. izol. trojsklo - "O1" | 1 | kus |  |  | 0 | 0 |  | 0 |  | 0 | [7 empty] | D |  | 6114B3448 | 6114B3448 | 25.23.14 | [8 empty] | IZ | S
251 | 767 | 767631351 | Montáž vonk. plast. zaskl. steny trojkrídlovej 2750 x 2400 mm | 4 | kus |  | 0 |  | 0 | 0.00063 | 0.00252 |  | 0 | [7 empty] | I |  | 76763-1335 | 767631351 | 45.42.11 | [8 empty] | IK | S
252 | MAT | 6114B3734 | Zaskl. plast.3-krídl stena OS+O+OS -výš.240, šír.275 cm, zaskl. izol. trojsklo, vr nerez zábradlia - "ZS3" | 4 | kus |  |  | 0 | 0 |  | 0 |  | 0 | [7 empty] | D |  | 6114B3733 | 6114B3734 | 25.23.14 | [8 empty] | IZ | S
253 | 767 | 767631355 | Montáž vonk. hliník. preskl. trojkrídlovej steny 3000 x 2600 mm | 1 | kus |  | 0 |  | 0 | 0.00063 | 0.00063 |  | 0 | [7 empty] | I |  | 76763-1335 | 767631355 | 45.42.11 | [8 empty] | IK | S
254 | MAT | 611432851 | Zaskl. hliník..3-krídl stena P+O+P - výš.260, šír.300 cm s 1-krídl dverami 100x260cm, zaskl.izol.trojsklo - "ZS 1/P" | 1 | kus |  |  | 0 | 0 | 0.04 | 0.04 |  | 0 | [7 empty] | D |  | 611432850 | 611432851 | 25.23.14 | [8 empty] | IZ | S
255 | 767 | 767641223 | Montáž dverí plastových jednokrídlových 1000 x 2350 mm | 1 | kus |  | 0 |  | 0 | 0.00064 | 0.00064 |  | 0 | [7 empty] | I |  | 76764-1223 | 767641223 | 45.42.11 | [8 empty] | IK | S
256 | MAT | 611434611 | Dvere vnút. plastové 1-krídl 100x235 cm, z časti preskl. obyčajné sklo - "D 2/L" | 1 | kus |  |  | 0 | 0 | 0.039 | 0.039 |  | 0 | [7 empty] | D |  | 611434610 | 611434611 | 25.23.14 | [8 empty] | IZ | S
257 | 767 | 998767202 | Presun hmôt pre kovové stav. doplnk. konštr. v objektoch výšky do 12 m |  | % |  | 0 |  | 0 |  | 0 |  | 0 | [7 empty] | I |  | 99876-7202 | 998767202 | 45.42.12 | [8 empty] | IK | S
|  |  | 767 - Konštrukcie doplnk. kovové stavebné spolu: | 0 |  |  | 0 | 0 | 0 |  | 0.2217 |  | 4.085 | [8 empty] | 0
771 - Podlahy z dlaždíc keramických
258 | 771 | 771414112 | Montáž soklov pórov.rovných do flexib.lep.do 9cm | 132.88 | m |  | 0 |  | 0 | 0.00041 | 0.054481 |  | 0 | [7 empty] | I |  | 77141-4112 | 771414112 | 45.43.12 | [8 empty] | IK | S
|  |  | "1.PP -1,300" | [17 empty] | a
|  |  | 2*(1,47+2,5+2*5,37)-(1,6+0,9) = 26,920 | [17 empty] | a
|  |  | "1.NP +-0,000 +1,700" | [17 empty] | a
|  |  | 2*(4,0+7,87+2*3,12)-7,78 = 28,440 | [17 empty] | a
|  |  | 2*(1,47+2,5+2*5,37)-4,8 = 24,620 | [17 empty] | a
|  |  | "2.NP +5,100" | [17 empty] | a
|  |  | 2*(5,37+2,5)-2,6 = 13,140 | [17 empty] | a
|  |  | 2*(3,8+6,13+2*5,65)-2,7 = 39,760 | [17 empty] | a
259 | MAT | 597640451 | Soklík negl. keram. výška 80 mm | 11.162 | m2 |  |  | 0 | 0 | 0.019 | 0.21208 |  | 0 | [7 empty] | D |  | 597640450 | 597640451 | 26.30.10 | [8 empty] | IZ | S
|  |  | 132,88*0,08*1,05 = 11,162 | [17 empty] | a
260 | 771 | 771575111 | Montáž podláh z dlaždíc keram. gresových do flexibil. lepidla | 150.19 | m2 |  | 0 |  | 0 | 0.00491 | 0.73743 |  | 0 | [7 empty] | I |  | 77157-5110 | 771575111 | 45.43.12 | [8 empty] | IK | S
|  |  | "1.PP" 21,32*1 = 21,320 | [17 empty] | a
|  |  | "1.NP" 59,35*1 = 59,350 | [17 empty] | a
|  |  | "2.NP" 69,52*1 = 69,520 | [17 empty] | a
261 | MAT | 597637251 | Dlažba keramická gresová hr. 8 mm | 157.7 | m2 |  |  | 0 | 0 | 0.019 | 2.9963 |  | 0 | [7 empty] | D |  | 597637251 | 597637251 | 26.30.10 | [8 empty] | IZ | S
|  |  | 150,19*1,05 = 157,700 | [17 empty] | a
262 | 771 | 771990192 | Prípl. k vyrovnaniu podkladu samonivelaz. stierkou 30 Mpa ZKD hr 1 mm | 150.19 | m2 |  | 0 |  | 0 | 0.0023 | 0.34544 |  | 0 | [7 empty] | I |  | 77199-0192 | 771990192 | . . | [8 empty] | IK | S
263 | 771 | 998771202 | Presun hmôt pre podlahy z dlaždíc v objektoch výšky do 12 m |  | % |  | 0 |  | 0 |  | 0 |  | 0 | [7 empty] | I |  | 99877-1202 | 998771202 | 45.43.12 | [8 empty] | IK | S
|  |  | 771 - Podlahy z dlaždíc keramických spolu: | 0 |  |  | 0 | 0 | 0 |  | 4.3457 |  | 0 | [8 empty] | 0
776 - Podlahy povlakové
264 | 775 | 776421100 | Lepenie podlahových soklíkov alebo líšt z mäkčených plastov | 73.02 | m |  | 0 |  | 0 | 2e-05 | 0.0014604 |  | 0 | [7 empty] | I |  | 77642-1100 | 776421100 | 45.43.21 | [8 empty] | IK | S
|  |  | 3*2*(5,37+7,25)-3*0,9 = 73,020 | [17 empty] | a
265 | MAT | 2841A9002 | Sokel PVC 3/5 | 76.671 | m |  |  | 0 | 0 |  | 0 |  | 0 | [7 empty] | D |  | 2841A9002 | 2841A9002 | 25.23.11 | [8 empty] | IZ | S
|  |  | 73,02*1,05 = 76,671 | [17 empty] | a
266 | 775 | 776521100 | Lepenie povlakových podláh plastových pásov | 116.79 | m2 |  | 0 |  | 0 | 0.00036 | 0.042044 |  | 0 | [7 empty] | I |  | 77652-1100 | 776521100 | 45.43.21 | [8 empty] | IK | S
|  |  | "Prístavba a nadstavba" 3*38,93 = 116,790 | [17 empty] | a
267 | MAT | 2841B0103 | Krytina podlahová heterogénna Fatra-PVC Lino-Novoflor Standard Kolor (rôzne odtiene)hr.2,0mm š.1,5m dĺžka rolky 12m | 122.63 | m2 |  |  | 0 | 0 |  | 0 |  | 0 | [7 empty] | D |  | 2841B0103 | 2841B0103 | . . | [8 empty] | IZ | S
|  |  | 116,79*1,05 = 122,630 | [17 empty] | a
268 | 775 | 776990111 | Vyrovnanie podkladu samonivelačnou stierkou hr 3 mm 15 Mpa | 116.79 | m2 |  | 0 |  | 0 | 0.0066 | 0.77081 |  | 0 | [7 empty] | I |  | 77699-0111 | 776990111 | . . | [8 empty] | IK | S
269 | 775 | 998776202 | Presun hmôt pre podlahy povlakové v objektoch výšky do 12 m |  | % |  | 0 |  | 0 |  | 0 |  | 0 | [7 empty] | I |  | 99877-6202 | 998776202 | 45.43.22 | [8 empty] | IK | S
|  |  | 776 - Podlahy povlakové spolu: | 0 |  |  | 0 | 0 | 0 |  | 0.81432 |  | 0 | [8 empty] | 0
783 - Nátery
270 | 783 | 783225100 | Nátery kov. stav. doplnk. konštr. syntet. dvojnás.+1x email | 43.16 | m2 |  | 0 |  | 0 | 0.00023 | 0.0099268 |  | 0 | [7 empty] | I |  | 78322-5100 | 783225100 | 45.44.21 | [8 empty] | IK | S
|  |  | "Z1" 12,8*1,1*2 = 28,160 | [17 empty] | a
|  |  | "Náter oceľ. zárubní" 15,0*1 = 15,000 | [17 empty] | a
271 | 783 | 783226100 | Nátery kov. stav. doplnk. konštr. syntet. základné | 28.16 | m2 |  | 0 |  | 0 | 8e-05 | 0.0022528 |  | 0 | [7 empty] | I |  | 78322-6100 | 783226100 | 45.44.21 | [8 empty] | IK | S
|  |  | 43,16-15,0 = 28,160 | [17 empty] | a
272 | 783 | 783782203 | Nátery tesárskych konštr. Lastanoxom Q (Bochemit QB-inovovaná náhrada) | 239.82 | m2 |  | 0 |  | 0 | 0.00034 | 0.081539 |  | 0 | [7 empty] | I |  | 78378-2203 | 783782203 | 45.44.22 | [8 empty] | IK | S
|  |  | (743,4+371,7)*0,2+28,0*0,6 = 239,820 | [17 empty] | a
|  |  | 783 - Nátery spolu: | 0 |  |  | 0 | 0 | 0 |  | 0.093718 |  | 0 | [8 empty] | 0
784 - Maľby
273 | 784 | 784413301 | Pačok 2x váp. mliekom s bielením 1x v miestnosti v. do 3,8m | 1169.893 | m2 |  | 0 |  | 0 | 0.00026 | 0.30417 |  | 0 | [7 empty] | I |  | 78441-3301 | 784413301 | 45.44.21 | [8 empty] | IK | S
|  |  | 850,684+319,209 = 1169,893 | [17 empty] | a
274 | 784 | 784447131 | Maľba latex. vyhladenie tmelom jednonásobné v miest. do 3,8m - SDK - podhľad | 108.45 | m2 |  | 0 |  | 0 | 0.00028 | 0.030366 |  | 0 | [7 empty] | I |  | 78444-7131 | 784447131 | 45.44.21 | [8 empty] | IK | S
|  |  | "Podhľad nad 2.NP" 108,45*1 = 108,450 | [17 empty] | a
275 | 784 | 784452471 | Maľba zo zmesí tekut. PRIMALEX 2 far. dvojnás. b. strop miest. do 3,8m | 850.684 | m2 |  | 0 |  | 0 | 0.00018 | 0.15312 |  | 0 | [7 empty] | I |  | 78445-2471 | 784452471 | 45.44.21 | [8 empty] | IK | S
|  |  | "Stropy nad 1.PP, 1.NP" 60,25+98,25 = 158,500 | [17 empty] | a
|  |  | "Steny 1.PP" 148,676*1 = 148,676 | [17 empty] | a
|  |  | "Steny 1.NP" 417,596-133,586 = 284,010 | [17 empty] | a
|  |  | "Steny 2.NP" 628,436-368,938 = 259,498 | [17 empty] | a
|  |  | . | [17 empty] | a
|  |  | . | [17 empty] | a
276 | 784 | 784452921 | Opr. maľba zmes tekut. PRIMALEX 1 far. dvojn. s oškrab. miest. do 3,8m | 319.209 | m2 |  | 0 |  | 0 | 0.00018 | 0.057458 |  | 0 | [7 empty] | I |  | 78445-2921 | 784452921 | 45.44.21 | [8 empty] | IK | S
|  |  | "Klubovňa" 2*(5,24+12,1)*2,36+5,24*12,1 = 145,249 | [17 empty] | a
|  |  | "Skúšobňa" 2*(5,6+12,1)*3,0+5,6*12,1 = 173,960 | [17 empty] | a
|  |  | 784 - Maľby spolu: | 0 |  |  | 0 | 0 | 0 |  | 0.54512 |  | 0 | [8 empty] | 0
|  |  | PRÁCE A DODÁVKY PSV spolu: | 0 |  |  | 0 | 0 | 0 |  | 20.0265 |  | 16.4031 | [8 empty] | 0
PRÁCE A DODÁVKY M
M21 - 155 Elektromontáže
277 | 921 | 21001011R | 1.7 Umelé osvetlenie a vnútorné silnoprúdové rozvody | 1 | kpl |  | 0 |  | 0 |  | 0 |  | 0 | [7 empty] | M |  | 21001 | 21001011R | . . | [8 empty] | MK | S
278 | MAT | 316784E065 | Dodávka Rozvádzač RP | 1 | kpl |  |  | 0 | 0 | 0.016 | 0.016 |  | 0 | [7 empty] | D |  | 316784E062 | 316784E065 | 28.11.22 | K1500-D | [7 empty] | MZ | S
|  |  | M21 - 155 Elektromontáže spolu: | 0 |  |  | 0 | 0 | 0 |  | 0.016 |  | 0 | [8 empty] | 0
|  |  | PRÁCE A DODÁVKY M spolu: | 0 |  |  | 0 | 0 | 0 |  | 0.016 |  | 0 | [8 empty] | 0
|  |  | Za rozpočet celkom | 0 |  |  | 0 | 0 | 0 |  | 728.6487 |  | 87.2728 | [8 empty] | 0