## Zadanie
Odberateľ: Mesto Trenčín | [7 empty] | Spracoval: Ing. Pavol Gago | [16 empty] | V module | Hlavička1 | Mena | Hlavička2 | Obdobie | Počet des.miest | Formát
Projektant: | [7 empty] | JKSO : | [16 empty] | Rozpočet | Prehľad rozpočtových nákladov v | EUR |  |  | 1 | 123.5
Dodávateľ: | [7 empty] | Dátum: | [16 empty] | Čerpanie | Súpis vykonaných prác a dodávok v | EUR | za obdobie | Mesiac 2011 | 2 | 123.46
[25 empty] | VK | Prehľad kalkulovaných nákladov v | EUR |  |  | 3 | 123.457
Stavba :KS Zlatovce - interiér, exteriér, stavebné úpravy a prístavba KD Zlatovce | [24 empty] | VF | Súpis vykonaných prác a dodávok v | EUR | za obdobie | Mesiac 2011 | 4 | 123.4567
Objekt :Stavebné úpravy a prístavba kultúrneho domu Zlatovce | [29 empty] | N | 123.46
STROP - Ing. Ďurech |  |  | Prehľad rozpočtových nákladov v EUR
Por. | Kód | Kód položky | Popis položky, stavebného dielu, remesla, | Množstvo | Merná | Jednotková | Konštrukcie | Špecifikovaný | Spolu | Hmotnosť v tonách |  | Suť v tonách |  | DPH | Pozícia | Množstvo | Množstvo | Množstvo | Vyňatý | Vysoká sadzba | Typ | Nh | Kód položky | Kód položky | Klasifikácia | Katalógové | Typ | AC | AD | Jedn. cena | Index JC | Množstvo | Index mn. | Zaradenie | Lev0
číslo | cen. |  | výkaz-výmer | výmera | jednotka | cena |  | materiál |  | Jednotková | Spolu | Jednotková | Spolu | % |  | rozpočtované | od začiatku | dodatok | z režimu stavba | DPH ( materiál ) | položky |  | pre tlač |  | produkcie | číslo | ceny | [6 empty] | pre KL | pozícia
PRÁCE A DODÁVKY HSV
1 - ZEMNE PRÁCE
1 | 001 | 122201101 | Odkopávky a prekopávky nezapaž. v horn. tr. 3 do 100 m3 | 20.048 | m3 |  | 0 |  | 0 |  | 0 |  | 0 | [7 empty] | E |  | 12220-1101 | 122201101 | 45.11.21 | [8 empty] | EK | S
|  |  | 13,5*4,95*0,3 = 20,048 | [17 empty] | a
2 | 001 | 122201109 | Príplatok za lepivosť horniny tr.3 | 20.048 | m3 |  | 0 |  | 0 |  | 0 |  | 0 | [7 empty] | E |  | 12220-1109 | 122201109 | 45.11.21 | [8 empty] | EK | S
3 | 272 | 131201101 | Hĺbenie jám nezapaž. v horn. tr. 3 nad 100 m3 | 167.2 | m3 |  | 0 |  | 0 |  | 0 |  | 0 | [7 empty] | E |  | 13120-1101 | 131201101 | 45.11.21 | [8 empty] | EK | S
|  |  | 13,75*(7,2+8,0)/2*1,6 = 167,200 | [17 empty] | a
4 | 272 | 131201109 | Príplatok za lepivosť v horn. tr. 3 | 167.2 | m3 |  | 0 |  | 0 |  | 0 |  | 0 | [7 empty] | E |  | 13120-1109 | 131201109 | 45.11.21 | [8 empty] | EK | S
5 | 272 | 132201101 | Hĺbenie rýh šírka do 60 cm v horn. tr. 3 do 100 m3 | 29.09 | m3 |  | 0 |  | 0 |  | 0 |  | 0 | [7 empty] | E |  | 13220-1101 | 132201101 | 45.11.21 | [8 empty] | EK | S
|  |  | "ZP1" 1,025*0,4*0,7 = 0,287 | [17 empty] | a
|  |  | "ZP2" 26,10*0,6*0,9 = 14,094 | [17 empty] | a
|  |  | "ZP3" 1,8*0,6*1,45 = 1,566 | [17 empty] | a
|  |  | "ZP4" 1,8*0,6*2,0 = 2,160 | [17 empty] | a
|  |  | "ZP5" 26,15*0,6*0,7 = 10,983 | [17 empty] | a
6 | 272 | 132201109 | Príplatok za lepivosť horniny tr. 3 v rýhach š. do 60 cm | 29.09 | m3 |  | 0 |  | 0 |  | 0 |  | 0 | [7 empty] | E |  | 13220-1109 | 132201109 | 45.11.21 | [8 empty] | EK | S
7 | 272 | 132201201 | Hĺbenie rýh šírka do 2 m v horn. tr. 3 do 100 m3 | 10.052 | m3 |  | 0 |  | 0 |  | 0 |  | 0 | [7 empty] | E |  | 13220-1201 | 132201201 | 45.11.21 | [8 empty] | EK | S
|  |  | "ZP6" 17,95*0,8*0,7 = 10,052 | [17 empty] | a
8 | 272 | 132201209 | Príplatok za lepivosť horniny tr.3 v rýhach š. do 200 cm | 10.052 | m3 |  | 0 |  | 0 |  | 0 |  | 0 | [7 empty] | E |  | 13220-1209 | 132201209 | 45.11.21 | [8 empty] | EK | S
9 | 001 | 132201401 | Hĺbená vykopávka pod základmi v horn. tr. 3 | 6.86 | m3 |  | 0 |  | 0 |  | 0 |  | 0 | [7 empty] | E |  | 13220-1401 | 132201401 | 45.11.21 | [8 empty] | EK | S
|  |  | 7,0*0,7*1,4 = 6,860 | [17 empty] | a
10 | 272 | 161101101 | Zvislé premiestnenie výkopu horn. tr. 1-4 nad 1 m do 2,5 m | 213.202 | m3 |  | 0 |  | 0 |  | 0 |  | 0 | [7 empty] | E |  | 16110-1101 | 161101101 | 45.11.24 | [8 empty] | EK | S
|  |  | 167,20+29,09+10,052+6,86 = 213,202 | [17 empty] | a
11 | 272 | 162301101 | Vodorovné premiestnenie výkopku do 500 m horn. tr. 1-4 | 233.25 | m3 |  | 0 |  | 0 |  | 0 |  | 0 | [7 empty] | E |  | 16230-1101 | 162301101 | 45.11.24 | [8 empty] | EK | S
|  |  | 213,202+20,048 = 233,250 | [17 empty] | a
12 | 272 | 162701105 | Vodorovné premiestnenie výkopu do 10000 m horn. tr. 1-4 | 219.6 | m3 |  | 0 |  | 0 |  | 0 |  | 0 | [7 empty] | E |  | 16270-1105 | 162701105 | 45.11.24 | [8 empty] | EK | S
|  |  | 233,25-13,65 = 219,600 | [17 empty] | a
13 | 272 | 167101102 | Nakladanie výkopku nad 100 m3 v horn. tr. 1-4 | 233.25 | m3 |  | 0 |  | 0 |  | 0 |  | 0 | [7 empty] | E |  | 16710-1102 | 167101102 | 45.11.21 | [8 empty] | EK | S
14 | 001 | 167101103 | Skladanie alebo prekladanie výkopu v horn. tr. 1-4 | 233.25 | m3 |  | 0 |  | 0 |  | 0 |  | 0 | [7 empty] | E |  | 16710-1103 | 167101103 | 45.11.21 | [8 empty] | EK | S
15 | 272 | 174101101 | Zásyp zhutnený jám, rýh, šachiet alebo okolo objektu, vykopanou a vytriedenou zeminou | 13.65 | m3 |  | 0 |  | 0 |  | 0 |  | 0 | [7 empty] | E |  | 17410-1101 | 174101101 | 45.11.21 | [8 empty] | EK | S
|  |  | (8,8+1,2)*(0,6+1,5)/2*1,3 = 13,650 | [17 empty] | a
16 | 272 | 180402111 | Založenie parkového trávnika výsevom v rovine | 232 | m2 |  | 0 |  | 0 |  | 0 |  | 0 | [7 empty] | E |  | 18040-2111 | 180402111 | 45.11.21 | [8 empty] | EK | S
|  |  | "Nové zatrávnenie - úprava po rozkopávkach, preložky" 232,0*1 = 232,000 | [17 empty] | a
17 | MAT | 005724300 | Zmes trávna parková okrasná tieňová | 14.616 | kg |  |  | 0 | 0 | 0.001 | 0.014616 |  | 0 | [7 empty] | D |  | 005724300 | 005724300 | 01.11.92 | [8 empty] | EZ | S
|  |  | 232,0*0,06*1,05 = 14,616 | [17 empty] | a
18 | 001 | 181201105 | Úprava pláne pod chodník v horn. tr. 1-4 so zhutn. na Edef,2=45 MPa | 24 | m2 |  | 0 |  | 0 |  | 0 |  | 0 | [7 empty] | E |  | 18120-1102 | 181201105 | 45.11.21 | [8 empty] | EK | S
19 | 001 | 181301102 | Rozprestretie ornice v rovine do 500 m2 hr. do 15 cm | 232 | m2 |  | 0 |  | 0 |  | 0 |  | 0 | [7 empty] | E |  | 18130-1102 | 181301102 | 45.11.21 | [8 empty] | EK | S
20 | MAT | 5812A0101 | Zemina kompost (humus) | 11.6 | m3 |  |  | 0 | 0 | 0.8 | 9.28 |  | 0 | [7 empty] | D |  | 5812A0101 | 5812A0101 | . . | [8 empty] | EZ | S
|  |  | 232,0*0,05 = 11,600 | [17 empty] | a
21 | MAT | 5812A0104 | Zemina čierna (ornica) | 23.2 | m3 |  |  | 0 | 0 | 1.4 | 32.48 |  | 0 | [7 empty] | D |  | 5812A0104 | 5812A0104 | . . | [8 empty] | EZ | S
|  |  | 232,0*0,10 = 23,200 | [17 empty] | a
22 | 231 | 182001121 | Plošná úprava terénu, nerovnosti do +-150 mm v rovine | 232 | m2 |  | 0 |  | 0 |  | 0 |  | 0 | [7 empty] | E |  | 18200-1121 | 182001121 | 45.11.21 | [8 empty] | EK | S
|  |  | 1 - ZEMNE PRÁCE spolu: | 0 |  |  | 0 | 0 | 0 |  | 41.7746 |  | 0 | [8 empty] | 0
2 - ZÁKLADY
23 | 011 | 273313711 | Základové dosky z betónu prostého tr. C25/30XC2(Sk)CI0,4-Dmax 16-S3 | 17.846 | m3 |  | 0 |  | 0 | 2.2075 | 39.3959 |  | 0 | [7 empty] | E |  | 27331-3711 | 273313711 | 45.25.32 | [8 empty] | EK | S
|  |  | "Skladba A,B - ZD1 hr. 150 mm" | [17 empty] | a
|  |  | (12,3*3,75+6,2*11,75)*0,15 = 17,846 | [17 empty] | a
24 | 011 | 273362021 | Výstuž základových dosiek zo zvarovaných sietí KARI | 0.689 | t |  | 0 |  | 0 | 0.98901 | 0.68143 |  | 0 | [7 empty] | E |  | 27336-2021 | 273362021 | 45.25.32 | [8 empty] | EK | S
|  |  | "typ KY 14 8,00/8,00 oká 150x150" | [17 empty] | a
|  |  | 118,975*1,1*5,267*0,001 = 0,689 | [17 empty] | a
25 | 011 | 274313711 | Základové pásy z betónu prostého tr. C20/25-XC2(Sk)CI0,4-Dmax16-S3 | 34.314 | m3 |  | 0 |  | 0 | 2.2075 | 75.7499 |  | 0 | [7 empty] | E |  | 27431-3711 | 274313711 | 45.25.32 | [8 empty] | EK | S
|  |  | "ZP1" 1,025*0,4*0,6 = 0,246 | [17 empty] | a
|  |  | "ZP2" 2*(10,5+2,55)*0,6*0,8 = 12,528 | [17 empty] | a
|  |  | "ZP3" 1,8*0,6*1,35 = 1,458 | [17 empty] | a
|  |  | "ZP4" 1,8*0,6*1,9 = 2,052 | [17 empty] | a
|  |  | "ZP5" (11,75+3*4,8)*0,6*0,6 = 9,414 | [17 empty] | a
|  |  | "ZP6" (6,2+11,75)*0,8*0,6 = 8,616 | [17 empty] | a
26 | 011 | 274313811 | Základové pásy z betónu prostého tr. C25/30-XC2(Sk)CI0,4-Dmax16-S3 | 6.37 | m3 |  | 0 |  | 0 | 2.4426 | 15.5596 |  | 0 | [7 empty] | E |  | 27431-3811 | 274313811 | . . | [8 empty] | EK | S
|  |  | "Podbetónovanie základu pôvod.KD" | [17 empty] | a
|  |  | 7,0*0,7*1,3 = 6,370 | [17 empty] | a
27 | 011 | 274361821 | Výstuž základových pásov BSt 500 (10505) | 0.482 | t |  | 0 |  | 0 | 1.15 | 0.55429 |  | 0 | [7 empty] | E |  | 27436-1821 | 274361821 | 45.25.32 | [8 empty] | EK | S
|  |  | "Výkaz výstuže - výkr.č.20" | [17 empty] | a
|  |  | "R8" 329,6*0,395*0,001 = 0,130 | [17 empty] | a
|  |  | "R12" 396,0*0,888*0,001 = 0,352 | [17 empty] | a
28 | 011 | 274362021 | Výstuž základových pásov zo zvarovaných sietí KARI | 1.365 | t |  | 0 |  | 0 | 0.98901 | 1.35 |  | 0 | [7 empty] | E |  | 27436-2021 | 274362021 | 45.25.32 | [8 empty] | EK | S
|  |  | "Výkaz sieť. výstuže KY 86 8,00/8,00, 150x150 - v. č.20" | [17 empty] | a
|  |  | 18*75,84*0,001 = 1,365 | [17 empty] | a
|  |  | 2 - ZÁKLADY spolu: | 0 |  |  | 0 | 0 | 0 |  | 133.2911 |  | 0 | [8 empty] | 0
3 - ZVISLÉ A KOMPLETNÉ KONŠTRUKCIE
29 | 011 | 311231411 | Murivo nosné z tehál POROTHERM 38 Kombi Profi P+D P10 MVC 2,5 | 123.171 | m3 |  | 0 |  | 0 | 0.96049 | 118.3045 |  | 0 | [7 empty] | E |  | 31123-1411 | 311231411 | 45.25.50 | [8 empty] | EK | S
|  |  | "1.PP -1,300" | [17 empty] | a
|  |  | 14,8*2,75*0,38-(2*1,25*1,0+2,75*1,0)*0,38 = 13,471 | [17 empty] | a
|  |  | "1.NP +-0,000" | [17 empty] | a
|  |  | 15,87*2,75*0,38-(2*1,0*2,6+3,0*2,6)*0,38 = 11,644 | [17 empty] | a
|  |  | "1.NP +1,700" | [17 empty] | a
|  |  | (6,0*11,97)*2,95*0,38 = 80,510 | [17 empty] | a
|  |  | -(2*1,25*1,6+2,75*2,4+1,4*2,35)*0,38 = -5,278 | [17 empty] | a
|  |  | "Zamurovanie okenných otvorov na 1.NP" | [17 empty] | a
|  |  | 2*(1,45*2,2+1,45*3,13)*0,5 = 7,729 | [17 empty] | a
|  |  | "21.NP +5,100" | [17 empty] | a
|  |  | (5,62+10,68)*3,21*0,38-(3*1,25*1,6+2,75*2,4)*0,38 = 15,095 | [17 empty] | a
30 | 011 | 311231834 | Murivo nosné z tehál POROTHERM 30 T Profi P+D P+D P10 MVC 2,5 | 24.466 | m3 |  | 0 |  | 0 | 0.25315 | 6.1936 |  | 0 | [7 empty] | E |  | 31123-1834 | 311231834 | 45.25.50 | [8 empty] | EK | S
|  |  | "2.NP +5,100" | [17 empty] | a
|  |  | (11,52+10,68+5,9)*3,21*0,3+2*1,1*1,8*0,3 = 28,248 | [17 empty] | a
|  |  | -(2*1,25*1,6+2,75*2,4+0,9*2,23)*0,3 = -3,782 | [17 empty] | a
31 | 011 | 311231840 | Murivo nosné z tehál POROTHERM Profi 25 P+D P12 MVC 2,5 | 61.153 | m3 |  | 0 |  | 0 | 0.82628 | 50.5295 |  | 0 | [7 empty] | E |  | 31123-1840 | 311231840 | 45.25.50 | [8 empty] | EK | S
|  |  | "1.PP -1,300" | [17 empty] | a
|  |  | (8,22+3*5,37)*2,75*0,25 = 16,727 | [17 empty] | a
|  |  | -(2*0,9*2,0+1,0*2,0)*0,25 = -1,400 | [17 empty] | a
|  |  | "1.NP +-0,000 +1,700" | [17 empty] | a
|  |  | (7,87+3,37)*2,75*0,25 = 7,728 | [17 empty] | a
|  |  | (3*5,37+11,97)*2,95*0,25 = 20,709 | [17 empty] | a
|  |  | -(1,0*2,35+1,0*2,05+0,9*2,05)*0,25 = -1,561 | [17 empty] | a
|  |  | "2.NP +5,100" | [17 empty] | a
|  |  | (5,37+2*10,08)*3,21*0,25 = 20,488 | [17 empty] | a
|  |  | -3*1,0*2,05*0,25 = -1,538 | [17 empty] | a
32 | 011 | 315231501 | Murivo pôjdové z tehál POROTHERM 25 P15 MVC 2,5 | 2.641 | m3 |  | 0 |  | 0 | 1.1206 | 2.9595 |  | 0 | [7 empty] | E |  | 31523-1501 | 315231501 | 45.25.50 | [8 empty] | EK | S
|  |  | "Atika + 3,530" | [17 empty] | a
|  |  | (3,75+12,5)*0,65*0,25 = 2,641 | [17 empty] | a
33 | 011 | 317161132 | Preklady keramické POROTHERM 238/70/1500 mm | 38 | kus |  | 0 |  | 0 | 0.05954 | 2.2625 |  | 0 | [7 empty] | E |  | 31716-1132 | 317161132 | 45.25.50 | [8 empty] | EK | S
|  |  | "KP1" 9+12+9 = 30,000 | [17 empty] | a
|  |  | "KP2a" 4*1 = 4,000 | [17 empty] | a
|  |  | "KP4" 4*1 = 4,000 | [17 empty] | a
34 | 011 | 317161133 | Preklady keramické POROTHERM 238/70/1750 mm | 32 | kus |  | 0 |  | 0 | 0.06938 | 2.2202 |  | 0 | [7 empty] | E |  | 31716-1133 | 317161133 | 45.25.50 | [8 empty] | EK | S
|  |  | "KP2" 8+12 = 20,000 | [17 empty] | a
|  |  | "KP3" 4*3 = 12,000 | [17 empty] | a
35 | 011 | 317161139 | Preklady keramické POROTHERM 238/70/3250 mm | 12 | kus |  | 0 |  | 0 | 0.12858 | 1.543 |  | 0 | [7 empty] | E |  | 31716-1139 | 317161139 | 45.25.50 | [8 empty] | EK | S
|  |  | "KP5, KP6" 4+4+4 = 12,000 | [17 empty] | a
36 | 011 | 317941123 | Osadenie valc. nosníkov I, U, L číslo 14-22 | 0.819 | t |  | 0 |  | 0 | 0.01709 | 0.013997 |  | 0 | [7 empty] | E |  | 31794-1123 | 317941123 | 45.25.50 | [8 empty] | EK | S
|  |  | "OP1 - 2x U 140 dĺ. 1,5 m - výkr.č.01" | [17 empty] | a
|  |  | (2*1,5*16,0+2,65)*0,001 = 0,051 | [17 empty] | a
|  |  | "U 160" 1,75*18,8*0,001 = 0,033 | [17 empty] | a
|  |  | "OP2-OP5 - výkr.č.02" | [17 empty] | a
|  |  | "OP2" (2*1,5*16,0+2,65)*0,001 = 0,051 | [17 empty] | a
|  |  | "OP3" (4*2*2,0*18,8+10,6)*0,001 = 0,311 | [17 empty] | a
|  |  | "OP4" (3*2*1,75*18,8+4,78)*0,001 = 0,202 | [17 empty] | a
|  |  | "OP5" (2*3,25*25,3+6,84)*0,001 = 0,171 | [17 empty] | a
37 | MAT | 133843400 | Tyč oceľová U S 235 JR G1 (11 373) označenie prierezu 160 | 0.86 | t |  |  | 0 | 0 | 1 | 0.86 |  | 0 | [7 empty] | D |  | 133843400 | 133843400 | 27.10.70 | [8 empty] | EZ | S
|  |  | "OP1-OP6" 0,819*1,05 = 0,860 | [17 empty] | a
|  |  | 3 - ZVISLÉ A KOMPLETNÉ KONŠTRUKCIE spolu: | 0 |  |  | 0 | 0 | 0 |  | 184.8867 |  | 0 | [8 empty] | 0
4 - VODOROVNÉ KONŠTRUKCIE
38 | 011 | 411127104 | Strop z nosníkov PREMACO dl.1,60 m a vložiek ST25 s podperou a dobetonovaním | 15.892 | m2 |  | 0 |  | 0 | 0.37631 | 5.9803 |  | 0 | [7 empty] | E |  | 41112-7104 | 411127104 | 45.25.50 | [8 empty] | EK | S
|  |  | "Skladba stropu PREMACO nad 1.NP - výkr.č.26" | [17 empty] | a
|  |  | "strop. nosník dĺ. 1,6 m" (5,7+5,9)*1,37 = 15,892 | [17 empty] | a
39 | 011 | 411127125 | Strop z nosníkov PREMACO dl.5,80 m a vložiek ST25 s podperou a dobetonovaním | 38.933 | m2 |  | 0 |  | 0 | 0.37349 | 14.5411 |  | 0 | [7 empty] | E |  | 41112-7125 | 411127125 | 45.25.50 | [8 empty] | EK | S
|  |  | "Skladba stropu PREMACO nad 1.NP - výkr.č.26" | [17 empty] | a
|  |  | "Strop. nosnák dĺ. 5,8 m" 5,37*7,25 = 38,933 | [17 empty] | a
40 | 011 | 411127126 | Strop z nosníkov PREMACO dl.6,00 m a vložiek ST25 s podperou a dobetonovaním | 56.952 | m2 |  | 0 |  | 0 | 0.37335 | 21.263 |  | 0 | [7 empty] | E |  | 41112-7126 | 411127126 | 45.25.50 | [8 empty] | EK | S
|  |  | "Skladba stropu PREMACO nad 1.NP - výkr.č.26" | [17 empty] | a
|  |  | "Strop. nosník dĺ. 6,0 m" 5,65*10,08 = 56,952 | [17 empty] | a
41 | 011 | 411321414 | Stropy doskové zo železobetónu tr. C25/30-XC1(Sk)CI0,4-Dmax 16-S3 | 16.077 | m3 |  | 0 |  | 0 | 2.4468 | 39.3372 |  | 0 | [7 empty] | E |  | 41132-1414 | 411321414 | 45.25.32 | [8 empty] | EK | S
|  |  | "ŽB doska D1 nad 1.PP na +1,580 - výkr.č.22" | [17 empty] | a
|  |  | "D1" 5,37*(7,25+1,47)*0,18 = 8,429 | [17 empty] | a
|  |  | "ZB doska D2 nad 1.NP na +2,880 - výkr.č.23" | [17 empty] | a
|  |  | "D2" 12,5*4,37*0,14 = 7,648 | [17 empty] | a
42 | 011 | 411322424 | Stropy trámové, vložkové zo železobetónu tr. C20/25 - zálievka + nadbetonávka stropu PREMACO | 15 | m3 |  | 0 |  | 0 | 2.4468 | 36.702 |  | 0 | [7 empty] | E |  | 41132-2424 | 411322424 | 45.25.32 | [8 empty] | EK | S
|  |  | "Dobetonávka stropu PREMACO nad 1.NP - výkr.č.26-27" | [17 empty] | a
|  |  | "Zálievka a nadbetonávky stropu - CP PREMACO" 15,0*1 = 15,000 | [17 empty] | a
43 | 011 | 411351101 | Debnenie stropov doskových zhotovenie | 101.451 | m2 |  | 0 |  | 0 | 0.00199 | 0.20189 |  | 0 | [7 empty] | E |  | 41135-1101 | 411351101 | 45.25.32 | [8 empty] | EK | S
|  |  | "D1" 46,826*1 = 46,826 | [17 empty] | a
|  |  | "D2" 54,625*1 = 54,625 | [17 empty] | a
44 | 011 | 411351102 | Debnenie stropov doskových odstránenie | 101.451 | m2 |  | 0 |  | 0 |  | 0 |  | 0 | [7 empty] | E |  | 41135-1102 | 411351102 | 45.25.32 | [8 empty] | EK | S
45 | 011 | 411354173 | Podperná konštr. stropov pre zaťaženie do 12 kPa zhotovenie | 111.777 | m2 |  | 0 |  | 0 | 0.00298 | 0.3331 |  | 0 | [7 empty] | E |  | 41135-4173 | 411354173 | 45.25.32 | [8 empty] | EK | S
|  |  | "Strop PREMACO nad 1.NP" 111,777*1 = 111,777 | [17 empty] | a
46 | 011 | 411354174 | Podperná konštr. stropov pre zaťaženie do 12 kPa odstránenie | 111.777 | m2 |  | 0 |  | 0 |  | 0 |  | 0 | [7 empty] | E |  | 41135-4174 | 411354174 | 45.25.32 | [8 empty] | EK | S
47 | 011 | 411354175 | Podperná konštr. stropov pre zaťaženie do 20 kPa zhotovenie | 101.451 | m2 |  | 0 |  | 0 | 0.00424 | 0.43015 |  | 0 | [7 empty] | E |  | 41135-4175 | 411354175 | 45.25.32 | [8 empty] | EK | S
|  |  | "D1+D2" 46,826+54,625 = 101,451 | [17 empty] | a
48 | 011 | 411354176 | Podperná konštr. stropov pre zaťaženie do 20 kPa odstránenie | 101.451 | m2 |  | 0 |  | 0 |  | 0 |  | 0 | [7 empty] | E |  | 41135-4176 | 411354176 | 45.25.32 | [8 empty] | EK | S
|  |  | "D1" 46,826*1 = 46,826 | [17 empty] | a
|  |  | "D2" 54,625*1 = 54,625 | [17 empty] | a
49 | 011 | 411361821 | Výstuž stropov BSt 500 (10505) | 1.762 | t |  | 0 |  | 0 | 1.0442 | 1.84 |  | 0 | [7 empty] | E |  | 41136-1821 | 411361821 | 45.25.32 | [8 empty] | EK | S
|  |  | "Výkaz výstuže ŽB dosky D1-D2 - výkr.č.22-23" | [17 empty] | a
|  |  | "D1-R10" 170,5*0,617*0,001 = 0,105 | [17 empty] | a
|  |  | "D1-R12" 48,0*0,888*0,001 = 0,043 | [17 empty] | a
|  |  | "D1-R16" 304,2*1,578*0,001 = 0,480 | [17 empty] | a
|  |  | "D2-R8" 409,0*0,395*0,001 = 0,162 | [17 empty] | a
|  |  | "D2-R10" 292,95*0,617*0,001 = 0,181 | [17 empty] | a
|  |  | "D2-R12" 269,0*0,888*0,001 = 0,239 | [17 empty] | a
|  |  | "Výkaz výstuže stropu PREMACO CP - v.č. 27" | [17 empty] | a
|  |  | "Rozdeľovacia výstuž - R12" | [17 empty] | a
|  |  | "Spolu 72 ks tyč.výstuž R12" 499,82*0,001 = 0,500 | [17 empty] | a
|  |  | "Horná konc.výstuž - R10" 52,35*0,001 = 0,052 | [17 empty] | a
50 | 011 | 411362021 | Výstuž stropov zo zvarovaných sietí KARI | 0.257 | t |  | 0 |  | 0 | 0.98901 | 0.25418 |  | 0 | [7 empty] | E |  | 41136-2021 | 411362021 | 45.25.32 | [8 empty] | EK | S
|  |  | "Výstuž stropu PREMACO - typ Q131 5,00/5,00 oká 150x150" | [17 empty] | a
|  |  | 111,777*1,1*2,093*0,001 = 0,257 | [17 empty] | a
51 | 011 | 413321414 | Nosníky, trámy, prievlaky zo železobetónu tr. C25/30-XC1(Sk)CI0,4-Dmax 16-S3 | 2.017 | m3 |  | 0 |  | 0 | 2.4468 | 4.9352 |  | 0 | [7 empty] | E |  | 41332-1414 | 413321414 | 45.25.32 | [8 empty] | EK | S
|  |  | "P1" 4,63*0,25*0,39 = 0,451 | [17 empty] | a
|  |  | "P2" 3,75*0,38*0,39 = 0,556 | [17 empty] | a
|  |  | "P3" 6,12*0,30*0,55 = 1,010 | [17 empty] | a
52 | 011 | 413351107 | Debnenie nosníkov bez podpernej konštrukcie zhotovenie | 17.687 | m2 |  | 0 |  | 0 | 0.00392 | 0.069333 |  | 0 | [7 empty] | E |  | 41335-1107 | 413351107 | 45.25.32 | [8 empty] | EK | S
|  |  | "P1" 4,63*1,03 = 4,769 | [17 empty] | a
|  |  | "P2" 3,75*1,16 = 4,350 | [17 empty] | a
|  |  | "P3" 6,12*1,4 = 8,568 | [17 empty] | a
53 | 011 | 413351108 | Debnenie nosníkov bez podpernej konštrukcie odstránenie | 17.687 | m2 |  | 0 |  | 0 |  | 0 |  | 0 | [7 empty] | E |  | 41335-1108 | 413351108 | 45.25.32 | [8 empty] | EK | S
54 | 011 | 413351215 | Podperná konštr. nosníkov pre zaťaženie do 20 kPa zhotovenie | 4.419 | m2 |  | 0 |  | 0 | 0.00728 | 0.03217 |  | 0 | [7 empty] | E |  | 41335-1215 | 413351215 | 45.25.32 | [8 empty] | EK | S
|  |  | 4,63*0,25+3,75*0,38+6,12*0,3 = 4,419 | [17 empty] | a
55 | 011 | 413351216 | Podperná konštr. nosníkov pre zaťaženie do 20 kPa odstránenie | 4.419 | m2 |  | 0 |  | 0 |  | 0 |  | 0 | [7 empty] | E |  | 41335-1216 | 413351216 | 45.25.32 | [8 empty] | EK | S
56 | 011 | 413361821 | Výstuž nosníkov, trámov, prievlakov BSt 500 (10505) | 0.22 | t |  | 0 |  | 0 | 1.0467 | 0.23028 |  | 0 | [7 empty] | E |  | 41336-1821 | 413361821 | 45.25.32 | [8 empty] | EK | S
|  |  | "Výkaz výstuže prievlakov - P1-P3 - výkr.č.21" | [17 empty] | a
|  |  | "R8" 133,3*0,395*0,001 = 0,053 | [17 empty] | a
|  |  | "R12" 12,12*0,888*0,001 = 0,011 | [17 empty] | a
|  |  | "R14" 67,2*1,208*0,001 = 0,081 | [17 empty] | a
|  |  | "R20" 30,3*2,466*0,001 = 0,075 | [17 empty] | a
57 | 011 | 417321515 | Stužujúce pásy a vence zo železobetónu tr. C25/30-XC1(Sk)CI0,4-Dmax 16-S3 | 18.969 | m3 |  | 0 |  | 0 | 2.4786 | 47.0168 |  | 0 | [7 empty] | E |  | 41732-1515 | 417321515 | 45.25.32 | [8 empty] | EK | S
|  |  | "V1" 15,6*0,3*0,3 = 1,404 | [17 empty] | a
|  |  | "V2" 30,4*0,25*0,3 = 2,280 | [17 empty] | a
|  |  | "V3" 17,5*0,3*0,28 = 1,470 | [17 empty] | a
|  |  | "V4" 12,0*0,25*0,28 = 0,840 | [17 empty] | a
|  |  | "V5" 18,5*0,3*0,3 = 1,665 | [17 empty] | a
|  |  | "V6" 30,5*0,25*0,3 = 2,288 | [17 empty] | a
|  |  | "V7" 12,5*0,3*0,3 = 1,125 | [17 empty] | a
|  |  | "V8" 18,5*0,22*0,45 = 1,832 | [17 empty] | a
|  |  | "V9" 17,0*0,3*0,25 = 1,275 | [17 empty] | a
|  |  | "V10" 21,5*0,25*0,25 = 1,344 | [17 empty] | a
|  |  | "V11" 29,2*0,3*0,25 = 2,190 | [17 empty] | a
|  |  | "V12" 33,5*0,25*0,15 = 1,256 | [17 empty] | a
58 | 011 | 417351115 | Debnenie stužujúcich pásov a vencov zhotovenie | 138.45 | m2 |  | 0 |  | 0 | 0.00335 | 0.46381 |  | 0 | [7 empty] | E |  | 41735-1115 | 417351115 | 45.25.32 | [8 empty] | EK | S
|  |  | "V1" 15,6*0,2*2 = 6,240 | [17 empty] | a
|  |  | "v2" 30,4*0,3*2 = 18,240 | [17 empty] | a
|  |  | "V3" 17,5*0,28*2 = 9,800 | [17 empty] | a
|  |  | "V4" 12,0*0,28*2 = 6,720 | [17 empty] | a
|  |  | "V5,V6,V7" (18,5+30,5+12,5)*0,3*2 = 36,900 | [17 empty] | a
|  |  | "V8" 18,5*0,45*2 = 16,650 | [17 empty] | a
|  |  | "V9,V10,V11" (17,0+21,5+29,2)*0,25*2 = 33,850 | [17 empty] | a
|  |  | "V12" 33,5*0,15*2 = 10,050 | [17 empty] | a
59 | 011 | 417351116 | Debnenie stužujúcich pásov a vencov odstránenie | 138.45 | m2 |  | 0 |  | 0 |  | 0 |  | 0 | [7 empty] | E |  | 41735-1116 | 417351116 | 45.25.32 | [8 empty] | EK | S
60 | 011 | 417361821 | Výstuž stužujúcich pásov, vencov BSt 500 (10505) | 1.428 | t |  | 0 |  | 0 | 1.0416 | 1.4874 |  | 0 | [7 empty] | E |  | 41736-1821 | 417361821 | 45.25.32 | [8 empty] | EK | S
|  |  | "Výkaz výstuže vencov na +1,580 - výkr.č.22" | [17 empty] | a
|  |  | "R6" 215,66*0,222*0,001 = 0,048 | [17 empty] | a
|  |  | "R12" 266,8*0,888*0,001 = 0,237 | [17 empty] | a
|  |  | "Výkaz výstuže vencov na + 2,880 - výkr.č.23" | [17 empty] | a
|  |  | "R6" 129,7*0,222*0,001 = 0,029 | [17 empty] | a
|  |  | "R12" 120,0*0,888*0,001 = 0,107 | [17 empty] | a
|  |  | "Výkaz výstuže vencov V5-V11 nad 1-2.NP - výkr.č.25" | [17 empty] | a
|  |  | "R6" 937,06*0,222*0,001 = 0,208 | [17 empty] | a
|  |  | "R12" 900,0*0,888*0,001 = 0,799 | [17 empty] | a
61 | 011 | 430321414 | Schodišťové konštrukcie zo železobetónu tr. C25/30-XC1(Sk)CI0,4-Dmax 16-S3 | 5.731 | m3 |  | 0 |  | 0 | 2.4542 | 14.0651 |  | 0 | [7 empty] | E |  | 43032-1414 | 430321414 | 45.25.32 | [8 empty] | EK | S
|  |  | "ŽB vnút. schodište SCH1 - výkr.č.24" | [17 empty] | a
|  |  | (1,111+2,15)*2,5*0,15 = 1,223 | [17 empty] | a
|  |  | (1,36+1,28+1,47)*2,5*0,15 = 1,541 | [17 empty] | a
|  |  | (2*3,4+3,5)*1,2*0,15 = 1,854 | [17 empty] | a
|  |  | 8*0,1625*0,3/2+30*0,17*0,3/2*1,2 = 1,113 | [17 empty] | a
62 | 011 | 430361821 | Výstuž schodišťových konštrukcií BSt 500 (10505) | 0.656 | t |  | 0 |  | 0 | 1.0463 | 0.68638 |  | 0 | [7 empty] | E |  | 43036-1821 | 430361821 | 45.25.32 | [8 empty] | EK | S
|  |  | "Výkaz výstuže schodiska - výkr.č.24" | [17 empty] | a
|  |  | "R8" 210,35*0,395*0,001 = 0,083 | [17 empty] | a
|  |  | "R12" 645,305*0,888*0,001 = 0,573 | [17 empty] | a
63 | 011 | 431351121 | Debnenie schodisk.ramien a podest priamočiar. s podpernou konštr. do 4 m zhotovenie | 44.178 | m2 |  | 0 |  | 0 | 0.00773 | 0.3415 |  | 0 | [7 empty] | E |  | 43135-1121 | 431351121 | 45.25.32 | [8 empty] | EK | S
|  |  | "SCH1" 8,153+10,275+25,75 = 44,178 | [17 empty] | a
64 | 011 | 431351122 | Debnenie schodisk.ramien a podest priamočiar. s podpernou konštr. do 4 m odstránenie | 44.178 | m2 |  | 0 |  | 0 |  | 0 |  | 0 | [7 empty] | E |  | 43135-1122 | 431351122 | 45.25.32 | [8 empty] | EK | S
65 | 011 | 434351141 | Debnenie stupňov priamočiarych zhotovenie | 7.685 | m2 |  | 0 |  | 0 | 0.00433 | 0.033276 |  | 0 | [7 empty] | E |  | 43435-1141 | 434351141 | 45.25.32 | [8 empty] | EK | S
|  |  | "SCH1" 8*0,163*1,2+30*0,17*1,2 = 7,685 | [17 empty] | a
66 | 011 | 434351142 | Debnenie stupňov priamočiarych odstránenie | 7.685 | m2 |  | 0 |  | 0 |  | 0 |  | 0 | [7 empty] | E |  | 43435-1142 | 434351142 | 45.25.32 | [8 empty] | EK | S
67 | 311 | 451504111 | Zhotovenie podkladnej vrstvy z kameniva hr. do 100 mm pod dlažbu | 24 | m2 |  | 0 |  | 0 |  | 0 |  | 0 | [7 empty] | E |  | 45150-4111 | 451504111 | 45.25.50 | [8 empty] | EK | S
|  |  | "Skladba A - odkvap.chodník" 24,0*1 = 24,000 | [17 empty] | a
68 | MAT | 583438100 | Kamenivo drvené drobné DDK fr.(4-8) | 1.764 | t |  |  | 0 | 0 | 1 | 1.764 |  | 0 | [7 empty] | D |  | 583438100 | 583438100 | 14.21.12 | [8 empty] | EZ | S
|  |  | 24,0*0,04*1,837 = 1,764 | [17 empty] | a
|  |  | 4 - VODOROVNÉ KONŠTRUKCIE spolu: | 0 |  |  | 0 | 0 | 0 |  | 192.008 |  | 0 | [8 empty] | 0
5 - KOMUNIKÁCIE
69 | 221 | 567123114 | Podklad z kameniva spevn. cementom stmelená zmes CBGM C5/6, hr. 150 mm | 24 | m2 |  | 0 |  | 0 | 0.3773 | 9.0552 |  | 0 | [7 empty] | E |  | 56712-3114 | 567123114 | 45.23.11 | [8 empty] | EK | S
|  |  | "Skladba A - odkvap.chodník" 24,0*1 = 24,000 | [17 empty] | a
70 | 221 | 596211130 | Kladenie betónovej dlažby na odkvapový chodník hr. 60 mm, plochy do 50 m2 | 24 | m2 |  | 0 |  | 0 | 0.0842 | 2.0208 |  | 0 | [7 empty] | E |  | 59621-1130 | 596211130 | 45.23.12 | [8 empty] | EK | S
|  |  | "Skladba A - Odkvap. chodník - výkr.č.12" 24,0*1 = 24,000 | [17 empty] | a
71 | MAT | 592451151 | Dlažba zámková betónová BD hr. 60 mm | 24.72 | m2 |  |  | 0 | 0 | 0.14 | 3.4608 |  | 0 | [7 empty] | D |  | 592451150 | 592451151 | 26.61.11 | [8 empty] | EZ | S
|  |  | "Skladba A" 24,0*1,03 = 24,720 | [17 empty] | a
|  |  | 5 - KOMUNIKÁCIE spolu: | 0 |  |  | 0 | 0 | 0 |  | 14.5368 |  | 0 | [8 empty] | 0
6 - ÚPRAVY POVRCHOV, PODLAHY, VÝPLNE
72 | 011 | 611421133 | Omietka vnút. váp. stropov rovných štuková | 158.53 | m2 |  | 0 |  | 0 | 0.05126 | 8.1262 |  | 0 | [7 empty] | E |  | 61142-1133 | 611421133 | 45.41.10 | [8 empty] | EK | S
|  |  | "Strop nad 1.PP + 1.NP" 60,25+98,28 = 158,530 | [17 empty] | a
73 | 011 | 612421637 | Omietka vnút. stien vápenná štuková | 628.436 | m2 |  | 0 |  | 0 | 0.05538 | 34.8028 |  | 0 | [7 empty] | E |  | 61242-1637 | 612421637 | 45.41.10 | [8 empty] | EK | S
|  |  | "1.PP -1,300 - Prístavba" | [17 empty] | a
|  |  | "0.09" 2*(5,37+7,25)*2,72 = 68,653 | [17 empty] | a
|  |  | "0.08" 2*(5,37+2,5)*2,72 = 42,813 | [17 empty] | a
|  |  | "0.10" 2*(5,37+1,47)*2,72 = 37,210 | [17 empty] | a
|  |  | -(2*1,25*1,0+2,75*1,0+2*0,9*2,05+3*1,0*2,05) = -15,090 | [17 empty] | a
|  |  | "1.NP +-0,000 +1,700 - Prístavba" | [17 empty] | a
|  |  | "1.18" 2*(4,0+3,37)*2,74 = 40,388 | [17 empty] | a
|  |  | "1.19" 2*(7,87+3,12)*2,74 = 60,225 | [17 empty] | a
|  |  | "1.20" 2*(5,37+1,47)*3,0 = 41,040 | [17 empty] | a
|  |  | "1.20" 2*(5,37+2,5)*3,0 = 47,220 | [17 empty] | a
|  |  | "1.21" 2*(5,37+7,25)*3,0 = 75,720 | [17 empty] | a
|  |  | ""Zamurované otvory" | [17 empty] | a
|  |  | 2*(1,45*2,2+1,45*3,13+1,1*1,8) = 19,417 | [17 empty] | a
|  |  | -(2*1,0*2,6+2*1,25*1,6+2,75*2,4+3,0*2,6+1,58*2,29) = -27,218 | [17 empty] | a
|  |  | -2*(0,9*2,4+1,4*2,4+0,8*2,0+2*0,9*2,0) = -21,440 | [17 empty] | a
|  |  | "2.NP +5,100 - Prístavba, nadstavba" | [17 empty] | a
|  |  | "2.04" 2*(5,37+2,5)*3,11 = 48,951 | [17 empty] | a
|  |  | "2.05" 2*(5,65+6,13)*3,11 = 73,272 | [17 empty] | a
|  |  | "2.06" 2*(5,65+3,8)*3,11 = 58,779 | [17 empty] | a
|  |  | "2.07" 2*(5,37+7,25)*3,11 = 78,496 | [17 empty] | a
74 | 014 | 612425931 | Omietka vnútorného ostenia okenného alebo dverného vápenná štuková | 31.158 | m2 |  | 0 |  | 0 | 0.05731 | 1.7857 |  | 0 | [7 empty] | E |  | 61242-5931 | 612425931 | 45.41.10 | [8 empty] | EK | S
|  |  | (40,85+67,15+47,79)*0,2 = 31,158 | [17 empty] | a
75 | 011 | 620991121 | Zakrývanie výplní vonk. otvorov z lešenia | 89.649 | m2 |  | 0 |  | 0 | 1e-05 | 0.00089649 |  | 0 | [7 empty] | E |  | 62099-1121 | 620991121 | 45.41.10 | [8 empty] | EK | S
|  |  | 2,75*1,0+2*1,25*1,0+4*2,75*2,4+8*1,25*1,6 = 47,650 | [17 empty] | a
|  |  | 2*1,0*2,6+0,9*0,7+3*1,25*1,2+3*1,45*0,9 = 14,245 | [17 empty] | a
|  |  | 3,0*2,6+0,9*2,0++4*1,45*3,13 = 27,754 | [17 empty] | a
76 | 014 | 622463253 | Ochrana, čistenie a sanácia obvod.plášťa, vysprav. povrchu maltou MVC 10-20% | 183.074 | m2 |  | 0 |  | 0 | 0.006 | 1.0984 |  | 0 | [7 empty] | E |  | 62246-3253 | 622463253 | 45.41.10 | [8 empty] | EK | S
|  |  | (6,3+12,52+2,86)*6,2+16,4*3,0+4,1*3,53 = 198,089 | [17 empty] | a
|  |  | -(3*1,25*1,2+2,75*2,4+3*1,45*0,9) = -15,015 | [17 empty] | a
77 | 014 | 622463256 | Ochrana, čistenie a sanácia obvod. plášťa, penetračný náter povrchu podkladu | 835.603 | m2 |  | 0 |  | 0 | 0.0004 | 0.33424 |  | 0 | [7 empty] | E |  | 62246-3256 | 622463256 | 45.41.10 | [8 empty] | EK | S
|  |  | 546,109+289,494 = 835,603 | [17 empty] | a
78 | 014 | 622909010 | Očistenie vonkajšej omietky vysokotlakovou súpravou WAP | 835.603 | m2 |  | 0 |  | 0 |  | 0 |  | 0 | [7 empty] | E |  | 62290-9010 | 622909010 | 45.41.10 | [8 empty] | EK | S
79 | 011 | 622991470 | Náter vonkajších omietok Baumit Silikón farba 2x a 1x penetrácia | 546.109 | m2 |  | 0 |  | 0 | 0.00148 | 0.80824 |  | 0 | [7 empty] | E |  | 62299-1470 | 622991470 | 45.41.10 | [8 empty] | EK | S
|  |  | "Pohľad JZ" | [17 empty] | a
|  |  | (4,13+4,0+4,5)*6,7+16,63*3,0+4,68*3,0 = 148,551 | [17 empty] | a
|  |  | -(3*1,45*0,9+0,6*0,8) = -4,395 | [17 empty] | a
|  |  | "Pohľad SZ" | [17 empty] | a
|  |  | 10,73*6,7-(1,91*2,3+0,85*1,97) = 65,824 | [17 empty] | a
|  |  | "Pohľad SV" | [17 empty] | a
|  |  | 37,6*(6,7+7,1)/2+4,68*(4,5+4,8)/2 = 281,202 | [17 empty] | a
|  |  | -4*1,45*3,13 = -18,154 | [17 empty] | a
|  |  | "Pohľad JV" | [17 empty] | a
|  |  | 10,73*7,25-(2*0,95*2,0+1,14*0,8) = 73,081 | [17 empty] | a
80 | 011 | 625000112 | Dodávka a montáž profil soklový hliníkový pre 12 cm izolant | 47.34 | m |  | 0 |  | 0 |  | 0 |  | 0 | [7 empty] | E |  | 62500-0110 | 625000112 | 45.41.10 | [8 empty] | EK | S
|  |  | 12,49+8,72+12,52+16,61-3,0 = 47,340 | [17 empty] | a
81 | 011 | 625000120 | Dodávka a montáž profil dilatačný, priamy | 19 | m |  | 0 |  | 0 |  | 0 |  | 0 | [7 empty] | E |  | 62500-0120 | 625000120 | 45.41.10 | [8 empty] | EK | S
|  |  | 2*9,5 = 19,000 | [17 empty] | a
82 | 011 | 625000131 | Dodávka a montáž profil okenný,dverový, lišta rohová perforovaná 25x25 mm | 155.79 | m |  | 0 |  | 0 |  | 0 |  | 0 | [7 empty] | E |  | 62500-0130 | 625000131 | 45.41.10 | [8 empty] | EK | S
|  |  | 40,85+67,15+47,79 = 155,790 | [17 empty] | a
83 | 011 | 625000135 | Dodávka a montáž profil okenný,dverový, APU lišta s integr. arm. sieťkou | 155.79 | m |  | 0 |  | 0 |  | 0 |  | 0 | [7 empty] | E |  | 62500-0130 | 625000135 | 45.41.10 | [8 empty] | EK | S
84 | 011 | 625000212 | Dodávka a montáž lišta rohová so sieťkou 100x100 mm | 33.8 | m |  | 0 |  | 0 |  | 0 |  | 0 | [7 empty] | E |  | 62500-0210 | 625000212 | 45.41.10 | [8 empty] | EK | S
|  |  | 4*8,45 = 33,800 | [17 empty] | a
85 | 011 | 625124410 | Zateplenie sokla TKS (ETICS) extrud. polystyrén XPS, hr.10 cm | 67.953 | m2 |  | 0 |  | 0 | 0.00863 | 0.58643 |  | 0 | [7 empty] | E |  | 62512-4405 | 625124410 | 45.41.10 | [8 empty] | EK | S
|  |  | "Sokel" 16,5*0,7+3,75*1,35+14,8*1,8+19,0*1,3 = 67,953 | [17 empty] | a
86 | 011 | 625125112 | Zateplenie stien TKS (ETICS) minerálna vlna MW, hr.12 cm | 289.494 | m2 |  | 0 |  | 0 | 0.02743 | 7.9408 |  | 0 | [7 empty] | E |  | 62512-5110 | 625125112 | 45.41.10 | [8 empty] | EK | S
|  |  | "Pohľad JZ" | [17 empty] | a
|  |  | 12,62*3,3-(2*1,0*2,5+3,0*2,6) = 28,846 | [17 empty] | a
|  |  | 12,49*8,45 = 105,541 | [17 empty] | a
|  |  | -(3*2,75*2,4+2,75*2,1+2,75*1,0) = -28,325 | [17 empty] | a
|  |  | "Pohľad SZ" | [17 empty] | a
|  |  | 12,72*5,1+10,92*3,2+3,87*3,23 = 112,316 | [17 empty] | a
|  |  | -(3,65*3,23+2*1,25*1,0+5*1,25*1,6) = -24,290 | [17 empty] | a
|  |  | "Pohľad JV" | [17 empty] | a
|  |  | 12,52*5,5+10,92*3,2+2*1,43*2,3 = 110,382 | [17 empty] | a
|  |  | -(3*1,25*1,2+3*1,25*1,6+3*1,15*0,81+0,82*2,05) = -14,976 | [17 empty] | a
87 | 011 | 625125203 | Zateplenie ostenia TKS (ETICS) minerálna vlna MW hr.3 cm | 38.949 | m2 |  | 0 |  | 0 | 0.01378 | 0.53672 |  | 0 | [7 empty] | E |  | 62512-5202 | 625125203 | 45.41.10 | [8 empty] | EK | S
|  |  | (4,75+2*3,25+3*7,55+6,95)*0,25 = 10,213 | [17 empty] | a
|  |  | (3*3,65+8*4,45+2*6,2+8,2)*0,25 = 16,788 | [17 empty] | a
|  |  | (2,3+3*3,25+4,9+4*7,71)*0,25 = 11,948 | [17 empty] | a
88 | 011 | 625125303 | Zateplenie podhľadov presah. časti strechy TKS (ETICS) minerál. vlna MW hr.3 cm, arm. vrstva, silikón.náter | 25.01 | m2 |  | 0 |  | 0 | 0.01693 | 0.42342 |  | 0 | [7 empty] | E |  | 62512-5304 | 625125303 | 45.41.10 | [8 empty] | EK | S
|  |  | "Podhľad rímsy" 2*(13,29+11,72)*0,5 = 25,010 | [17 empty] | a
89 | 011 | 625126617 | Vonk. omietka stien ZS Silikónová 2,0 mm | 328.443 | m2 |  | 0 |  | 0 | 0.00235 | 0.77184 |  | 0 | [7 empty] | E |  | 62512-6615 | 625126617 | 45.41.10 | [8 empty] | EK | S
|  |  | 289,494+38,949 = 328,443 | [17 empty] | a
90 | 011 | 625126711 | Vonk. omietka soklov MP mozaiková | 67.963 | m2 |  | 0 |  | 0 | 0.00425 | 0.28884 |  | 0 | [7 empty] | E |  | 62512-6700 | 625126711 | 45.41.10 | [8 empty] | EK | S
|  |  | "Sokel" 67,963*1 = 67,963 | [17 empty] | a
91 | 011 | 625981125 | Výplň dilatačnej škáry - Styrodur hr. 50 mm | 130.82 | m2 |  | 0 |  | 0 | 0.00582 | 0.76137 |  | 0 | [7 empty] | E |  | 62598-1123 | 625981125 | 45.41.10 | [8 empty] | EK | S
|  |  | "Výplň dilatačnej škáry" 12,4*10,55 = 130,820 | [17 empty] | a
92 | 011 | 625981133 | Obklad vonk. bet. konštrukcií doskami Styrodur hr. 80 mm | 29.455 | m2 |  | 0 |  | 0 | 0.00897 | 0.26421 |  | 0 | [7 empty] | E |  | 62598-1133 | 625981133 | 45.41.10 | [8 empty] | EK | S
|  |  | "V1" 15,6*0,3 = 4,680 | [17 empty] | a
|  |  | "V3" 17,5*0,28 = 4,900 | [17 empty] | a
|  |  | "v5" 18,5*0,45 = 8,325 | [17 empty] | a
|  |  | "V9" 17,0*0,25 = 4,250 | [17 empty] | a
|  |  | "V11" 29,2*0,25 = 7,300 | [17 empty] | a
93 | 014 | 629451112 | Vyrovnávacia vrstva pod parapety MC šírky 150-300 mm | 43.838 | m |  | 0 |  | 0 | 0.02014 | 0.8829 |  | 0 | [7 empty] | E |  | 62945-1112 | 629451112 | 45.25.50 | [8 empty] | EK | S
|  |  | 41,75*1,05 = 43,838 | [17 empty] | a
94 | 011 | 631312651 | Mazanina z betónu prostého tr.C 20/25 hr. nad 50 do 80 mm | 16.86 | m3 |  | 0 |  | 0 | 2.3667 | 39.9024 |  | 0 | [7 empty] | E |  | 63131-2651 | 631312651 | . . | [8 empty] | EK | S
|  |  | "Skladba A+B" (60,25+38,03)*0,055 = 5,405 | [17 empty] | a
|  |  | "Skladba C+D" (59,89+39,93)*0,055 = 5,490 | [17 empty] | a
|  |  | "Skladba E" 108,45*0,055 = 5,965 | [17 empty] | a
95 | 011 | 631362021 | Výstuž betónových mazanín zo zvarovaných sietí Kari | 1.028 | t |  | 0 |  | 0 | 0.98901 | 1.0167 |  | 0 | [7 empty] | E |  | 63136-2021 | 631362021 | 45.25.32 | [8 empty] | EK | S
|  |  | "typ KH 01 6,00/6,00 oká 150x150" | [17 empty] | a
|  |  | "A,C,D,E" (90,28+59,89+38,93+108,45)*1,1*3,14*0,001 = 1,028 | [17 empty] | a
96 | 011 | 631571003 | Násyp zo štrkopiesku 0-32 spevňujúceho | 11.41 | m3 |  | 0 |  | 0 | 1.837 | 20.9602 |  | 0 | [7 empty] | E |  | 63157-1003 | 631571003 | 45.25.50 | [8 empty] | EK | S
|  |  | "Skladba A" (11,1*2,55+4,8*9,95)*0,15 = 11,410 | [17 empty] | a
97 | 011 | 632433330 | Poter betónový samonivelizačný hr. 10 mm tr. C25/30 | 147.38 | m2 |  | 0 |  | 0 | 0.0693 | 10.2134 |  | 0 | [7 empty] | E |  | 63243-3331 | 632433330 | . . | [8 empty] | EK | S
|  |  | "Skladba B+E" (38,93+108,45) = 147,380 | [17 empty] | a
98 | 011 | 632481213 | Separačná vrstva z PE fólie | 226.044 | m2 |  | 0 |  | 0 | 0.00012 | 0.027125 |  | 0 | [7 empty] | E |  | 63248-1213 | 632481213 | . . | [8 empty] | EK | S
|  |  | "Skladba A,B" 2*98,28*1,15 = 226,044 | [17 empty] | a
99 | 011 | 641991611 | Osadenie rámov okien z plastov do 1 m2 s montážnou penou | 1 | kus |  | 0 |  | 0 | 0.00072 | 0.00072 |  | 0 | [7 empty] | E |  | 64199-1611 | 641991611 | 45.42.11 | [8 empty] | EK | S
100 | 011 | 641991721 | Osadenie rámov okien z plastov do 4 m2 s montážnou penou | 19 | kus |  | 0 |  | 0 | 0.0012 | 0.0228 |  | 0 | [7 empty] | E |  | 64199-1721 | 641991721 | 45.42.11 | [8 empty] | EK | S
101 | 011 | 642942111 | Osadenie dverných zárubní alebo rámov oceľových do 2,5 m2 | 9 | kus |  | 0 |  | 0 | 0.01886 | 0.16974 |  | 0 | [7 empty] | E |  | 64294-2111 | 642942111 | 45.42.11 | [8 empty] | EK | S
102 | MAT | 553300880 | Zárubňa oceľová CGH 80x197x10cm L komaxit. | 2 | kus |  |  | 0 | 0 | 0.011 | 0.022 |  | 0 | [7 empty] | D |  | 553300880 | 553300880 | 28.12.10 | [8 empty] | EZ | S
103 | MAT | 553300900 | Zárubňa oceľová CGH 90x197x10cm L komaxit. | 3 | kus |  |  | 0 | 0 | 0.0113 | 0.0339 |  | 0 | [7 empty] | D |  | 553300900 | 553300900 | 28.12.10 | [8 empty] | EZ | S
104 | MAT | 553300910 | Zárubňa oceľová CGH 90x197x10cm P komaxit. | 4 | kus |  |  | 0 | 0 | 0.0113 | 0.0452 |  | 0 | [7 empty] | D |  | 553300910 | 553300910 | 28.12.10 | [8 empty] | EZ | S
105 | 011 | 648991111 | Osadenie parapetných dosák z plastických hmôt š. do 20 cm | 43.838 | m |  | 0 |  | 0 | 0.00884 | 0.38753 |  | 0 | [7 empty] | E |  | 64899-1111 | 648991111 | 45.42.11 | [8 empty] | EK | S
|  |  | "W1" 41,75*1,05 = 43,838 | [17 empty] | a
106 | MAT | 6119A0103 | Parapeta vnútorná plastová biela šír.200 mm | 45.153 | m |  |  | 0 | 0 |  | 0 |  | 0 | [7 empty] | D |  | 6119A0103 | 6119A0103 | 20.30.13 | [8 empty] | EZ | S
|  |  | "W1" 43,838*1,03 = 45,153 | [17 empty] | a
|  |  | 6 - ÚPRAVY POVRCHOV, PODLAHY, VÝPLNE spolu: | 0 |  |  | 0 | 0 | 0 |  | 132.2148 |  | 0 | [8 empty] | 0
9 - OSTATNÉ KONŠTRUKCIE A PRÁCE
107 | 221 | 916561111 | Osadenie parkového obrubníka betón. do lôžka z betónu tr. C 12/15-X0 | 41 | m |  | 0 |  | 0 | 0.10562 | 4.3304 |  | 0 | [7 empty] | E |  | 91656-1111 | 916561111 | 45.23.12 | [8 empty] | EK | S
108 | MAT | 592173208 | Obrubník parkový 100x5x20 cm, farba sivá | 42.23 | kus |  |  | 0 | 0 | 0.022 | 0.92906 |  | 0 | [7 empty] | D |  | 592173208 | 592173208 | 26.61.11 | [8 empty] | EZ | S
|  |  | 41,0*1,03 = 42,230 | [17 empty] | a
109 | 221 | 918101111 | Lôžko pod obrubníky, krajníky, obruby z betónu tr. C 12/15-X0 | 1.292 | m3 |  | 0 |  | 0 | 2.3628 | 3.0528 |  | 0 | [7 empty] | E |  | 91810-1111 | 918101111 | 45.23.12 | [8 empty] | EK | S
|  |  | 41,0*0,21*0,15 = 1,292 | [17 empty] | a
110 | 003 | 941941041 | Montáž lešenia ľahk. radového s podlahami š. do 1,2 m v. do 10 m | 951.472 | m2 |  | 0 |  | 0 |  | 0 |  | 0 | [7 empty] | E |  | 94194-1041 | 941941041 | 45.25.10 | [8 empty] | EK | S
|  |  | 25,11*6,7+12,61*8,925+4,68*4,0 = 299,501 | [17 empty] | a
|  |  | 37,6*6,7+4,68*4,65 = 273,682 | [17 empty] | a
|  |  | 13,24*9,295+10,01*7,25 = 195,638 | [17 empty] | a
|  |  | 10,73*6,75+12,35*8,925 = 182,651 | [17 empty] | a
111 | 003 | 941941291 | Príplatok za prvý a každý ďalší mesiac použitia lešenia k pol. -1041 | 951.472 | m2 |  | 0 |  | 0 | 0.0007 | 0.66603 |  | 0 | [7 empty] | E |  | 94194-1291 | 941941291 | 45.25.10 | [8 empty] | EK | S
112 | 003 | 941941841 | Demontáž lešenia ľahk. radového s podlahami š. do 1,2 m v. do 10 m | 951.472 | m2 |  | 0 |  | 0 |  | 0 |  | 0 | [7 empty] | E |  | 94194-1841 | 941941841 | 45.25.10 | [8 empty] | EK | S
113 | 013 | 962032231 | Búranie muriva z tehál na MV, MVC alebo otvorov nad 4 m2 | 12.533 | m3 |  | 0 |  | 0 | 0.00131 | 0.016418 | 1.8 | 22.5594 | [7 empty] | E |  | 96203-2231 | 962032231 | 45.11.11 | [8 empty] | EK | S
|  |  | "Vybúrať prístavba vstupu" | [17 empty] | a
|  |  | 6,27*3,0*0,34 = 6,395 | [17 empty] | a
|  |  | "vybúrať murivo pod pomúrnicu - v.č.04" | [17 empty] | a
|  |  | 31,0*0,66*0,3 = 6,138 | [17 empty] | a
114 | 013 | 962032631 | Búranie muriva komínov nad strechou na maltu MV, MVC | 0.875 | m3 |  | 0 |  | 0 |  | 0 | 1.594 | 1.3948 | [7 empty] | E |  | 96203-2631 | 962032631 | 45.11.11 | [8 empty] | EK | S
|  |  | 3,5*0,5*0,5 = 0,875 | [17 empty] | a
115 | 013 | 965082933 | Odstránenie násypov stropu nad skúšobňou hr. do 20 cm nad 2 m2 | 13.6 | m3 |  | 0 |  | 0 |  | 0 | 1.4 | 19.04 | [7 empty] | E |  | 96508-2933 | 965082933 | 45.11.11 | [8 empty] | EK | S
|  |  | 68,0*0,2 = 13,600 | [17 empty] | a
116 | 013 | 968062355 | Vybúranie rámov okien drev. dvojitých alebo zdvoj. do 2 m2 | 3.96 | m2 |  | 0 |  | 0 | 0.00103 | 0.0040788 | 0.062 | 0.24552 | [7 empty] | E |  | 96806-2355 | 968062355 | 45.11.11 | [8 empty] | EK | S
|  |  | 2*1,1*1,8 = 3,960 | [17 empty] | a
117 | 013 | 968062357 | Vybúranie rámov okien drev. dvojitých alebo zdvoj. nad 4 m2 | 13.616 | m2 |  | 0 |  | 0 | 0.00084 | 0.011437 | 0.047 | 0.63995 | [7 empty] | E |  | 96806-2357 | 968062357 | 45.11.11 | [8 empty] | EK | S
|  |  | 3*1,45*3,13 = 13,616 | [17 empty] | a
118 | 013 | 971035661 | Vybúr. otvorov do 4 m2 v murive tehl. na MC hr. do 60 cm | 13.759 | m3 |  | 0 |  | 0 | 0.00187 | 0.025729 | 1.95 | 26.83 | [7 empty] | E |  | 97103-5661 | 971035661 | 45.11.11 | [8 empty] | EK | S
|  |  | "1.PP" 1,0*2,05*0,48 = 0,984 | [17 empty] | a
|  |  | "1.NP" 4*1,45*3,13*0,5 = 9,077 | [17 empty] | a
|  |  | 3*1,25*1,2*0,3+2,75*2,1*0,3 = 3,083 | [17 empty] | a
|  |  | 1,0*2,05*0,3 = 0,615 | [17 empty] | a
119 | 013 | 975021211 | Podchytenie nadzákl. muriva pod stropom hr. do 45 cm2 | 8.5 | m |  | 0 |  | 0 | 0.04249 | 0.36117 |  | 0 | [7 empty] | E |  | 97502-1211 | 975021211 | 45.11.11 | [8 empty] | EK | S
|  |  | 2*1,0+3*1,25+2,75 = 8,500 | [17 empty] | a
120 | 013 | 975021311 | Podchytenie nadzákl. muriva pod stropom hr. do 60 cm | 5.8 | m |  | 0 |  | 0 | 0.05846 | 0.33907 |  | 0 | [7 empty] | E |  | 97502-1311 | 975021311 | 45.11.11 | [8 empty] | EK | S
|  |  | 4*1,45 = 5,800 | [17 empty] | a
121 | 013 | 976061111 | Vybúranie drevených zábradlí a madiel, vr. 7 ks oceľ. stĺpikov | 10 | m |  | 0 |  | 0 |  | 0 | 0.016 | 0.16 | [7 empty] | E |  | 97606-1111 | 976061111 | 45.11.11 | [8 empty] | EK | S
122 | 013 | 979011111 | Zvislá doprava sute a vybúr. hmôt za prvé podlažie | 87.274 | t |  | 0 |  | 0 |  | 0 |  | 0 | [7 empty] | E |  | 97901-1111 | 979011111 | 45.11.11 | [8 empty] | EK | S
|  |  | 70,870+16,404 = 87,274 | [17 empty] | a
123 | 013 | 979011121 | Zvislá doprava sute a vybúr. hmôt za každé ďalšie podlažie | 87.274 | t |  | 0 |  | 0 |  | 0 |  | 0 | [7 empty] | E |  | 97901-1121 | 979011121 | 45.11.11 | [8 empty] | EK | S
124 | 013 | 979081111 | Odvoz sute a vybúraných hmôt na skládku do 1 km | 87.274 | t |  | 0 |  | 0 |  | 0 |  | 0 | [7 empty] | E |  | 97908-1111 | 979081111 | 45.11.11 | [8 empty] | EK | S
125 | 013 | 979081121 | Odvoz sute a vybúraných hmôt na skládku každý ďalší 1 km | 1754.48 | t |  | 0 |  | 0 |  | 0 |  | 0 | [7 empty] | E |  | 97908-1121 | 979081121 | 45.11.11 | [8 empty] | EK | S
|  |  | 20*87,724 = 1754,480 | [17 empty] | a
126 | 013 | 979082111 | Vnútrostavenisková doprava sute a vybúraných hmôt do 10 m | 87.274 | t |  | 0 |  | 0 |  | 0 |  | 0 | [7 empty] | E |  | 97908-2111 | 979082111 | 45.11.11 | [8 empty] | EK | S
127 | 013 | 979082121 | Vnútrost. doprava sute a vybúraných hmôt každých ďalších 5 m | 523.644 | t |  | 0 |  | 0 |  | 0 |  | 0 | [7 empty] | E |  | 97908-2121 | 979082121 | 45.11.11 | [8 empty] | EK | S
|  |  | 6*87,274 = 523,644 | [17 empty] | a
128 | 272 | 979087212 | Nakladanie sute a vybúraných hmôt na dopravný prostriedok | 87.274 | t |  | 0 |  | 0 |  | 0 |  | 0 | [7 empty] | E |  | 97908-7212 | 979087212 | 45.11.11 | [8 empty] | EK | S
129 | 013 | 979131409 | Poplatok za ulož.a znešk.staveb.sute na vymedzených skládkach "O"-ostatný odpad | 87.274 | t |  | 0 |  | 0 |  | 0 |  | 0 | [7 empty] | E |  | 97913-1409 | 979131409 | 45.11.11 | [8 empty] | EK | S
130 | 272 | 979131415 | Poplatok za uloženie vykopanej zeminy | 219.5 | m3 |  | 0 |  | 0 |  | 0 |  | 0 | [7 empty] | E |  | 97913-1415 | 979131415 | 45.11.11 | [8 empty] | EK | S
131 | 011 | 998011002 | Presun hmôt pre budovy murované výšky do 12 m | 708.448 | t |  | 0 |  | 0 |  | 0 |  | 0 | [7 empty] | E |  | 99801-1002 | 998011002 | 45.21.6* | [8 empty] | EK | S
|  |  | 9 - OSTATNÉ KONŠTRUKCIE A PRÁCE spolu: | 0 |  |  | 0 | 0 | 0 |  | 9.7362 |  | 70.8697 | [8 empty] | 0
|  |  | PRÁCE A DODÁVKY HSV spolu: | 0 |  |  | 0 | 0 | 0 |  | 708.4483 |  | 70.8697 | [8 empty] | 0
PRÁCE A DODÁVKY PSV
711 - Izolácie proti vode a vlhkosti
132 | 711 | 711111001 | Zhotovenie izolácie proti vlhkosti za studena vodor. náterom asfalt. penetr. | 126.088 | m2 |  | 0 |  | 0 |  | 0 |  | 0 | [7 empty] | I |  | 71111-1001 | 711111001 | 45.22.20 | [8 empty] | IK | S
|  |  | "Skladba A" (12,62*3,87+6,17*12,52) = 126,088 | [17 empty] | a
133 | MAT | 111641011 | Penetračný náter SIPLAST Primer Speed SBS | 83.218 | kg |  |  | 0 | 0 | 0.001 | 0.083218 |  | 0 | [7 empty] | D |  | 111641010 | 111641011 | 24.30.22 | [8 empty] | IZ | S
|  |  | 126,088*0,66 = 83,218 | [17 empty] | a
134 | 711 | 711141559 | Zhotovenie izolácie proti vlhkosti pritavením NAIP vodor. | 283.136 | m2 |  | 0 |  | 0 | 0.0004 | 0.11325 |  | 0 | [7 empty] | I |  | 71114-1559 | 711141559 | 45.22.20 | [8 empty] | IK | S
|  |  | "Skladba A+B" (16,62*3,87+6,17*12,52)*2 = 283,136 | [17 empty] | a
135 | MAT | 6282B1061 | Pás asfaltovaný FUNDAMENT 4.0 Speed Profile SBS | 145.001 | m2 |  |  | 0 | 0 |  | 0 |  | 0 | [7 empty] | D |  | 6282B1061 | 6282B1061 | . . | [8 empty] | IZ | S
|  |  | 126,088*1,15 = 145,001 | [17 empty] | a
136 | MAT | 6282B1063 | Pás asfaltovaný ELASTOBIT GG 40 Speed Profile SBS | 145.001 | m2 |  |  | 0 | 0 |  | 0 |  | 0 | [7 empty] | D |  | 6282B1063 | 6282B1063 | . . | [8 empty] | IZ | S
137 | 711 | 998711202 | Presun hmôt pre izolácie proti vode v objektoch výšky do 12 m |  | % |  | 0 |  | 0 |  | 0 |  | 0 | [7 empty] | I |  | 99871-1202 | 998711202 | 45.22.20 | [8 empty] | IK | S
|  |  | 711 - Izolácie proti vode a vlhkosti spolu: | 0 |  |  | 0 | 0 | 0 |  | 0.19647 |  | 0 | [8 empty] | 0
712 - Povlakové krytiny
138 | 712 | 712361131 | Zhotovenie povlakovej krytiny striech plochých do 10° fóliou Fatrafol pripev. kotv. terčami so zvar.spojami | 111 | m2 |  | 0 |  | 0 | 0.00037 | 0.04107 |  | 0 | [7 empty] | I |  | 71236-1131 | 712361131 | . . | [8 empty] | IK | S
|  |  | "Výkaz výmer plochá strecha - skladba H,I - výkr.č.14" | [17 empty] | a
|  |  | "S2 - H+I" 70,0+18,0+18,0+5,0 = 111,000 | [17 empty] | a
139 | MAT | 6282E1811 | Fólia izolačná Fatrafol 810 hr.2,0 mm strešná | 122.1 | m2 |  |  | 0 | 0 |  | 0 |  | 0 | [7 empty] | D |  | 6282E1811 | 6282E1811 | . . | [8 empty] | IZ | S
|  |  | "S2-H+I" 111,0*1,10 = 122,100 | [17 empty] | a
140 | 712 | 998712202 | Presun hmôt pre izolácie povlakové v objektoch výšky do 12 m |  | % |  | 0 |  | 0 |  | 0 |  | 0 | [7 empty] | I |  | 99871-2202 | 998712202 | 45.22.20 | [8 empty] | IK | S
|  |  | 712 - Povlakové krytiny spolu: | 0 |  |  | 0 | 0 | 0 |  | 0.04107 |  | 0 | [8 empty] | 0
713 - Izolácie tepelné
141 | 713 | 713111112 | Montáž tep. izolácie stropov, položenie na vrch | 207.27 | m2 |  | 0 |  | 0 |  | 0 |  | 0 | [7 empty] | I |  | 71311-1111 | 713111112 | 45.32.11 | [8 empty] | IK | S
|  |  | "1.NP - C+D" 59,89+38,93 = 98,820 | [17 empty] | a
|  |  | "2.NP - E" 108,45*1 = 108,450 | [17 empty] | a
142 | MAT | 6315CA352 | Doska Isover T- N 3 hr.30mm 1200x600mm | 173.39 | m2 |  |  | 0 | 0 |  | 0 |  | 0 | [7 empty] | D |  | 6315CA352 | 6315CA352 | . . | [8 empty] | IZ | S
|  |  | "C+E" (59,89+108,45)*1,03 = 173,390 | [17 empty] | a
143 | MAT | 6315CA354 | Doska Isover T- N 5 hr.50mm 1200x600mm | 40.098 | m2 |  |  | 0 | 0 |  | 0 |  | 0 | [7 empty] | D |  | 6315CA354 | 6315CA354 | . . | [8 empty] | IZ | S
|  |  | "D" 38,93*1,03 = 40,098 | [17 empty] | a
144 | 713 | 713121121 | Montáž tep. izolácie podláh 2 x položenie | 119.6 | m2 |  | 0 |  | 0 |  | 0 |  | 0 | [7 empty] | I |  | 71312-1121 | 713121121 | 45.32.11 | [8 empty] | IK | S
|  |  | "Podlaha na teréne" 60,25+59,35 = 119,600 | [17 empty] | a
145 | MAT | 2831F0324 | Doska z polystyrénu EPS 150 S - hr.40 mm 1000 x 500 mm 1000 x 1000 mm, 1000 x 2000 mm | 251.16 | m2 |  |  | 0 | 0 |  | 0 |  | 0 | [7 empty] | D |  | 2831F0324 | 2831F0324 | 25.21.41 | [8 empty] | IZ | S
|  |  | 2*119,6*1,05 = 251,160 | [17 empty] | a
146 | 713 | 713141132 | Montáž tep. izolácie striech, prilepenie za studena asfalt. lepidlom, prikotvenie | 181 | m2 |  | 0 |  | 0 | 0.00116 | 0.20996 |  | 0 | [7 empty] | I |  | 71314-1131 | 713141132 | 45.32.11 | [8 empty] | IK | S
|  |  | "Skladba H - Plochá strecha prístavby" 70,0*2 = 140,000 | [17 empty] | a
|  |  | "Skladba I - Plochá strecha bočný vstup" 41,0*1 = 41,000 | [17 empty] | a
147 | MAT | 2831F0332 | Doska z polystyrénu EPS 150 S - hr.150 mm | 186.43 | m3 |  |  | 0 | 0 |  | 0 |  | 0 | [7 empty] | D |  | 2831F0332 | 2831F0332 | 25.21.41 | [8 empty] | IZ | S
|  |  | "S2" 181,0*1,03 = 186,430 | [17 empty] | a
148 | 713 | 713141133 | Montáž tep. izolácie striech, prilepenie spádový polystyrén za studena lepidlom | 111 | m2 |  | 0 |  | 0 | 0.00116 | 0.12876 |  | 0 | [7 empty] | I |  | 71314-1131 | 713141133 | 45.32.11 | [8 empty] | IK | S
|  |  | "S2 - H+I" 70,0+41,0 = 111,000 | [17 empty] | a
149 | MAT | 2831F0337 | Doska z polystyrénu EPS 150 S - spádový polystyrén hr. 20-70 mm | 4.833 | m3 |  |  | 0 | 0 |  | 0 |  | 0 | [7 empty] | D |  | 2831F0336 | 2831F0337 | . . | [8 empty] | IZ | S
|  |  | "H" 70,0*(0,02+0,07)/2*1,05 = 3,308 | [17 empty] | a
|  |  | "I" 41,5*(0,02+0,05)/2*1,05 = 1,525 | [17 empty] | a
150 | 713 | 713141153 | Montáž tep. izolácie stropov, položenie na sucho na oceľ. rošt | 216.9 | m2 |  | 0 |  | 0 |  | 0 |  | 0 | [7 empty] | I |  | 71314-1151 | 713141153 | 45.32.11 | [8 empty] | IK | S
|  |  | "typ F1" 108,45*2 = 216,900 | [17 empty] | a
151 | MAT | 6315A0237 | Rola z minerál.skl.vl.Classic 044 - hr.150 mm | 223.407 | m2 |  |  | 0 | 0 |  | 0 |  | 0 | [7 empty] | D |  | 6315A0237 | 6315A0237 | 26.82.16 | [8 empty] | IZ | S
152 | 713 | 713141164 | Montáž tep. izolácie stropov rovn. medzi dolný pás väzníka, hr. do 12 cm, položenie a priskrutk. | 108.45 | m2 |  | 0 |  | 0 |  | 0 |  | 0 | [7 empty] | I |  | 71314-1161 | 713141164 | 45.32.11 | [8 empty] | IK | S
|  |  | "Skladba F1" 108,45*1 = 108,450 | [17 empty] | a
153 | MAT | 6315A0130 | Doska izolačná Nobasil MPS hr.120mm 600x1000mm | 111.704 | m2 |  |  | 0 | 0 |  | 0 |  | 0 | [7 empty] | D |  | 6315A0130 | 6315A0130 | . . | [8 empty] | IZ | S
|  |  | 108,45*1,03 = 111,704 | [17 empty] | a
154 | 713 | 713141232 | Montáž tepel. izolácie streš. atiky extrud. polyst. do lepidla | 4.063 | m2 |  | 0 |  | 0 | 0.004 | 0.016252 |  | 0 | [7 empty] | I |  | 71314-1232 | 713141232 | . . | [8 empty] | IK | S
|  |  | 16,25*0,25 = 4,063 | [17 empty] | a
155 | MAT | 2831B0305 | Polystyrén extrudovaný Styrodur 2800 C hr.50-80 mm | 4.185 | m2 |  |  | 0 | 0 |  | 0 |  | 0 | [7 empty] | D |  | 2831B0305 | 2831B0305 | 25.21.41 | [8 empty] | IZ | S
156 | 713 | 713191131 | Izolácia tepelná podlah, stropov vrchom a striech prekrytie PE fóliou hr. 0,2 mm | 207.27 | m2 |  | 0 |  | 0 | 0.00041 | 0.084981 |  | 0 | [7 empty] | I |  | 71319-1131 | 713191131 | . . | [8 empty] | IK | S
|  |  | "C,D,E" 59,89+38,93+108,45 = 207,270 | [17 empty] | a
157 | MAT | 2832B0205 | Fólia PE hydroizolčná poistná paropriepustná Jutafol D špeciál 140 g/m2 | 238.361 | m2 |  |  | 0 | 0 |  | 0 |  | 0 | [7 empty] | D |  | 2832B0205 | 2832B0205 | 25.21.42 | [8 empty] | IZ | S
|  |  | 207,27*1,15 = 238,361 | [17 empty] | a
158 | 713 | 713191132 | Prekrytie izolácie tepelnej separačnou fóliou hr. 0,2 mm u podlah, striech alebo vrchom stropov | 111 | m2 |  | 0 |  | 0 | 0.00012 | 0.01332 |  | 0 | [7 empty] | I |  | 71319-1132 | 713191132 | . . | [8 empty] | IK | S
|  |  | "S2 - H+I" 70,0+41,0 = 111,000 | [17 empty] | a
159 | MAT | 2832B0405 | Fólia difúzna separačná strešná - 140g/m2 | 127.65 | m2 |  |  | 0 | 0 |  | 0 |  | 0 | [7 empty] | D |  | 2832B0405 | 2832B0405 | 25.21.42 | [8 empty] | IZ | S
|  |  | 111,0*1,15 = 127,650 | [17 empty] | a
160 | 713 | 713191410 | Izolácia tepelná položenie parozábrany z PE folie | 219.45 | m2 |  | 0 |  | 0 | 7e-05 | 0.015361 |  | 0 | [7 empty] | I |  | 71319-1410 | 713191410 | 45.32.11 | [8 empty] | IK | S
|  |  | "S2 - H+I" 70,0+41,0 = 111,000 | [17 empty] | a
|  |  | "F1" 108,45*1 = 108,450 | [17 empty] | a
161 | MAT | 2832E0607 | Parozábrana Jutafol N AL 125 špeciál bal.75m2 | 252.368 | m2 |  |  | 0 | 0 |  | 0 |  | 0 | [7 empty] | D |  | 2832E0607 | 2832E0607 | 25.21.30 | 311111 | [7 empty] | IZ | S
|  |  | "S2+F1" 219,45*1,15 = 252,368 | [17 empty] | a
162 | 713 | 998713202 | Presun hmôt pre izolácie tepelné v objektoch výšky do 12 m |  | % |  | 0 |  | 0 |  | 0 |  | 0 | [7 empty] | I |  | 99871-3202 | 998713202 | 45.32.11 | [8 empty] | IK | S
|  |  | 713 - Izolácie tepelné spolu: | 0 |  |  | 0 | 0 | 0 |  | 0.46863 |  | 0 | [8 empty] | 0
721 - Vnútorná kanalizácia
163 | 721 | 721242115 | Lapače strešných spavenín liatinové DN 110 | 4 | kus |  | 0 |  | 0 | 0.02114 | 0.08456 |  | 0 | [7 empty] | I |  | 72124-2115 | 721242115 | 45.33.20 | [8 empty] | IK | S
164 | 721 | 998721202 | Presun hmôt pre vnút. kanalizáciu v objektoch výšky do 12 m |  | % |  | 0 |  | 0 |  | 0 |  | 0 | [7 empty] | I |  | 99872-1202 | 998721202 | 45.33.30 | [8 empty] | IK | S
|  |  | 721 - Vnútorná kanalizácia spolu: | 0 |  |  | 0 | 0 | 0 |  | 0.08456 |  | 0 | [8 empty] | 0
722 - Vnútorný vodovod
165 | 721 | 722-724 R | 1.2 Vnútorný vodovod, potrub. pozink. rúry DN 40, revízne šachty z PVC DN 600, vr. zemných prác | 1 | kpl |  | 0 |  | 0 |  | 0 |  | 0 | [7 empty] | I |  | 722 | 722-724 R | . . | [8 empty] | IK | S
|  |  | 722 - Vnútorný vodovod spolu: | 0 |  |  | 0 | 0 | 0 |  | 0 |  | 0 | [8 empty] | 0
723 - Vnútorný plynovod
166 | 721 | 723-R | 1.3 Vnútorný plynovod, plynoinštalácia | 1 | kpl |  | 0 |  | 0 |  | 0 |  | 0 | [7 empty] | I |  | 723 | 723-R | . . | [8 empty] | IK | S
|  |  | 723 - Vnútorný plynovod spolu: | 0 |  |  | 0 | 0 | 0 |  | 0 |  | 0 | [8 empty] | 0
733 - Rozvod potrubia
167 | 731 | 733-735 R | 1.4 Vykurovanie - potrubie, armatúry, vykur. telesá KORADO Radik | 1 | kpl |  | 0 |  | 0 |  | 0 |  | 0 | [7 empty] | I |  | 733 | 733-735 R | . . | [8 empty] | IK | S
|  |  | 733 - Rozvod potrubia spolu: | 0 |  |  | 0 | 0 | 0 |  | 0 |  | 0 | [8 empty] | 0
762 - Konštrukcie tesárske
168 | 762 | 762331812 | Demontáž viazaných konštr. krovov prier. plocha nad 120 do 224cm2 | 120 | m |  | 0 |  | 0 |  | 0 | 0.014 | 1.68 | [7 empty] | I |  | 76233-1812 | 762331812 | 45.22.11 | [8 empty] | IK | S
|  |  | "Krokvy 100x160" 12*5,0*2 = 120,000 | [17 empty] | a
169 | 762 | 762331813 | Demontáž viazaných konštr. krovov prier. plocha nad 224 do 288 cm2 | 68.4 | m |  | 0 |  | 0 |  | 0 | 0.024 | 1.6416 | [7 empty] | I |  | 76233-1813 | 762331813 | 45.22.11 | [8 empty] | IK | S
|  |  | "Väznica, väzný trám, stĺpy" | [17 empty] | a
|  |  | 3*12,0+6*2+6*3,4 = 68,400 | [17 empty] | a
170 | 762 | 762342202 | Montáž latovania striech, rozpätie do 22 cm, vrátane vyrez. otvor. do 0,25 m2 | 177 | m2 |  | 0 |  | 0 |  | 0 |  | 0 | [7 empty] | I |  | 76234-2202 | 762342202 | 45.22.11 | [8 empty] | IK | S
|  |  | "S1" 167,0+10,0 = 177,000 | [17 empty] | a
171 | MAT | 605171123 | Strešná lata 4x6cm SM 1 400-600cm | 743.4 | m |  |  | 0 | 0 | 0.00083 | 0.61702 |  | 0 | [7 empty] | D |  | 605171123 | 605171123 | 20.10.10 | [8 empty] | IZ | S
|  |  | "Strešná lata 40x60" 177,0*4*1,05 = 743,400 | [17 empty] | a
172 | 762 | 762342204 | Montáž kontralatí, rozpätie 80-120 cm | 88.5 | m2 |  | 0 |  | 0 |  | 0 |  | 0 | [7 empty] | I |  | 76234-2204 | 762342204 | 45.22.11 | [8 empty] | IK | S
|  |  | 177,0/2 = 88,500 | [17 empty] | a
173 | MAT | 605171125 | Kontra lata 5x5cm SM 1 0-600cm | 371.7 | m |  |  | 0 | 0 | 0.0011 | 0.40887 |  | 0 | [7 empty] | D |  | 605171125 | 605171125 | 20.10.10 | [8 empty] | IZ | S
|  |  | "Kontralata 50x50" 88,5*4*1,05 = 371,700 | [17 empty] | a
174 | 762 | 762342812 | Demontáž latovania striech os. vzdial. nad 22 do 50 cm | 128 | m2 |  | 0 |  | 0 |  | 0 | 0.005 | 0.64 | [7 empty] | I |  | 76234-2812 | 762342812 | 45.22.11 | [8 empty] | IK | S
175 | 762 | 762395000 | Spojovacie a ochranné prostriedky k montáži krovov | 2.713 | m3 |  | 0 |  | 0 | 0.02089 | 0.056675 |  | 0 | [7 empty] | I |  | 76239-5000 | 762395000 | 45.22.11 | [8 empty] | IK | S
|  |  | 743,4*0,04*0,06+371,70*0,05*0,05 = 2,713 | [17 empty] | a
176 | 762 | 762421026 | Obloženie podhľadu presah. častí strechy z dosiek OSB skrutk. na pero a drážku nebrús. hr. dosky 22mm | 24.61 | m2 |  | 0 |  | 0 | 0.00018 | 0.0044298 |  | 0 | [7 empty] | I |  | 76242-1026 | 762421026 | . . | [8 empty] | IK | S
|  |  | 2*(13,29+11,32)*0,5 = 24,610 | [17 empty] | a
177 | 762 | 762521812 | Demontáž podláh z dosiek hrúbky nad 32 do 50 mm | 68 | m2 |  | 0 |  | 0 |  | 0 | 0.024 | 1.632 | [7 empty] | I |  | 76252-1812 | 762521812 | 45.42.13 | [8 empty] | IK | S
|  |  | "Demontáž stropu nad m.č.1.04" 68,0*1 = 68,000 | [17 empty] | a
178 | 762 | 762810037 | Záklop stropov z dosiek OSB skrutk. na rošt na zraz hr. dosky 25 mm | 20 | m2 |  | 0 |  | 0 |  | 0 |  | 0 | [7 empty] | I |  | 76281-0037 | 762810037 | . . | [8 empty] | IK | S
|  |  | "Záklop stropu na +8,745 - výkr.č.14" 20,0*1 = 20,000 | [17 empty] | a
179 | 762 | 762822121 | Montáž hranolov na strop prístavby z hraneného a polohr. reziva, prier. plocha nad 144 do 288 cm2 | 28 | m |  | 0 |  | 0 |  | 0 |  | 0 | [7 empty] | I |  | 76282-2120 | 762822121 | 45.42.13 | [8 empty] | IK | S
|  |  | "Hranol 150x150" 2*14,0 = 28,000 | [17 empty] | a
180 | MAT | 605152511 | Hranol SM 1 160x160 400-600 | 0.662 | m3 |  |  | 0 | 0 | 0.55 | 0.3641 |  | 0 | [7 empty] | D |  | 605152500 | 605152511 | 20.10.10 | [8 empty] | IZ | S
|  |  | "Hranol 150x150" 28,0*0,15*0,15*1,05 = 0,662 | [17 empty] | a
181 | 762 | 762822820 | Demontáž stropníc z reziva prier. plochy 144-288 cm2 | 72 | m |  | 0 |  | 0 |  | 0 | 0.017 | 1.224 | [7 empty] | I |  | 76282-2820 | 762822820 | 45.42.13 | [8 empty] | IK | S
|  |  | "Demontáž stropníc 100x200" 12*6,0 = 72,000 | [17 empty] | a
182 | 762 | 998762202 | Presun hmôt pre tesárske konštr. v objektoch výšky do 12 m |  | % |  | 0 |  | 0 |  | 0 |  | 0 | [7 empty] | I |  | 99876-2202 | 998762202 | 45.42.13 | [8 empty] | IK | S
|  |  | 762 - Konštrukcie tesárske spolu: | 0 |  |  | 0 | 0 | 0 |  | 1.4511 |  | 6.8176 | [8 empty] | 0
763 - Konštrukcie - drevostavby
183 | 763 | 763112144 | Priečky sadrokartónové W112 2x12,5 mm GKFI 150 mm | 16.364 | m2 |  | 0 |  | 0 | 0.05684 | 0.93013 |  | 0 | [7 empty] | I |  | 76311-2144 | 763112144 | 45.41.10 | [8 empty] | IK | S
|  |  | "2.NP +5,100" | [17 empty] | a
|  |  | 5,65*3,21-0,9*1,97 = 16,364 | [17 empty] | a
184 | 763 | 763133042 | Podhľady sadr RIGIPS zavesený na priehrad.väzníkoch, 2x profil UD a CD dosky RFI hr. 15 mm - protipožiarny PO 30 minút | 108.45 | m2 |  | 0 |  | 0 | 0.01498 | 1.6246 |  | 0 | [7 empty] | I |  | 76313-3042 | 763133042 | . . | [8 empty] | IK | S
|  |  | "Podhľad nad 2.NP - skladba F1" 108,45*1 = 108,450 | [17 empty] | a
185 | 763 | 763182144 | Zárubne oceľové W112 výška do 2,25 m š. 900 mm hr. 150 mm | 1 | kus |  | 0 |  | 0 | 0.02751 | 0.02751 |  | 0 | [7 empty] | I |  | 76318-2144 | 763182144 | 45.42.11 | [8 empty] | IK | S
186 | 763 | 763732115 | Drevostavby, montáž strechy z priehradových väzníkov o dĺžke do 15 m | 193.9 | m |  | 0 |  | 0 |  | 0 |  | 0 | [7 empty] | I |  | 76373-2112 | 763732115 | 45.22.11 | [8 empty] | IK | S
|  |  | "Výkaz výmer - CP DREVOPAL s.r.o., Ladce" | [17 empty] | a
|  |  | "53 ks väzníkov - celkovej dĺžky" 193,9*1 = 193,900 | [17 empty] | a
187 | MAT | 605001231 | Dodávka - Drevený väzníkový krov - Strešný priehradový väzník, vr. kotv.materiálu, zavetr.rezivo, impregm - CP DREVOPAL | 1 | kpl |  |  | 0 | 0 | 0.66 | 0.66 |  | 0 | [7 empty] | D |  | 605000001 | 605001231 | 20.30.20 | [8 empty] | IZ | S
188 | 763 | 998763201 | Presun hmôt pre drevostavby v objektoch výšky do 12 m |  | % |  | 0 |  | 0 |  | 0 |  | 0 | [7 empty] | I |  | 99876-3201 | 998763201 | 45.42.13 | [8 empty] | IK | S
|  |  | 763 - Konštrukcie - drevostavby spolu: | 0 |  |  | 0 | 0 | 0 |  | 3.2422 |  | 0 | [8 empty] | 0
764 - Konštrukcie klampiarske
189 | 764 | 764352203 | Klamp. PZ pl. žľaby pododkvap. polkruh. rš 330, vr. príslušenstva | 68 | m |  | 0 |  | 0 | 0.00303 | 0.20604 |  | 0 | [7 empty] | I |  | 76435-2203 | 764352203 | 45.22.13 | [8 empty] | IK | S
|  |  | "1/K" 68,0*1 = 68,000 | [17 empty] | a
190 | 764 | 764352313 | Montáž PZ žľabové hrdlo HRD100 d-100 | 6 | kus |  | 0 |  | 0 |  | 0 |  | 0 | [7 empty] | I |  | 76435-2313 | 764352313 | 45.22.13 | [8 empty] | IK | S
191 | MAT | 553442910 | Hrdlo žľabové PZ lisované HRD d-100 | 6 | kus |  |  | 0 | 0 | 0.00016 | 0.00096 |  | 0 | [7 empty] | D |  | 553442910 | 553442910 | 28.12.10 | 281210 | [7 empty] | IZ | S
192 | 764 | 764352810 | Klamp. demont. žľaby polkruhové rš 330, do 30° | 33.5 | m |  | 0 |  | 0 |  | 0 | 0.003 | 0.1005 | [7 empty] | I |  | 76435-2810 | 764352810 | 45.22.13 | [8 empty] | IK | S
193 | 764 | 764359233 | Klamp. PZ pl. žľaby kotlík 300x500x700 | 6 | kus |  | 0 |  | 0 | 0.00817 | 0.04902 |  | 0 | [7 empty] | I |  | 76435-9233 | 764359233 | 45.22.13 | [8 empty] | IK | S
194 | 764 | 764391211 | Klamp. PZ pl. krycia lišta atiky pri stene rš 150 | 25 | m |  | 0 |  | 0 | 0.00143 | 0.03575 |  | 0 | [7 empty] | I |  | 76439-1210 | 764391211 | 45.22.13 | [8 empty] | IK | S
|  |  | "5/K" 25,0*1 = 25,000 | [17 empty] | a
195 | 764 | 764391212 | Klamp. PZ pl. vyvedenie izolácie na stenu KD - krycia lišta rš 155 | 5.5 | m |  | 0 |  | 0 | 0.00143 | 0.007865 |  | 0 | [7 empty] | I |  | 76439-1210 | 764391212 | 45.22.13 | [8 empty] | IK | S
|  |  | "7/K" 5,5*1 = 5,500 | [17 empty] | a
196 | 764 | 764395291 | Klamp. PZ pl. dilatácie trojdielne rš 1000 | 2 | m |  | 0 |  | 0 | 0.00542 | 0.01084 |  | 0 | [7 empty] | I |  | 76439-5291 | 764395291 | 45.22.13 | [8 empty] | IK | S
|  |  | "8/K" 2,0*1 = 2,000 | [17 empty] | a
197 | 764 | 764410350 | Klamp. AL hr. 0,8 oplechovanie parapetov rš 330 | 43.838 | m |  | 0 |  | 0 | 0.00065 | 0.028495 |  | 0 | [7 empty] | I |  | 76441-0350 | 764410350 | 45.22.13 | [8 empty] | IK | S
|  |  | "O/K" 41,75*1,05 = 43,838 | [17 empty] | a
198 | 764 | 764421241 | Klamp. PZ pl. oplechovanie odkvapu na vyvedenie strešnej fólie rš 250 | 51 | m |  | 0 |  | 0 | 0.00109 | 0.05559 |  | 0 | [7 empty] | I |  | 76442-1240 | 764421241 | 45.22.13 | [8 empty] | IK | S
|  |  | "3/K" 51,0*1 = 51,000 | [17 empty] | a
199 | 764 | 764421260 | Klamp. PZ pl. oplechovanie odkvapu plochej strechy rš 400 | 16.5 | m |  | 0 |  | 0 | 0.00179 | 0.029535 |  | 0 | [7 empty] | I |  | 76442-1260 | 764421260 | 45.22.13 | [8 empty] | IK | S
|  |  | "4/K" 16,5*1 = 16,500 | [17 empty] | a
200 | 764 | 764430220 | Klamp. PZ pl. oplechovanie atiky rš 330 | 5.5 | m |  | 0 |  | 0 | 0.00178 | 0.00979 |  | 0 | [7 empty] | I |  | 76443-0220 | 764430220 | 45.22.13 | [8 empty] | IK | S
|  |  | "5/K" 5,5*1 = 5,500 | [17 empty] | a
201 | 764 | 764430251 | Klamp. PZ pl. oplechovanie atiky rš 600 | 50 | m |  | 0 |  | 0 | 0.00324 | 0.162 |  | 0 | [7 empty] | I |  | 76443-0250 | 764430251 | 45.22.13 | [8 empty] | IK | S
|  |  | "6/K"2*25,0 = 50,000 | [17 empty] | a
202 | 764 | 764454202 | Klamp. PZ pl. rúry odpadové kruhové d-100, vr. príslušenstva | 35 | m |  | 0 |  | 0 | 0.0023 | 0.0805 |  | 0 | [7 empty] | I |  | 76445-4202 | 764454202 | 45.22.13 | [8 empty] | IK | S
|  |  | "2/K" 35,0*1 = 35,000 | [17 empty] | a
203 | 764 | 764454222 | Montáž PZ horné koleno KCS 100 d-100 | 4 | kus |  | 0 |  | 0 |  | 0 |  | 0 | [7 empty] | I |  | 76445-4222 | 764454222 | 45.22.13 | [8 empty] | IK | S
204 | MAT | 553442961 | Koleno "S" PZ cínované horné KCS d-100 | 4 | kus |  |  | 0 | 0 | 0.0013 | 0.0052 |  | 0 | [7 empty] | D |  | 553442961 | 553442961 | 28.12.10 | 281210 | [7 empty] | IZ | S
205 | 764 | 764454232 | Montáž PZ výtokové koleno KCV 100 d-100 | 4 | kus |  | 0 |  | 0 |  | 0 |  | 0 | [7 empty] | I |  | 76445-4232 | 764454232 | 45.22.13 | [8 empty] | IK | S
206 | MAT | 553442971 | Koleno "V" PZ cínované dolné KCV d-100 | 4 | kus |  |  | 0 | 0 | 0.001 | 0.004 |  | 0 | [7 empty] | D |  | 553442971 | 553442971 | 28.12.10 | 281210 | [7 empty] | IZ | S
207 | 764 | 764454801 | Klamp. demont. rúr odpadových kruhových d-100 | 12 | m |  | 0 |  | 0 |  | 0 | 0.002 | 0.024 | [7 empty] | I |  | 76445-4801 | 764454801 | 45.22.13 | [8 empty] | IK | S
|  |  | 2*6,0 = 12,000 | [17 empty] | a
208 | 764 | 998764202 | Presun hmôt pre klampiarske konštr. v objektoch výšky do 12 m |  | % |  | 0 |  | 0 |  | 0 |  | 0 | [7 empty] | I |  | 99876-4202 | 998764202 | 45.22.13 | [8 empty] | IK | S
|  |  | 764 - Konštrukcie klampiarske spolu: | 0 |  |  | 0 | 0 | 0 |  | 0.68558 |  | 0.1245 | [8 empty] | 0
765 - Krytiny tvrdé
209 | 765 | 765312810 | Demontáž do sute jednodr. škridl. na sucho | 128 | m2 |  | 0 |  | 0 |  | 0 | 0.042 | 5.376 | [7 empty] | I |  | 76531-2810 | 765312810 | 45.22.12 | [8 empty] | IK | S
|  |  | "Demontáž keram. škridla - výkaz výmer - výkr.č.04" | [17 empty] | a
|  |  | "S1" 128,0*1 = 128,000 | [17 empty] | a
210 | 765 | 765317216 | Strecha jedn. z krytiny keram. TONDACH, sklon do 35° | 167 | m2 |  | 0 |  | 0 | 0.04018 | 6.7101 |  | 0 | [7 empty] | I |  | 76531-7216 | 765317216 | . . | [8 empty] | IK | S
|  |  | "Výkaz výmer-šikmá strecha S1 - skladba G - výkr.č.14" | [17 empty] | a
|  |  | "S1" 2*(46,5+37,0) = 167,000 | [17 empty] | a
211 | 765 | 765317512 | Hrebeň strechy z hrebenáčov TONDACH, s vetracou škridlou, sklon do 35° | 1.649 | m |  | 0 |  | 0 | 0.01969 | 0.032469 |  | 0 | [7 empty] | I |  | 76531-7512 | 765317512 | . . | [8 empty] | IK | S
|  |  | 1,57*1,05 = 1,649 | [17 empty] | a
212 | 765 | 765317611 | Nárožie strechy z hrebenáčov TONDACH, s vetracou škridlou, sklon do 35° | 33 | m |  | 0 |  | 0 | 0.02627 | 0.86691 |  | 0 | [7 empty] | I |  | 76531-7611 | 765317611 | . . | [8 empty] | IK | S
|  |  | 4*8,25 = 33,000 | [17 empty] | a
213 | 765 | 765901125 | Zakr šikm striech podstr hydroiz vysokodifúzna fólia | 192.05 | m2 |  | 0 |  | 0 | 0.00017 | 0.032649 |  | 0 | [7 empty] | I |  | 76590-1125 | 765901125 | 45.22.12 | [8 empty] | IK | S
|  |  | "S1" 167,0*1,15 = 192,050 | [17 empty] | a
214 | 765 | 998765202 | Presun hmôt pre krytiny tvrdé na objektoch výšky do 12 m |  | % |  | 0 |  | 0 |  | 0 |  | 0 | [7 empty] | I |  | 99876-5202 | 998765202 | 45.22.12 | [8 empty] | IK | S
|  |  | 765 - Krytiny tvrdé spolu: | 0 |  |  | 0 | 0 | 0 |  | 7.6421 |  | 5.376 | [8 empty] | 0
766 - Konštrukcie stolárske
215 | 766 | 766231113 | Montáž sklápacích pôjdnych schodovdo stropu hr. 500 mm | 1 | kus |  | 0 |  | 0 | 0.00023 | 0.00023 |  | 0 | [7 empty] | I |  | 76623-1113 | 766231113 | . . | [8 empty] | IK | S
216 | MAT | 6149A0163 | Schody sklápacie stropné zateplené "JAPLUSSO PP" 60x100 cm, protipož. PO 30 minút - "SS" | 1 | kus |  |  | 0 | 0 |  | 0 |  | 0 | [7 empty] | D |  | 6149A0162 | 6149A0163 | 20.30.13 | [8 empty] | IZ | S
217 | 766 | 766661112 | Montáž dvier kompl. otvár. do zárubne 1-krídl. do 0,8m | 2 | kus |  | 0 |  | 0 |  | 0 |  | 0 | [7 empty] | I |  | 76666-1112 | 766661112 | 45.42.11 | [8 empty] | IK | S
218 | MAT | 611617211 | Dvere vnútorné plné s vetr.mriežkou 80x197cm, dyhované dub - "4/L" | 2 | kus |  |  | 0 | 0 | 0.02 | 0.04 |  | 0 | [7 empty] | D |  | 611617210 | 611617211 | 20.30.11 | [8 empty] | IZ | S
219 | 766 | 766661122 | Montáž dvier kompl. otvár. do zárubne 1-krídl. nad 0,8m | 7 | kus |  | 0 |  | 0 |  | 0 |  | 0 | [7 empty] | I |  | 76666-1122 | 766661122 | 45.42.11 | [8 empty] | IK | S
220 | MAT | 611617251 | Dvere vnútorné plné 90x197cm, dyhované dub - "3/P" | 5 | kus |  |  | 0 | 0 | 0.022 | 0.11 |  | 0 | [7 empty] | D |  | 611617250 | 611617251 | 20.30.11 | [8 empty] | IZ | S
221 | MAT | 611617641 | Dvere vnútorné čiastočne zasklené 90x197cm dyhované dub - "5/L" | 2 | kus |  |  | 0 | 0 | 0.022 | 0.044 |  | 0 | [7 empty] | D |  | 611617640 | 611617641 | 20.30.11 | [8 empty] | IZ | S
222 | 766 | 998766202 | Presun hmôt pre konštr. stolárske v objektoch výšky do 12 m |  | % |  | 0 |  | 0 |  | 0 |  | 0 | [7 empty] | I |  | 99876-6202 | 998766202 | 45.42.13 | [8 empty] | IK | S
|  |  | 766 - Konštrukcie stolárske spolu: | 0 |  |  | 0 | 0 | 0 |  | 0.19423 |  | 0 | [8 empty] | 0
767 - Konštrukcie doplnk. kovové stavebné
223 | 767 | 767221110 | Montáž zábradlia schodíšť z rúrok do muriva, do 15 kg | 12.8 | m |  | 0 |  | 0 |  | 0 |  | 0 | [7 empty] | I |  | 76722-1110 | 767221110 | 45.42.12 | [8 empty] | IK | S
|  |  | "Zábradlie SCH1" 3*3,4+2,6 = 12,800 | [17 empty] | a
224 | MAT | 553000123 | OK - Zábradlie vnút. schodiska oceľ S 235, TR 51/3,2, TR 22/2,6, vr. dopl. | 92.8 | kg |  |  | 0 | 0 | 0.001 | 0.0928 |  | 0 | [7 empty] | D |  | 553000020 | 553000123 | 28.11.23 | [8 empty] | IZ | S
|  |  | 12,8*7,25 = 92,800 | [17 empty] | a
225 | 767 | 767231125 | Demontáž oceľ. vstupné schodisko 3,5 x 1,0 m | 1 | súb |  | 0 |  | 0 |  | 0 | 0.053 | 0.053 | [7 empty] | I |  | 76723-1122 | 767231125 | . . | [8 empty] | IK | S
226 | 767 | 767232301 | Montáž nerez. zábradlia, vodorovná výplň, ukotveného do podlahy | 14.2 | m |  | 0 |  | 0 |  | 0 |  | 0 | [7 empty] | I |  | 76723-2301 | 767232301 | . . | [8 empty] | IK | S
|  |  | "Zábradlie 2.NP" 2*1,6 = 3,200 | [17 empty] | a
|  |  | "Zábradlie zaskl.stena" 4*2,75 = 11,000 | [17 empty] | a
227 | MAT | 553010015 | Dodávka nerez. zábradlie 1,6 x 1,1 m, PR 60x40x3, PR 40x40x2 | 2 | kpl |  |  | 0 | 0 | 0.0002 | 0.0004 |  | 0 | [7 empty] | D |  | 553010012 | 553010015 | 28.11.23 | [8 empty] | IZ | S
228 | MAT | 553010017 | Dodávka nerez. zábradlie 2,75 x 1,0 m, PR 40x40x2 | 4 | kpl |  |  | 0 | 0 | 0.0002 | 0.0008 |  | 0 | [7 empty] | D |  | 553010012 | 553010017 | 28.11.23 | [8 empty] | IZ | S
229 | 767 | 767311819 | Demontáž zrkadiel 1,6x2,0 m | 19.2 | m2 |  | 0 |  | 0 |  | 0 | 0.21 | 4.032 | [7 empty] | I |  | 76731-1810 | 767311819 | 45.42.12 | [8 empty] | IK | S
|  |  | 6*1,6*2,0 = 19,200 | [17 empty] | a
230 | 767 | 767423105 | Montáž a dodávka - zvislý lamelový obklad z kompozitného materiálu na hliník. rošte | 26 | m2 |  | 0 |  | 0 | 0.00129 | 0.03354 |  | 0 | [7 empty] | I |  | 76742-3103 | 767423105 | 45.42.12 | [8 empty] | IK | S
|  |  | "Obklad vstupná hala, šatňa - Prístavba" 26,0*1 = 26,000 | [17 empty] | a
231 | 767 | 76759121R | Montáž a dodávka oceľový rošt pod podhľad 30x50 cm pod spodný pás väzníka | 108.45 | m2 |  | 0 |  | 0 |  | 0 |  | 0 | [7 empty] | I |  | 76759-1210 | 76759121R | 45.42.12 | [8 empty] | IK | S
|  |  | "F1" 108,45*1 = 108,450 | [17 empty] | a
232 | 767 | 767631121 | Montáž okien plastových jednokrídlových 900 x 700 mm | 1 | kus |  | 0 |  | 0 | 0.00029 | 0.00029 |  | 0 | [7 empty] | I |  | 76763-1121 | 767631121 | 45.42.11 | [8 empty] | IK | S
233 | MAT | 6114B1715 | Okno plast.1-krídlové OS -výš.70, šír.90 cm, zaskl. izol. trojsklo - "O6" | 1 | kus |  |  | 0 | 0 |  | 0 |  | 0 | [7 empty] | D |  | 6114B1715 | 6114B1715 | 25.23.14 | [8 empty] | IZ | S
234 | 767 | 767631152 | Montáž okien plastových jednokrídlových 1250 x 1000 mm | 2 | kus |  | 0 |  | 0 | 0.00049 | 0.00098 |  | 0 | [7 empty] | I |  | 76763-1152 | 767631152 | 45.42.11 | [8 empty] | IK | S
235 | MAT | 6114B1816 | Okno plast.1-krídlové OS -výš.100, šír.125 cm, zaskl. izol. trojsklo - "O2a, O2b" | 2 | kus |  |  | 0 | 0 |  | 0 |  | 0 | [7 empty] | D |  | 6114B1816 | 6114B1816 | 25.23.14 | [8 empty] | IZ | S
236 | 767 | 767631154 | Montáž okien plastových jednokrídlových 1250 x 1200 mm | 3 | kus |  | 0 |  | 0 | 0.0005 | 0.0015 |  | 0 | [7 empty] | I |  | 76763-1154 | 767631154 | 45.42.11 | [8 empty] | IK | S
237 | MAT | 6114B1818 | Okno plast.1-krídlové OS -výš.120, šír.125 cm, zaskl. izol. trojsklo - "O7" | 3 | kus |  |  | 0 | 0 |  | 0 |  | 0 | [7 empty] | D |  | 6114B1818 | 6114B1818 | 25.23.14 | [8 empty] | IZ | S
238 | 767 | 767631172 | Montáž okien plastových jednokrídlových 1450 x 900 mm | 3 | kus |  | 0 |  | 0 | 0.0005 | 0.0015 |  | 0 | [7 empty] | I |  | 76763-1172 | 767631172 | 45.42.11 | [8 empty] | IK | S
239 | MAT | 6114B1871 | Okno plast.1-krídlové OS -výš.90, šír.145 cm, zaskl. izol. trojsklo - "O8" | 3 | kus |  |  | 0 | 0 |  | 0 |  | 0 | [7 empty] | D |  | 6114B1871 | 6114B1871 | 25.23.14 | [8 empty] | IZ | S
240 | 767 | 767631177 | Montáž okien plastových jednokrídlových 900 x 2000 mm | 1 | kus |  | 0 |  | 0 | 0.00053 | 0.00053 |  | 0 | [7 empty] | I |  | 76763-1176 | 767631177 | 45.42.11 | [8 empty] | IK | S
241 | MAT | 6114B2954 | Okno plast.1-krídlové terasové OS -výš.200, šír.90cm, zaskl. izol. trojsklo - "O6P" | 1 | kus |  |  | 0 | 0 |  | 0 |  | 0 | [7 empty] | D |  | 6114B2954 | 6114B2954 | 25.23.14 | [8 empty] | IZ | S
242 | 767 | 767631178 | Montáž okien plastových jednokrídlových 1000 x 2600 mm | 2 | kus |  | 0 |  | 0 | 0.00053 | 0.00106 |  | 0 | [7 empty] | I |  | 76763-1176 | 767631178 | 45.42.11 | [8 empty] | IK | S
243 | MAT | 6114B2975 | Okno plast.1-krídlové terasové OS -výš.260, šír.100cm, zaskl. izol. trojsklo - "O5" | 2 | kus |  |  | 0 | 0 |  | 0 |  | 0 | [7 empty] | D |  | 6114B2975 | 6114B2975 | 25.23.14 | [8 empty] | IZ | S
244 | 767 | 767631306 | Montáž okien plastových dvojkrídlových 1250 x 1600 mm | 8 | kus |  | 0 |  | 0 | 0.00061 | 0.00488 |  | 0 | [7 empty] | I |  | 76763-1305 | 767631306 | 45.42.11 | [8 empty] | IK | S
245 | MAT | 6114B2254 | Okno plast.2-krídlové S+OS -výš.160, šír.125 cm, zaskl. izol. trojsklo - "O4a, O4b" | 8 | kus |  |  | 0 | 0 |  | 0 |  | 0 | [7 empty] | D |  | 6114B2254 | 6114B2254 | 25.23.14 | [8 empty] | IZ | S
246 | 767 | 767631341 | Montáž okien plastových trojkrídlových 2750 x 1000 mm | 1 | kus |  | 0 |  | 0 | 0.00063 | 0.00063 |  | 0 | [7 empty] | I |  | 76763-1335 | 767631341 | 45.42.11 | [8 empty] | IK | S
247 | MAT | 6114B3448 | Okno plast.3-krídlové OS+O+OS -výš.100, šír.275 cm, zaskl. izol. trojsklo - "O1" | 1 | kus |  |  | 0 | 0 |  | 0 |  | 0 | [7 empty] | D |  | 6114B3448 | 6114B3448 | 25.23.14 | [8 empty] | IZ | S
248 | 767 | 767631351 | Montáž vonk. plast. zaskl. steny trojkrídlovej 2750 x 2400 mm | 4 | kus |  | 0 |  | 0 | 0.00063 | 0.00252 |  | 0 | [7 empty] | I |  | 76763-1335 | 767631351 | 45.42.11 | [8 empty] | IK | S
249 | MAT | 6114B3734 | Zaskl. plast.3-krídl stena OS+O+OS -výš.240, šír.275 cm, zaskl. izol. trojsklo, vr nerez zábradlia - "ZS3" | 4 | kus |  |  | 0 | 0 |  | 0 |  | 0 | [7 empty] | D |  | 6114B3733 | 6114B3734 | 25.23.14 | [8 empty] | IZ | S
250 | 767 | 767631355 | Montáž vonk. hliník. preskl. trojkrídlovej steny 3000 x 2600 mm | 1 | kus |  | 0 |  | 0 | 0.00063 | 0.00063 |  | 0 | [7 empty] | I |  | 76763-1335 | 767631355 | 45.42.11 | [8 empty] | IK | S
251 | MAT | 611432851 | Zaskl. hliník..3-krídl stena P+O+P - výš.260, šír.300 cm s 1-krídl dverami 100x260cm, zaskl.izol.trojsklo - "ZS 1/P" | 1 | kus |  |  | 0 | 0 | 0.04 | 0.04 |  | 0 | [7 empty] | D |  | 611432850 | 611432851 | 25.23.14 | [8 empty] | IZ | S
252 | 767 | 767641223 | Montáž dverí plastových jednokrídlových 1000 x 2350 mm | 1 | kus |  | 0 |  | 0 | 0.00064 | 0.00064 |  | 0 | [7 empty] | I |  | 76764-1223 | 767641223 | 45.42.11 | [8 empty] | IK | S
253 | MAT | 611434611 | Dvere vnút. plastové 1-krídl 100x235 cm, z časti preskl. obyčajné sklo - "D 2/L" | 1 | kus |  |  | 0 | 0 | 0.039 | 0.039 |  | 0 | [7 empty] | D |  | 611434610 | 611434611 | 25.23.14 | [8 empty] | IZ | S
254 | 767 | 998767202 | Presun hmôt pre kovové stav. doplnk. konštr. v objektoch výšky do 12 m |  | % |  | 0 |  | 0 |  | 0 |  | 0 | [7 empty] | I |  | 99876-7202 | 998767202 | 45.42.12 | [8 empty] | IK | S
|  |  | 767 - Konštrukcie doplnk. kovové stavebné spolu: | 0 |  |  | 0 | 0 | 0 |  | 0.2217 |  | 4.085 | [8 empty] | 0
771 - Podlahy z dlaždíc keramických
255 | 771 | 771414112 | Montáž soklov pórov.rovných do flexib.lep.do 9cm | 132.88 | m |  | 0 |  | 0 | 0.00041 | 0.054481 |  | 0 | [7 empty] | I |  | 77141-4112 | 771414112 | 45.43.12 | [8 empty] | IK | S
|  |  | "1.PP -1,300" | [17 empty] | a
|  |  | 2*(1,47+2,5+2*5,37)-(1,6+0,9) = 26,920 | [17 empty] | a
|  |  | "1.NP +-0,000 +1,700" | [17 empty] | a
|  |  | 2*(4,0+7,87+2*3,12)-7,78 = 28,440 | [17 empty] | a
|  |  | 2*(1,47+2,5+2*5,37)-4,8 = 24,620 | [17 empty] | a
|  |  | "2.NP +5,100" | [17 empty] | a
|  |  | 2*(5,37+2,5)-2,6 = 13,140 | [17 empty] | a
|  |  | 2*(3,8+6,13+2*5,65)-2,7 = 39,760 | [17 empty] | a
256 | MAT | 597640451 | Soklík negl. keram. výška 80 mm | 11.162 | m2 |  |  | 0 | 0 | 0.019 | 0.21208 |  | 0 | [7 empty] | D |  | 597640450 | 597640451 | 26.30.10 | [8 empty] | IZ | S
|  |  | 132,88*0,08*1,05 = 11,162 | [17 empty] | a
257 | 771 | 771575111 | Montáž podláh z dlaždíc keram. gresových do flexibil. lepidla | 150.19 | m2 |  | 0 |  | 0 | 0.00491 | 0.73743 |  | 0 | [7 empty] | I |  | 77157-5110 | 771575111 | 45.43.12 | [8 empty] | IK | S
|  |  | "1.PP" 21,32*1 = 21,320 | [17 empty] | a
|  |  | "1.NP" 59,35*1 = 59,350 | [17 empty] | a
|  |  | "2.NP" 69,52*1 = 69,520 | [17 empty] | a
258 | MAT | 597637251 | Dlažba keramická gresová hr. 8 mm | 157.7 | m2 |  |  | 0 | 0 | 0.019 | 2.9963 |  | 0 | [7 empty] | D |  | 597637251 | 597637251 | 26.30.10 | [8 empty] | IZ | S
|  |  | 150,19*1,05 = 157,700 | [17 empty] | a
259 | 771 | 771990192 | Prípl. k vyrovnaniu podkladu samonivelaz. stierkou 30 Mpa ZKD hr 1 mm | 150.19 | m2 |  | 0 |  | 0 | 0.0023 | 0.34544 |  | 0 | [7 empty] | I |  | 77199-0192 | 771990192 | . . | [8 empty] | IK | S
260 | 771 | 998771202 | Presun hmôt pre podlahy z dlaždíc v objektoch výšky do 12 m |  | % |  | 0 |  | 0 |  | 0 |  | 0 | [7 empty] | I |  | 99877-1202 | 998771202 | 45.43.12 | [8 empty] | IK | S
|  |  | 771 - Podlahy z dlaždíc keramických spolu: | 0 |  |  | 0 | 0 | 0 |  | 4.3457 |  | 0 | [8 empty] | 0
776 - Podlahy povlakové
261 | 775 | 776421100 | Lepenie podlahových soklíkov alebo líšt z mäkčených plastov | 73.02 | m |  | 0 |  | 0 | 2e-05 | 0.0014604 |  | 0 | [7 empty] | I |  | 77642-1100 | 776421100 | 45.43.21 | [8 empty] | IK | S
|  |  | 3*2*(5,37+7,25)-3*0,9 = 73,020 | [17 empty] | a
262 | MAT | 2841A9002 | Sokel PVC 3/5 | 76.671 | m |  |  | 0 | 0 |  | 0 |  | 0 | [7 empty] | D |  | 2841A9002 | 2841A9002 | 25.23.11 | [8 empty] | IZ | S
|  |  | 73,02*1,05 = 76,671 | [17 empty] | a
263 | 775 | 776521100 | Lepenie povlakových podláh plastových pásov | 116.79 | m2 |  | 0 |  | 0 | 0.00036 | 0.042044 |  | 0 | [7 empty] | I |  | 77652-1100 | 776521100 | 45.43.21 | [8 empty] | IK | S
|  |  | "Prístavba a nadstavba" 3*38,93 = 116,790 | [17 empty] | a
264 | MAT | 2841B0103 | Krytina podlahová heterogénna Fatra-PVC Lino-Novoflor Standard Kolor (rôzne odtiene)hr.2,0mm š.1,5m dĺžka rolky 12m | 122.63 | m2 |  |  | 0 | 0 |  | 0 |  | 0 | [7 empty] | D |  | 2841B0103 | 2841B0103 | . . | [8 empty] | IZ | S
|  |  | 116,79*1,05 = 122,630 | [17 empty] | a
265 | 775 | 776990111 | Vyrovnanie podkladu samonivelačnou stierkou hr 3 mm 15 Mpa | 116.79 | m2 |  | 0 |  | 0 | 0.0066 | 0.77081 |  | 0 | [7 empty] | I |  | 77699-0111 | 776990111 | . . | [8 empty] | IK | S
266 | 775 | 998776202 | Presun hmôt pre podlahy povlakové v objektoch výšky do 12 m |  | % |  | 0 |  | 0 |  | 0 |  | 0 | [7 empty] | I |  | 99877-6202 | 998776202 | 45.43.22 | [8 empty] | IK | S
|  |  | 776 - Podlahy povlakové spolu: | 0 |  |  | 0 | 0 | 0 |  | 0.81432 |  | 0 | [8 empty] | 0
783 - Nátery
267 | 783 | 783225100 | Nátery kov. stav. doplnk. konštr. syntet. dvojnás.+1x email | 28.16 | m2 |  | 0 |  | 0 | 0.00023 | 0.0064768 |  | 0 | [7 empty] | I |  | 78322-5100 | 783225100 | 45.44.21 | [8 empty] | IK | S
|  |  | "Z1" 12,8*1,1*2 = 28,160 | [17 empty] | a
268 | 783 | 783226100 | Nátery kov. stav. doplnk. konštr. syntet. základné | 28.16 | m2 |  | 0 |  | 0 | 8e-05 | 0.0022528 |  | 0 | [7 empty] | I |  | 78322-6100 | 783226100 | 45.44.21 | [8 empty] | IK | S
269 | 783 | 783782203 | Nátery tesárskych konštr. Lastanoxom Q (Bochemit QB-inovovaná náhrada) | 239.82 | m2 |  | 0 |  | 0 | 0.00034 | 0.081539 |  | 0 | [7 empty] | I |  | 78378-2203 | 783782203 | 45.44.22 | [8 empty] | IK | S
|  |  | (743,4+371,7)*0,2+28,0*0,6 = 239,820 | [17 empty] | a
|  |  | 783 - Nátery spolu: | 0 |  |  | 0 | 0 | 0 |  | 0.090268 |  | 0 | [8 empty] | 0
784 - Maľby
270 | 784 | 784413301 | Pačok 2x váp. mliekom s bielením 1x v miestnosti v. do 3,8m | 1169.893 | m2 |  | 0 |  | 0 | 0.00026 | 0.30417 |  | 0 | [7 empty] | I |  | 78441-3301 | 784413301 | 45.44.21 | [8 empty] | IK | S
|  |  | 850,684+319,209 = 1169,893 | [17 empty] | a
271 | 784 | 784447131 | Maľba latex. vyhladenie tmelom jednonásobné v miest. do 3,8m - SDK - podhľad | 108.45 | m2 |  | 0 |  | 0 | 0.00028 | 0.030366 |  | 0 | [7 empty] | I |  | 78444-7131 | 784447131 | 45.44.21 | [8 empty] | IK | S
|  |  | "Podhľad nad 2.NP" 108,45*1 = 108,450 | [17 empty] | a
272 | 784 | 784452471 | Maľba zo zmesí tekut. PRIMALEX 2 far. dvojnás. b. strop miest. do 3,8m | 850.684 | m2 |  | 0 |  | 0 | 0.00018 | 0.15312 |  | 0 | [7 empty] | I |  | 78445-2471 | 784452471 | 45.44.21 | [8 empty] | IK | S
|  |  | "Stropy nad 1.PP, 1.NP" 60,25+98,25 = 158,500 | [17 empty] | a
|  |  | "Steny 1.PP" 148,676*1 = 148,676 | [17 empty] | a
|  |  | "Steny 1.NP" 417,596-133,586 = 284,010 | [17 empty] | a
|  |  | "Steny 2.NP" 628,436-368,938 = 259,498 | [17 empty] | a
|  |  | . | [17 empty] | a
|  |  | . | [17 empty] | a
273 | 784 | 784452921 | Opr. maľba zmes tekut. PRIMALEX 1 far. dvojn. s oškrab. miest. do 3,8m | 319.209 | m2 |  | 0 |  | 0 | 0.00018 | 0.057458 |  | 0 | [7 empty] | I |  | 78445-2921 | 784452921 | 45.44.21 | [8 empty] | IK | S
|  |  | "Klubovňa" 2*(5,24+12,1)*2,36+5,24*12,1 = 145,249 | [17 empty] | a
|  |  | "Skúšobňa" 2*(5,6+12,1)*3,0+5,6*12,1 = 173,960 | [17 empty] | a
|  |  | 784 - Maľby spolu: | 0 |  |  | 0 | 0 | 0 |  | 0.54512 |  | 0 | [8 empty] | 0
|  |  | PRÁCE A DODÁVKY PSV spolu: | 0 |  |  | 0 | 0 | 0 |  | 20.0231 |  | 16.4031 | [8 empty] | 0
PRÁCE A DODÁVKY M
M21 - 155 Elektromontáže
274 | 921 | 21001011R | 1.7 Umelé osvetlenie a vnútorné silnoprúdové rozvody | 1 | kpl |  | 0 |  | 0 |  | 0 |  | 0 | [7 empty] | M |  | 21001 | 21001011R | . . | [8 empty] | MK | S
275 | MAT | 316784E065 | Dodávka Rozvádzač RP | 1 | kpl |  |  | 0 | 0 | 0.016 | 0.016 |  | 0 | [7 empty] | D |  | 316784E062 | 316784E065 | 28.11.22 | K1500-D | [7 empty] | MZ | S
|  |  | M21 - 155 Elektromontáže spolu: | 0 |  |  | 0 | 0 | 0 |  | 0.016 |  | 0 | [8 empty] | 0
|  |  | PRÁCE A DODÁVKY M spolu: | 0 |  |  | 0 | 0 | 0 |  | 0.016 |  | 0 | [8 empty] | 0
|  |  | Za rozpočet celkom | 0 |  |  | 0 | 0 | 0 |  | 728.4873 |  | 87.2728 | [8 empty] | 0

## Figury
Odberateľ: Mesto Trenčín |  |  | Spracoval:
Projektant: |  |  | JKSO :
Dodávateľ: |  |  | Dátum:
Stavba :KS Zlatovce - interiér, exteriér, stavebné úpravy a prístavba KD Zlatovce
Objekt :Stavebné úpravy a prístavba kultúrneho domu Zlatovce
STROP - Ing. Ďurech
Názov figúry | Popis figúry | Aritmetický výraz | Hodnota | Figura

## Legenda
Popis údajov v hárku „Prehlad“ | Rozsah údaja | Požiadavky pre nahrávanie zákazky
|  | Povinnosť vyplnenia | Poznámka
V stĺpci A ( Por. číslo ): | 1 až 4 znaky ( len číslice ) | Povinný
V stĺpci B ( Kód cenníka ): | 1 až 3 znaky ( len číslice a písmená ) | Povinný | 000-699 okrem 270, HSV (TypKPP_HSV)
700-799, PSV (TypKPP_PSV)
900-999, 270, MCE (TypKPP_MCE)
OST (TypKPP_Iné)
800 alebo prázdne pole (TypKPP_Ostatné)
MAT, M (Materiál-dodávka)
iné ako vymenované vyššie (TypKPP_HSV)
V stĺpci C ( Kód položky ): | 1 až 12 znakov ( len číslice a písmená ) | Povinný
V stĺpci D ( Popis položky, stavebného dielu, remesla ): | 1 až 120 znakov | Povinný
V stĺpci E ( Množstvo ): | 1 až 15 znakov ( len číslice ) | Povinný | 11 celých a 3 des. miesta, aspoň 0
V stĺpci F ( Merná jednotka ): | 1 až 6 znakov ( len číslice a písmená ) | Povinný
V stĺpci G ( Jednotková cena ): | 1 až 15 znakov ( len číslice ) | Povinný | 12 celých a 2 desatinné miesta, aspoň 0
V stĺpci H ( Konštrukcie ): |  | Nepovinný | nespracováva sa
V stĺpci I ( Špecifikovaný materiál ): |  | Nepovinný | nespracováva sa
V stĺpci J ( Spolu ): |  | Nepovinný | nespracováva sa
V stĺpci K ( Hmotnosť v T - jednotková ): | 1 až 10 znakov ( len číslice ) | Nepovinný | 3 celé a 5 des. miest
V stĺpci L ( Hmotnosť v T - Spolu ): |  | Nepovinný | nespracováva sa
V stĺpci M ( Suť v T - Jednotková ): | 1 až 7 znakov ( len číslice ) | Nepovinný | 3 celé a 3 des. miest
V stĺpci N ( Suť v T - Spolu ): |  | Nepovinný | nespracováva sa
V stĺpci O ( DPH % ): |  | Nepovinný | nespracováva sa
V stĺpci P ( Pozícia ): | 1 až 20 znakov ( len číslice a písmená ) | Nepovinný
V stĺpci Q ( Množstvo rozpočtované ): |  | Nepovinný | nespracováva sa
V stĺpci R ( Množstvo od začiatku ): |  | Nepovinný | nespracováva sa
V stĺpci S ( Množstvo zostatok ): |  | Nepovinný | nespracováva sa
V stĺpci T ( Vyňatý z režimu stavba - materiál ): |  | Nepovinný | nespracováva sa
V stĺpci U ( Vysoká sadzba DPH ): |  | Nepovinný | nespracováva sa
V stĺpci V ( Typ položky ): | 1 znak ( len písmená ) | Nepovinný | doporučuje sa vyplniť:
E-HSV, I-PSV, M-MCE, P-iné, U-ostatné
D-materiál (dodávka)
a- riadok VV, b-riadok poznámky
V stĺpci W ( Nh ): |  | Nepovinný | nespracováva sa
V stĺpci X ( Kód položky pre tlač ): | 1 až 20 znakov ( len číslice a písmená ) | Nepovinný | ak je prázdny, naplní sa kód položky
V stĺpci Y ( Kód položky ): | 1 až 12 znakov ( len číslice a písmená ) | Nepovinný | nespracováva sa
V stĺpci Z ( Klasifikácia produkcie ): | 1 až 8 znakov ( len číslice a písmená ) | Nepovinný
V stĺpci AA ( Katalógové číslo ): | 1 až 20 znakov ( len číslice a písmená ) | Nepovinný
V stĺpci AB ( Typ ceny ): | 1 znak ( len číslo a písmeno ) | Nepovinný | viď Nápoveda - Typy cien a ďalšie údaje v programe ODIS

## UPOZORNENIE
Ak niektorý z použitých parametrov, alebo rozpätie parametrov identifikuje konkrétny typ výrobku, alebo výrobok konkrétneho výrobcu, verejný obstarávateľ umožní nahradiť takýto výrobok ekvivalentným výrobkom alebo ekvivalentom technického riešenia pod podmienkou, že ekvivalentný výrobok alebo ekvivalentné technické riešenie bude spĺňať úžitkové, prevádzkové a funkčné charakteristiky, ktoré sú nevyhnutné na zabezpečenie účelu, na ktoré sú uvedené technológie a zariadenia určené. Pri výrobkoch, príslušenstvách konkrétnej značky, uchádzač môže predložiť aj ekvivalenty inej značky v rovnakej alebo vyššej kvalite. V týchto prípadoch je uchádzač povinný vo svojej ponuke presne špecifikovať o ktoré výrobky ide a musí zároveň presne uviesť ktoré výrobky použije pri plnení zákazky s verejným obstarávateľom. Zároveň uvedie ich presné parametre, vlastnosti atď., aby mohol verejný obstarávateľ posúdiť, či ponúkané riešenie bude spĺňať úžitkové, prevádzkové a funkčné charakteristiky, ktoré sú nevyhnutné na zabezpečenie účelu, na ktoré sú uvedené výrobky určené a či sú v rovnakej alebo vyššej kvalite ako tie, ktoré boli uvedené vo výkazoch-výmeroch.