## Zadanie
Odberateľ: | [7 empty] | Spracoval: | [16 empty] | V module | Hlavička1 | Mena | Hlavička2 | Obdobie | Počet des.miest | Formát
Projektant: | [7 empty] | JKSO : | [16 empty] | Rozpočet | Prehľad rozpočtových nákladov v | EUR |  |  | 1 | 123.5
Dodávateľ: | [7 empty] | Dátum: 26.03.2020 | [16 empty] | Čerpanie | Súpis vykonaných prác a dodávok v | EUR | za obdobie | Mesiac 2011 | 2 | 123.46
[25 empty] | VK | Prehľad kalkulovaných nákladov v | EUR |  |  | 3 | 123.457
Stavba : KS Zlatovce - Interiér, exteriér Stavebné úpravy a prístavba kultúrneho domu | [24 empty] | VF | Súpis vykonaných prác a dodávok v | EUR | za obdobie | Mesiac 2011 | 4 | 123.4567
Objekt : Plynoinštalácia | [29 empty] | N | 123.46
Ing. Ivan Novák |  |  | Prehľad rozpočtových nákladov v EUR
Por. | Kód | Kód položky | Popis položky, stavebného dielu, remesla, | Množstvo | Merná | Jednotková | Konštrukcie | Špecifikovaný | Spolu | Hmotnosť v tonách |  | Suť v tonách |  | DPH | Pozícia | Množstvo | Množstvo | Množstvo | Vyňatý | Vysoká sadzba | Typ | Nh | Kód položky | Kód položky | Klasifikácia | Katalógové | Typ | AC | AD | Jedn. cena | Index JC | Množstvo | Index mn. | Zaradenie | Lev0
číslo | cen. |  | výkaz-výmer | výmera | jednotka | cena |  | materiál |  | Jednotková | Spolu | Jednotková | Spolu | % |  | rozpočtované | od začiatku | dodatok | z režimu stavba | DPH ( materiál ) | položky |  | pre tlač |  | produkcie | číslo | ceny | [6 empty] | pre KL | pozícia
PRÁCE A DODÁVKY HSV
1 - ZEMNE PRÁCE
1 | 272 | 132201101 | Hĺbenie rýh šírka do 60 cm v horn. tr. 3 do 100 m3 | 13.86 | m3 |  | 0 |  | 0 |  | 0 |  | 0 | [7 empty] | E |  | 13220-1101 | 132201101 | 45.11.21 | [8 empty] | EK | S
2 | 272 | 132201109 | Príplatok za lepivosť horniny tr. 3 v rýhach š. do 60 cm | 6.93 | m3 |  | 0 |  | 0 |  | 0 |  | 0 | [7 empty] | E |  | 13220-1109 | 132201109 | 45.11.21 | [8 empty] | EK | S
3 | 272 | 161101101 | Zvislé premiestnenie výkopu horn. tr. 1-4 nad 1 m do 2,5 m | 6.93 | m3 |  | 0 |  | 0 |  | 0 |  | 0 | [7 empty] | E |  | 16110-1101 | 161101101 | 45.11.24 | [8 empty] | EK | S
4 | 272 | 162201101 | Vodorovné premiestnenie výkopu do 20 m horn. tr. 1-4 | 5.04 | m3 |  | 0 |  | 0 |  | 0 |  | 0 | [7 empty] | E |  | 16220-1101 | 162201101 | 45.11.24 | [8 empty] | EK | S
5 | 272 | 171201201 | Uloženie sypaniny na skládku | 3.15 | m3 |  | 0 |  | 0 |  | 0 |  | 0 | [7 empty] | E |  | 17120-1201 | 171201201 | 45.11.24 | [8 empty] | EK | S
6 | 001 | 174101001 | Zásyp zhutnený jám, šachiet, rýh, zárezov alebo okolo objektov do 100 m3 | 8.82 | m3 |  | 0 |  | 0 |  | 0 |  | 0 | [7 empty] | E |  | 17410-1001 | 174101001 | 45.11.21 | [8 empty] | EK | S
7 | 001 | 175101101 | Obsyp potrubia bez prehodenia sypaniny | 3.15 | m3 |  | 0 |  | 0 |  | 0 |  | 0 | [7 empty] | E |  | 17510-1101 | 175101101 | 45.11.21 | [8 empty] | EK | S
8 | 001 | 175101109 | Obsyp potrubia príplatok za prehodenie sypaniny | 3.15 | m3 |  | 0 |  | 0 |  | 0 |  | 0 | [7 empty] | E |  | 17510-1109 | 175101109 | 45.11.21 | [8 empty] | EK | S
|  |  | 1 - ZEMNE PRÁCE spolu: | 0 |  |  | 0 | 0 | 0 |  | 0 |  | 0 | [8 empty] | 0
4 - VODOROVNÉ KONŠTRUKCIE
9 | 271 | 451573111 | Lôžko pod potrubie, stoky v otvorenom výkope z piesku a štrkopiesku | 1.89 | m3 |  | 0 |  | 0 | 1.8908 | 3.5736 |  | 0 | [7 empty] | E |  | 45157-3111 | 451573111 | 45.21.41 | [8 empty] | EK | S
10 | MAT | 583371130 | Štrkopiesok FR.0-8 UBI | 3.15 | m3 |  |  | 0 | 0 | 1.67 | 5.2605 |  | 0 | [7 empty] | D |  | 583371130 | 583371130 | 14.21.11 | [8 empty] | EZ | S
|  |  | 4 - VODOROVNÉ KONŠTRUKCIE spolu: | 0 |  |  | 0 | 0 | 0 |  | 8.8341 |  | 0 | [8 empty] | 0
9 - OSTATNÉ KONŠTRUKCIE A PRÁCE
11 | 221 | 998222011 | Presun hmôt pre pozemné komunikácie, kryt z kameniva | 8.834 | t |  | 0 |  | 0 |  | 0 |  | 0 | [7 empty] | E |  | 99822-2011 | 998222011 | 45.23.11 | [8 empty] | EK | S
|  |  | 9 - OSTATNÉ KONŠTRUKCIE A PRÁCE spolu: | 0 |  |  | 0 | 0 | 0 |  | 0 |  | 0 | [8 empty] | 0
|  |  | PRÁCE A DODÁVKY HSV spolu: | 0 |  |  | 0 | 0 | 0 |  | 8.8341 |  | 0 | [8 empty] | 0
PRÁCE A DODÁVKY PSV
723 - Vnútorný plynovod
12 | 721 | 723130207 | Potrubie plyn. ocel. rúrok asfaltojut. závit 11353 DN 50 | 3 | m |  | 0 |  | 0 | 0.00593 | 0.01779 |  | 0 | [7 empty] | I |  | 72313-0207 | 723130207 | 45.33.30 | [8 empty] | IK | S
13 | 721 | 723150312 | Potrubie plyn. z ocel. rúrok hlad. čier. zvar. D 57/2,9 | 13.8 | m |  | 0 |  | 0 | 0.00565 | 0.07797 |  | 0 | [7 empty] | I |  | 72315-0312 | 723150312 | 45.33.30 | [8 empty] | IK | S
14 | 721 | 723150369 | Chránička plyn. potrubia D 89/3.6 | 0.5 | m |  | 0 |  | 0 | 0.00831 | 0.004155 |  | 0 | [7 empty] | I |  | 72315-0369 | 723150369 | 45.33.30 | [8 empty] | IK | S
|  |  | 723 - Vnútorný plynovod spolu: | 0 |  |  | 0 | 0 | 0 |  | 0.099915 |  | 0 | [8 empty] | 0
767 - Konštrukcie doplnk. kovové stavebné
15 | 767 | 767995101 | Montáž atypických stavebných doplnk. konštrukcií do 5 kg | 10 | kg |  | 0 |  | 0 | 7e-05 | 0.0007 |  | 0 | [7 empty] | I |  | 76799-5101 | 767995101 | 45.42.12 | [8 empty] | IK | S
16 | MAT | 553000010 | Oceľové konštrukcie - predbežná cena | 10 | kg |  |  | 0 | 0 | 0.001 | 0.01 |  | 0 | [7 empty] | D |  | 553000010 | 553000010 | 28.11.23 | [8 empty] | IZ | S
|  |  | 767 - Konštrukcie doplnk. kovové stavebné spolu: | 0 |  |  | 0 | 0 | 0 |  | 0.0107 |  | 0 | [8 empty] | 0
783 - Nátery
17 | 783 | 783424340 | Nátery synt. potrubia do DN 50mm dvojnás. 1x email +zákl. | 13.8 | m |  | 0 |  | 0 | 9e-05 | 0.001242 |  | 0 | [7 empty] | I |  | 78342-4340 | 783424340 | 45.44.21 | [8 empty] | IK | S
|  |  | 783 - Nátery spolu: | 0 |  |  | 0 | 0 | 0 |  | 0.001242 |  | 0 | [8 empty] | 0
|  |  | PRÁCE A DODÁVKY PSV spolu: | 0 |  |  | 0 | 0 | 0 |  | 0.11186 |  | 0 | [8 empty] | 0
PRÁCE A DODÁVKY M
272 - Vedenia rúrové vonkajšie - plynovody
18 | 272 | 802101063 | Uloženie plynovod. potrubia do ryhy z tlak. rúr polyetyl. PE vonk. priemer D63 | 21 | m |  | 0 |  | 0 |  | 0 |  | 0 | [7 empty] | M |  | 80210-1063 | 802101063 | 45.21.42 | [8 empty] | MK | S
19 | MAT | 286139850 | Rúrka PE-100 SDR 11,0(0,7Mpa) d 63x5,8xNAV plyn | 21 | m |  |  | 0 | 0 | 0.00106 | 0.02226 |  | 0 | [7 empty] | D |  | 286139850 | 286139850 | 25.21.22 | [8 empty] | MZ | S
20 | 272 | 802111063 | Montáž elektrotvaroviek MB objímka so zarážkou PE100 SDR11, rúry vonk. pr. D63mm | 1 | kus |  | 0 |  | 0 |  | 0 |  | 0 | [7 empty] | M |  | 80211-1063 | 802111063 | 45.21.42 | [8 empty] | MK | S
21 | MAT | 2863A0306 | Objímka so zarážkou MB - 612 685 d 63 | 1 | kus |  |  | 0 | 0 | 0.00021 | 0.00021 |  | 0 | [7 empty] | D |  | 2863A0306 | 2863A0306 | 25.21.22 | 612 685 | [7 empty] | MZ | S
22 | 272 | 802115063 | Montáž elektrotvaroviek W90° koleno PE100 SDR11 D63mm | 1 | kus |  | 0 |  | 0 |  | 0 |  | 0 | [7 empty] | M |  | 80211-5063 | 802115063 | 45.21.42 | [8 empty] | MK | S
23 | MAT | 2863A0805 | Koleno elektrotvarovkové W 90° 612 099 d 63 | 1 | kus |  |  | 0 | 0 | 0.00031 | 0.00031 |  | 0 | [7 empty] | D |  | 2863A0805 | 2863A0805 | 25.21.22 | 612 099 | [7 empty] | MZ | S
24 | 272 | 802138050 | Montáž USTR prechodka PE/oceľ PE100 SDR11 D63/DN50mm | 2 | kus |  | 0 |  | 0 | 0.00028 | 0.00056 |  | 0 | [7 empty] | M |  | 80213-8050 | 802138050 | 45.21.42 | [8 empty] | MK | S
25 | MAT | 2863A3305 | Prechodka PE/oceľ USTR 612 783 d/DN 63/50 | 2 | kus |  |  | 0 | 0 | 0.00272 | 0.00544 |  | 0 | [7 empty] | D |  | 2863A3305 | 2863A3305 | 25.21.22 | 612 783 | [7 empty] | MZ | S
26 | 272 | 803221010 | Vyhľadávací vodič na potrubí z PE D do 150 | 24 | m |  | 0 |  | 0 | 5e-05 | 0.0012 |  | 0 | [7 empty] | M |  | 80322-1010 | 803221010 | 45.21.41 | [8 empty] | MK | S
27 | 272 | 803222000 | Montáž vývodu signalizačného vodiča | 2 | kus |  | 0 |  | 0 |  | 0 |  | 0 | [7 empty] | M |  | 80322-2000 | 803222000 | 45.21.41 | [8 empty] | MK | S
28 | 272 | 803223000 | Uloženie PE fólie na obsyp | 21 | m |  | 0 |  | 0 |  | 0 |  | 0 | [7 empty] | M |  | 80322-3000 | 803223000 | 45.11.21 | [8 empty] | MK | S
29 | 272 | 803224000 | Montáž orientačného stĺpika | 1 | kus |  | 0 |  | 0 |  | 0 |  | 0 | [7 empty] | M |  | 80322-4000 | 803224000 | 45.21.42 | [8 empty] | MK | S
30 | 272 | 803410010 | Príprava na tlakovú skúšku vzduchom a vodou do 0,6 MPa | 1 | úsek |  | 0 |  | 0 |  | 0 |  | 0 | [7 empty] | M |  | 80341-0010 | 803410010 | 45.21.42 | [8 empty] | MK | S
31 | 272 | 803440080 | Hlavná tlaková skúška vzduchom 0,6 MPa 80 | 59.55 | m |  | 0 |  | 0 |  | 0 |  | 0 | [7 empty] | M |  | 80344-0080 | 803440080 | 45.21.42 | [8 empty] | MK | S
32 | 272 | 803490200 | Čistenie potrubí do DN 200 | 60.5 | m |  | 0 |  | 0 |  | 0 |  | 0 | [7 empty] | M |  | 80349-0200 | 803490200 | 45.21.42 | [8 empty] | MK | S
33 | 272 | 803910000 | Označenie zvaru značkou zvárača | 1 | kus |  | 0 |  | 0 |  | 0 |  | 0 | [7 empty] | M |  | 80391-0000 | 803910000 | 45.21.42 | [8 empty] | MK | S
|  |  | 272 - Vedenia rúrové vonkajšie - plynovody spolu: | 0 |  |  | 0 | 0 | 0 |  | 0.02998 |  | 0 | [8 empty] | 0
999 - MCE ostatné
34 | 900 | 999999003 | Porealizačné zameranie STL plynovodu | 1 | kpl |  | 0 |  | 0 |  | 0 |  | 0 | [7 empty] | M |  | 99999-9004 | 999999003 | 45.34.32 | [8 empty] | MK | S
35 | 900 | 999999004 | Úradná tlaková skúška | 1 | kpl |  | 0 |  | 0 |  | 0 |  | 0 | [7 empty] | M |  | 99999-9004 | 999999004 | 45.34.32 | [8 empty] | MK | S
36 | 900 | 999999005 | Technickoprávna dokumentácia | 1 | kpl |  | 0 |  | 0 |  | 0 |  | 0 | [7 empty] | M |  | 99999-9005 | 999999005 | 45.34.32 | [8 empty] | MK | S
|  |  | 999 - MCE ostatné spolu: | 0 |  |  | 0 | 0 | 0 |  | 0 |  | 0 | [8 empty] | 0
|  |  | PRÁCE A DODÁVKY M spolu: | 0 |  |  | 0 | 0 | 0 |  | 0.02998 |  | 0 | [8 empty] | 0
|  |  | Za rozpočet celkom | 0 |  |  | 0 | 0 | 0 |  | 8.9759 |  | 0 | [8 empty] | 0

## UPOZORNENIE
Ak niektorý z použitých parametrov, alebo rozpätie parametrov identifikuje konkrétny typ výrobku, alebo výrobok konkrétneho výrobcu, verejný obstarávateľ umožní nahradiť takýto výrobok ekvivalentným výrobkom alebo ekvivalentom technického riešenia pod podmienkou, že ekvivalentný výrobok alebo ekvivalentné technické riešenie bude spĺňať úžitkové, prevádzkové a funkčné charakteristiky, ktoré sú nevyhnutné na zabezpečenie účelu, na ktoré sú uvedené technológie a zariadenia určené. Pri výrobkoch, príslušenstvách konkrétnej značky, uchádzač môže predložiť aj ekvivalenty inej značky v rovnakej alebo vyššej kvalite. V týchto prípadoch je uchádzač povinný vo svojej ponuke presne špecifikovať o ktoré výrobky ide a musí zároveň presne uviesť ktoré výrobky použije pri plnení zákazky s verejným obstarávateľom. Zároveň uvedie ich presné parametre, vlastnosti atď., aby mohol verejný obstarávateľ posúdiť, či ponúkané riešenie bude spĺňať úžitkové, prevádzkové a funkčné charakteristiky, ktoré sú nevyhnutné na zabezpečenie účelu, na ktoré sú uvedené výrobky určené a či sú v rovnakej alebo vyššej kvalite ako tie, ktoré boli uvedené vo výkazoch-výmeroch.