## Zadanie
ZADANIE
Stavba: |  | NMaG Lučenec, Rekonštrukcia vykurovania
Objekt: |  | Ústredné vykurovanie - Úsek č.22
Objednávateľ:
Zhotoviteľ: |  |  |  |  | Spracoval:
Miesto: |  | Lučenec |  |  | Dátum: | 10.10.2017
Č. | KCN | Kód položky | Popis | MJ | Množstvo celkom | Cena jednotková | Cena celkom
1 | 2 | 3 | 4 | 5 | 6 | 7 | 8
|  | HSV | Práce a dodávky HSV
|  | 6 | Úpravy povrchov, podlahy, osadenie
1 | R | 612401191 | Omietka jednotlivých malých plôch vnútorných stien akoukoľvek maltou do 0, 09 m2 | ks | 16
|  | 9 | Ostatné konštrukcie a práce-búranie
2 | R | 971033231 | Vybúranie otvoru v murive tehl. plochy do 0, 0225 m2 hr.do 150 mm, -0,00400t | ks | 1
3 | 013 | 971033381 | Vybúranie otvoru v murive tehl. plochy do 0, 09 m2 hr.do 900 mm, -0,15900t | ks | 7
4 | R | 979081111 | Odvoz sutiny a vybúraných hmôt na skládku do 1 km | t | 1.117
5 | 013 | 979081121 | Odvoz sutiny a vybúraných hmôt na skládku za každý ďalší 1 km | t | 11.17
6 | R | 979082111 | Vnútrostavenisková doprava sutiny a vybúraných hmôt do 10 m | t | 1.117
7 | R | 979089012 | Poplatok za skladovanie - betón, tehly, dlaždice (17 01 ), ostatné | t | 1.117
|  | 99 | Presun hmôt HSV
8 | R | 999281111 | Presun hmôt pre opravy a údržbu objektov vrátane vonkajších plášťov výšky do 25 m | t | 0.049
|  | PSV | Práce a dodávky PSV
|  | 731 | Ústredné kúrenie, kotolne
9 | 731 | 731251006 | Montáž kotla oceľového elektrického 19-25 kW | ks | 1
10 | DGB | 10008933 | Elektrický kotol Raja 24K + príslušenstvo | ks | 1
11 | 731 | 998731202 | Presun hmôt pre kotolne umiestnené vo výške (hĺbke) nad 6 do 12 m | %
|  | 732 | Ústredné kúrenie, strojovne
12 | 731 | 732331006 | Montáž expanznej nádoby tlak 3 bary s membránou 18 l | ks | 1
13 | 484 | 4846712000 | Nádoba-expanzná Reflex typ NG tlak 3 bary s membránou 18 l šedá | ks | 1
14 | 731 | 998732202 | Presun hmôt pre strojovne v objektoch výšky nad 6 m do 12 m | %
|  | 733 | Ústredné kúrenie, rozvodné potrubie
15 | 731 | 733161501 | Potrubie plasthliníkové GABOTHERM PE-RT 16x2 mm z rúrok v kotúčoch | m | 31
16 | 731 | 733161503 | Potrubie plasthliníkové GABOTHERM PE-RT 20x2 mm z rúrok v kotúčoch | m | 42
17 | 731 | 733161504 | Potrubie plasthliníkové GABOTHERM PE-RT 26x3 mm z rúrok v kotúčoch | m | 28
18 | 731 | 733161505 | Potrubie plasthliníkové GABOTHERM PE-RT 32x3 mm z rúrok v kotúčoch | m | 82
19 | 731 | 733161506 | Potrubie plasthliníkové GABOTHERM PE-RT 40x3.5 mm z rúrok v kotúčoch | m | 6
20 | 731 | 733161551 | Montáž soklovej lišty pre vedenie rozvodov UK | m | 67
21 | 341 | 3410300162 | Kanál parapetný dutý HC PK 140X70 D HC + príslušenstvo | m | 67
22 | 731 | 733190107 | Tlaková skúška potrubia z oceľových rúrok závitových | m | 189
23 | 731 | 998733203 | Presun hmôt pre rozvody potrubia v objektoch výšky nad 6 do 24 m | %
|  | 734 | Ústredné kúrenie, armatúry.
24 | R | 734209101 | Montáž závitovej armatúry s 1 závitom do G 1/2 | ks | 4
25 | 422 | 4223050300 | Kohút plniaci a vypúšťací K 310, PN 10, D 15 mm | ks | 4
26 | R | 734209112 | Montáž závitovej armatúry s 2 závitmi do G 1/2 | ks | 30
27 | R | 734209114 | Montáž závitovej armatúry s 2 závitmi G 3/4 | ks | 4
28 | 731 | 734209116 | Montáž závitovej armatúry s 2 závitmi G 5/4 | ks | 3
29 | DG1 | 1392301 | Ventil do spiatočky RL-5 DN15, priamy,s prednastavením,napúšťanie, vypúšťanie a uzavretie, prípojka na vyk. teleso s kužeľ.tes. na rúru hrdlom | ks | 30
30 | DG6 | 7613000 | Expanzná nádoba Reflex typ Príslušenstvo Guľový kohút so zaistením MK 3/4" | ks | 1
31 | DG1 | 1210002 | Guľový kohút DN20, PN50, s upcháv., pákový ov., IGxIG závit, obj.č.1210002 | ks | 2
32 | DG1 | 1210004 | Guľový kohút DN32, PN40, s upcháv., pákový ov., IGxIG závit, obj.č.1210004 | ks | 2
33 | DG1 | 1411114 | Filter DN32, veľkosť oka sieťoviny 0,75 mm, vnútorný x vnútorný závit | ks | 1
34 | DG1 | 1400442.1 | Ventil DN20 prepúšťací, rohový, AGxAG | ks | 1
35 | 731 | 734223208 | Montáž termostatickej hlavice kvapalinovej jednoduchej | súb. | 15
36 | DG1 | 1926098 | Hlavica termostat."Design" M30x1,5, bez polohy "0", 6-30°C teplot.rozsah, s kvapalinovým snímačom ,nastaviteľná protimraz.ochrana pri cca 6°C | ks | 15
37 | R | 734261224 | Závitový medzikus Ve 4300 - priamy G 3/4 | ks | 4
38 | 731 | 734261226 | Závitový medzikus Ve 4300 - priamy G 5/4 | ks | 3
39 | 731 | 998734203 | Presun hmôt pre armatúry v objektoch výšky nad 6 do 24 m | %
|  | 735 | Ústredné kúrenie, vykurov. telesá
40 | 731 | 735000911 | Vyregulovanie dvojregulačného ventilu a kohútika s ručným ovládaním | ks | 30
41 | 731 | 735000912 | Vyregulovanie dvojregulačného ventilu s termostatickým ovládaním | ks | 15
42 | R | 735153300 | Príplatok k cene za odvzdušňovací ventil telies U. S. Steel Košice s príplatkom 8 % | ks | 15
43 | 731 | 735154032 | Montáž vykurovacieho telesa panelového jednoradového výšky 500 mm/ dĺžky 1000-1200 mm | ks | 1
44 | 731 | 735154130 | Montáž vykurovacieho telesa panelového dvojradového výšky 500 mm/ dĺžky 400-600 mm | ks | 3
45 | 731 | 735154133 | Montáž vykurovacieho telesa panelového dvojradového výšky 500 mm/ dĺžky 1400-1800 mm | ks | 5
46 | 731 | 735154231 | Montáž vykurovacieho telesa panelového trojradového výšky 500 mm/ dĺžky 700-900 mm | ks | 6
47 | DGG | 11351220130P | Vykurovacie teleso doskové - oceľový radiátor KORAD 11VK 500x1200, PLAN,s pripojením vpravo/vľavo, s jedným panelom a jedným konvektorom | ks | 1
48 | DGG | 2135064013UP | Vykurovacie teleso doskové - oceľový radiátor KORAD 21VK 500x600, PLAN,s pripojením vpravo/vľavo, s dvoma panelmi a jedným konvektorom | ks | 3
49 | DGG | 22351420130P | Vykurovacie teleso doskové - oceľový radiátor KORAD 22VK 500x1400, PLAN,s pripojením vpravo/vľavo, s dvoma panelmi a dvoma konvektormi | ks | 5
50 | DGG | 33350820130P | Vykurovacie teleso doskové - oceľový radiátor KORAD 33VK 500x800, PLAN,s pripojením vpravo/vľavo, s troma panelmi a troma konvektormi | ks | 6
51 | 484 | 48489567950a | Korad Set : držiak (1pár), zátka, odvzdušňovací ventil | ks | 30
52 | R | 735158110 | Vykurovacie telesá panelové, tlaková skúška telesa vodou U. S. Steel Košice jednoradového | ks | 1
53 | R | 735158120 | Vykurovacie telesá panelové, tlaková skúška telesa vodou U. S. Steel Košice dvojradového | ks | 14
54 | 731 | 998735202 | Presun hmôt pre vykurovacie telesá v objektoch výšky nad 6 do 12 m | %
|  | 767 | Konštrukcie doplnkové kovové
55 | R | 7679951080010 | Montáž ostatných typických kovových doplnkových konštrukcií do 5 kg | kg | 5
56 | 553 | 55381500000010 | Typizované kov. prvky pre uloženie potrubí: tyče, oblímky, príchytky | kg | 5
57 | 767 | 998767201 | Presun hmôt pre kovové stavebné doplnkové konštrukcie v objektoch výšky do 6 m | %
58 | 767 | 998767202 | Presun hmôt pre kovové stavebné doplnkové konštrukcie v objektoch výšky nad 6 do 12 m | %
|  | HZS | Hodinové zúčtovacie sadzby
59 | R | HZS000130 | Drobné elektroinštalačné práce vrátane dodávky materiálu | hod | 3
Celkom