## Rekapitulácia stavby
Export Komplet | [28 empty] | 2.0 | [5 empty] | False | False | {c7f3f323-3637-45a3-8a00-aa9346291dd3}
[20 empty] | >> skryté stĺpce << | [13 empty] | 0,001 | 20
[34 empty] | 0,001 | 20
|  | REKAPITULÁCIA STAVBY | [18 empty] | v --- nižšie sa nachádzajú doplnkové a pomocné údaje k zostavám --- v | [11 empty] | Návod na vyplnenie | 0,001
|  | Kód: | [30 empty] | Meniť je možné iba bunky so žltým podfarbením! 1) na prvom liste Rekapitulácie stavby vyplňte v zostave a) Rekapitulácia stavby - údaje o Zhotoviteľovi (prenesú sa do ostatných zostáv aj v iných listoch) b) Rekapitulácia objektov stavby - potrebné Ostatné náklady 2) na vybraných listoch vyplňte v zostave a) Krycí list - údaje o Zhotoviteľovi, pokiaľ sa líšia od údajov o Zhotoviteľovi na Rekapitulácii stavby (údaje se prenesú do ostatných zostav v danom liste) b) Rekapitulácia rozpočtu - potrebné Ostatné náklady c) Celkové náklady za stavbu - ceny na položkách - množstvo, pokiaľ má žlté podfarbenie - a v prípade potreby poznámku (tá je v skrytom stĺpci) | 0,001
|  | Stavba: |  |  |  |  | REKONŠTRUKCIA ZŠ PLICKOVA | [26 empty] | 0,001
|  | JKSO: | [13 empty] | KS: | [17 empty] | 0,001
|  | Miesto: | [13 empty] | Dátum: |  | 9. 2. 2021 | [15 empty] | 0,001
0,001
|  | Objednávateľ: | [13 empty] | IČO: | [17 empty] | 0,001
|  |  | Mestská časť Bratislava – Rača | [12 empty] | IČ DPH: | [17 empty] | 0,001
0,001
|  | Zhotoviteľ: | [13 empty] | IČO: |  | Vyplň údaj | [15 empty] | 0,001
|  |  | Vyplň údaj | [12 empty] | IČ DPH: |  | Vyplň údaj | [15 empty] | 0,001
False
|  | Projektant: | [13 empty] | IČO: | [17 empty] | False
|  |  | Pantographs.r.o. | [12 empty] | IČ DPH: | [17 empty] | True
0,01
|  | Spracovateľ: | [13 empty] | IČO: | [17 empty] | 0,01
[16 empty] | IČ DPH: | [17 empty] | True
Poznámka:
|  | Náklady z rozpočtov | [13 empty] | 0
|  | Ostatné náklady zo súhrnného listu | [13 empty] | 0
|  | Cena bez DPH | [13 empty] | 0
[8 empty] | Sadzba dane |  |  | Základ dane |  |  |  |  | Výška dane
|  | DPH |  | základná |  |  |  | 20% |  |  | 0 |  |  |  |  | 0
|  |  |  | znížená |  |  |  | 20% |  |  | 0 |  |  |  |  | 0
|  |  |  | zákl. prenesená |  |  |  | 20% |  |  | 0 |  |  |  |  | 0
|  |  |  | zníž. prenesená |  |  |  | 20% |  |  | 0 |  |  |  |  | 0
|  |  |  | nulová |  |  |  | 0% |  |  | 0 |  |  |  |  | 0
|  | Cena s DPH | [6 empty] | v |  |  | EUR |  |  |  | 0
|  | Projektant | [11 empty] | Spracovateľ
|  | Dátum a podpis: | [7 empty] | Pečiatka |  |  |  | Dátum a podpis: |  |  | Pečiatka
|  | Objednávateľ | [11 empty] | Zhotoviteľ
|  | Dátum a podpis: | [7 empty] | Pečiatka |  |  |  | Dátum a podpis: |  |  | Pečiatka
REKAPITULÁCIA OBJEKTOV STAVBY
| Kód: | [6 empty] | 0
| Stavba: | [6 empty] | REKONŠTRUKCIA ZŠ PLICKOVA
| Miesto: | [13 empty] | Dátum: |  | 9. 2. 2021
| Objednávateľ: | [6 empty] | Mestská časť Bratislava – Rača | [6 empty] | Projektant: |  | Pantographs.r.o. |  |  |  | Informatívne údaje z listov zákaziek
| Zhotoviteľ: | [13 empty] | Spracovateľ:
| Kód |  |  |  | Popis | [7 empty] | Cena bez DPH [EUR] |  |  |  |  | Cena s DPH [EUR] | Typ |  | z toho Ostat. náklady [EUR] | DPH [EUR] | Normohodiny [h] | DPH základná [EUR] | DPH znížená [EUR] | DPH základná prenesená [EUR] | DPH znížená prenesená [EUR] | Základňa DPH základná | Základňa DPH znížená | Základňa DPH zákl. prenesená | Základňa DPH zníž. prenesená | Základňa DPH nulová
| 1) Náklady z rozpočtov | [11 empty] | 0 |  |  |  |  | 0 |  |  | 0 | 0 | 0 | 0 | 0 | 0 | 0 | 0 | 0 | 0 | 0 | 0 |  | D | 0 | ###NOIMPORT### | IMPORT | {c7f3f323-3637-45a3-8a00-aa9346291dd3} | {00000000-0000-0000-0000-000000000000}
|  | 01 |  |  |  | SO 01 Škola | [6 empty] | 0 |  |  |  |  | 0 | STA |  | 0 | 0 | 0 | 0 | 0 | 0 | 0 | 0 | 0 | 0 | 0 | 0 |  | D | 1 | ###NOIMPORT### | IMPORT | {2ff2ee15-5a46-4a45-b808-cd861ef29286} | {c7f3f323-3637-45a3-8a00-aa9346291dd3} | [13 empty] | 0
/ |  |  | 01.1 |  |  |  | ASR + Statika | [5 empty] | 0 |  |  |  |  | 0 | Časť |  | 0 | 0 | 0 | 0 | 0 | 0 | 0 | 0 | 0 | 0 | 0 | 0 |  |  | 2 |  | IMPORT | {4151616a-9cfd-4581-bf0f-e3ab50d6a824} | {2ff2ee15-5a46-4a45-b808-cd861ef29286}
/ |  |  | 01.2 |  |  |  | Elektroinštalácie SO 01 - Základná škola | [5 empty] | 0 |  |  |  |  | 0 | Časť |  | 0 | 0 | 0 | 0 | 0 | 0 | 0 | 0 | 0 | 0 | 0 | 0 |  |  | 2 |  | IMPORT | {da85bcf2-916f-4671-a2d1-17cce436f46a} | {2ff2ee15-5a46-4a45-b808-cd861ef29286}
/ |  |  | 01.3 |  |  |  | Elektroinštalácie SO 01 - Základná škola CCTV,EZS,SKV | [5 empty] | 0 |  |  |  |  | 0 | Časť |  | 0 | 0 | 0 | 0 | 0 | 0 | 0 | 0 | 0 | 0 | 0 | 0 |  |  | 2 |  | IMPORT | {3ff35f7a-5059-49da-b798-ca404eca2a22} | {2ff2ee15-5a46-4a45-b808-cd861ef29286}
/ |  |  | 01.7 |  |  |  | Vykurovanie SO01 - Základná škola | [5 empty] | 0 |  |  |  |  | 0 | Časť |  | 0 | 0 | 0 | 0 | 0 | 0 | 0 | 0 | 0 | 0 | 0 | 0 |  |  | 2 |  | IMPORT | {8d8fcd3d-b69d-4af1-9027-4c2edb12f38e} | {2ff2ee15-5a46-4a45-b808-cd861ef29286}
/ |  |  | 01.10 |  |  |  | Vzduchotechnika SO01 - Základná škola | [5 empty] | 0 |  |  |  |  | 0 | Časť |  | 0 | 0 | 0 | 0 | 0 | 0 | 0 | 0 | 0 | 0 | 0 | 0 |  |  | 2 |  | IMPORT | {2c78989a-46fd-4154-b643-4e1aabf1874a} | {2ff2ee15-5a46-4a45-b808-cd861ef29286}
/ |  |  | 01.13 |  |  |  | Zdravotechnika SO 01 - Základná škola | [5 empty] | 0 |  |  |  |  | 0 | Časť |  | 0 | 0 | 0 | 0 | 0 | 0 | 0 | 0 | 0 | 0 | 0 | 0 |  |  | 2 |  | IMPORT | {37fcb2e1-0caf-4941-bf72-d489976b79c5} | {2ff2ee15-5a46-4a45-b808-cd861ef29286}
|  | 02 |  |  |  | SO 02 Telocvičňa | [6 empty] | 0 |  |  |  |  | 0 | STA |  | 0 | 0 | 0 | 0 | 0 | 0 | 0 | 0 | 0 | 0 | 0 | 0 |  | D | 1 | ###NOIMPORT### | IMPORT | {2bd0e531-18de-4e3f-850b-ac8ecbde767e} | {c7f3f323-3637-45a3-8a00-aa9346291dd3} | [13 empty] | 0
/ |  |  | 02.1 |  |  |  | ASR + Statika | [5 empty] | 0 |  |  |  |  | 0 | Časť |  | 0 | 0 | 0 | 0 | 0 | 0 | 0 | 0 | 0 | 0 | 0 | 0 |  |  | 2 |  | IMPORT | {f0b0472a-3111-4fa3-8985-652fe3c91a41} | {2bd0e531-18de-4e3f-850b-ac8ecbde767e}
/ |  |  | 02.2 |  |  |  | Elektroinštalácie SO 02 - Telocvičňa | [5 empty] | 0 |  |  |  |  | 0 | Časť |  | 0 | 0 | 0 | 0 | 0 | 0 | 0 | 0 | 0 | 0 | 0 | 0 |  |  | 2 |  | IMPORT | {9e64493e-7c89-4971-bc21-5d46636633a2} | {2bd0e531-18de-4e3f-850b-ac8ecbde767e}
/ |  |  | 02.3 |  |  |  | Elektroinštalácie SO 02 - Telocvičňa-CCTV,EZS,SKV | [5 empty] | 0 |  |  |  |  | 0 | Časť |  | 0 | 0 | 0 | 0 | 0 | 0 | 0 | 0 | 0 | 0 | 0 | 0 |  |  | 2 |  | IMPORT | {f299ffba-4c37-4bfa-bda1-cff09809b76c} | {2bd0e531-18de-4e3f-850b-ac8ecbde767e}
/ |  |  | 02.4 |  |  |  | VykurovanieSO02 - Telocvičňa | [5 empty] | 0 |  |  |  |  | 0 | Časť |  | 0 | 0 | 0 | 0 | 0 | 0 | 0 | 0 | 0 | 0 | 0 | 0 |  |  | 2 |  | IMPORT | {11c8e073-570c-4022-9f17-229371417488} | {2bd0e531-18de-4e3f-850b-ac8ecbde767e}
/ |  |  | 02.5 |  |  |  | Vzduchotechnika SO02 - Telocvičňa | [5 empty] | 0 |  |  |  |  | 0 | Časť |  | 0 | 0 | 0 | 0 | 0 | 0 | 0 | 0 | 0 | 0 | 0 | 0 |  |  | 2 |  | IMPORT | {4e08b4a1-7a0e-4797-85c5-68b07486a837} | {2bd0e531-18de-4e3f-850b-ac8ecbde767e}
/ |  |  | 02.6 |  |  |  | Zdravotechnika SO 02 - Telocvičňa | [5 empty] | 0 |  |  |  |  | 0 | Časť |  | 0 | 0 | 0 | 0 | 0 | 0 | 0 | 0 | 0 | 0 | 0 | 0 |  |  | 2 |  | IMPORT | {d62698cb-f6b6-4a8a-a7d2-dc29c5a94ab1} | {2bd0e531-18de-4e3f-850b-ac8ecbde767e}
/ |  | 03 |  |  |  | SO 03 - Drobná architektúra | [6 empty] | 0 |  |  |  |  | 0 | STA |  | 0 | 0 | 0 | 0 | 0 | 0 | 0 | 0 | 0 | 0 | 0 | 0 |  |  | 1 |  | IMPORT | {3ba12d91-9ca1-4bd2-84a9-656f440f91b8} | {c7f3f323-3637-45a3-8a00-aa9346291dd3} | [13 empty] | 0
/ |  | 04 |  |  |  | SO 04 - Výťah | [6 empty] | 0 |  |  |  |  | 0 | STA |  | 0 | 0 | 0 | 0 | 0 | 0 | 0 | 0 | 0 | 0 | 0 | 0 |  |  | 1 |  | IMPORT | {3dc19724-0958-49e0-a4cc-e9f2e16631dc} | {c7f3f323-3637-45a3-8a00-aa9346291dd3} | [13 empty] | 0
|  | 05 |  |  |  | SO 05 - OST | [6 empty] | 0 |  |  |  |  | 0 | STA |  | 0 | 0 | 0 | 0 | 0 | 0 | 0 | 0 | 0 | 0 | 0 | 0 |  | D | 1 | ###NOIMPORT### | IMPORT | {4fd1190c-4630-49da-888b-426fca4e9cc5} | {c7f3f323-3637-45a3-8a00-aa9346291dd3} | [13 empty] | 0
/ |  |  | 05.1 |  |  |  | Elektroinštalácie SO 05 OST | [5 empty] | 0 |  |  |  |  | 0 | Časť |  | 0 | 0 | 0 | 0 | 0 | 0 | 0 | 0 | 0 | 0 | 0 | 0 |  |  | 2 |  | IMPORT | {e1fff8cd-a619-4ebd-84ec-57149312f03f} | {4fd1190c-4630-49da-888b-426fca4e9cc5}
/ |  |  | 05.2 |  |  |  | Vykurovanie SO05 - OST | [5 empty] | 0 |  |  |  |  | 0 | Časť |  | 0 | 0 | 0 | 0 | 0 | 0 | 0 | 0 | 0 | 0 | 0 | 0 |  |  | 2 |  | IMPORT | {8466b3db-3ed8-4909-9ae6-398ebe7785eb} | {4fd1190c-4630-49da-888b-426fca4e9cc5}
/ |  |  | 05.3 |  |  |  | Vzduchotechnika SO05 - OST | [5 empty] | 0 |  |  |  |  | 0 | Časť |  | 0 | 0 | 0 | 0 | 0 | 0 | 0 | 0 | 0 | 0 | 0 | 0 |  |  | 2 |  | IMPORT | {7d687676-94d6-41b4-8a7e-a07df41262bc} | {4fd1190c-4630-49da-888b-426fca4e9cc5}
/ |  | 06 |  |  |  | Zdravotechnika SO 06 - Rekonštrukcia prípojok VHS | [6 empty] | 0 |  |  |  |  | 0 | STA |  | 0 | 0 | 0 | 0 | 0 | 0 | 0 | 0 | 0 | 0 | 0 | 0 |  |  | 1 |  | IMPORT | {d1070037-36ce-4d64-9e3c-3b4afaf17278} | {c7f3f323-3637-45a3-8a00-aa9346291dd3} | [13 empty] | 0
/ |  | 07 |  |  |  | Zdravotechnika SO 07 - Rekonštrukcia areálových rozvodov VHS | [6 empty] | 0 |  |  |  |  | 0 | STA |  | 0 | 0 | 0 | 0 | 0 | 0 | 0 | 0 | 0 | 0 | 0 | 0 |  |  | 1 |  | IMPORT | {00c4bb23-fce5-4b1f-864e-14f5c6de2cc2} | {c7f3f323-3637-45a3-8a00-aa9346291dd3} | [13 empty] | 0
/ |  | 08 |  |  |  | Elektroinštalácie SO 08 Vonkajšie areálové rozvody NN - vonk.osv.,siln. a slab. pripojka | [6 empty] | 0 |  |  |  |  | 0 | STA |  | 0 | 0 | 0 | 0 | 0 | 0 | 0 | 0 | 0 | 0 | 0 | 0 |  |  | 1 |  | IMPORT | {3e1b2e51-db48-4b2b-8e2f-4d9b8937b98b} | {c7f3f323-3637-45a3-8a00-aa9346291dd3} | [13 empty] | 0
/ |  | 12 |  |  |  | Spevnené plochy a chodníky SO 12 | [6 empty] | 0 |  |  |  |  | 0 | STA |  | 0 | 0 | 0 | 0 | 0 | 0 | 0 | 0 | 0 | 0 | 0 | 0 |  |  | 1 |  | IMPORT | {b5faa4a9-be95-4a5d-ae24-2cbc7807b7e6} | {c7f3f323-3637-45a3-8a00-aa9346291dd3} | [13 empty] | 0
| 2) Ostatné náklady zo súhrnného listu | [11 empty] | 0 |  |  |  |  | 0 |  |  | Percent. zadanie [% nákladov rozpočtu] | Zaradenie nákladov | DPH | DPH [EUR]
|  | Ostatné náklady | [10 empty] | 0 |  |  |  |  | 0 |  |  | 0% | stavebná časť | základná | 0 | [12 empty] | OSTATNENAKLADY |  |  | 0 | 0 | 0 | 0 | 0 | 0 | 0 | 0 | 0 | 0 | 1 | 1 | x
|  | Vyplň vlastné | [10 empty] | 0 |  |  |  |  | 0 |  |  | 0% | stavebná časť | základná | 0 | [12 empty] | OSTATNENAKLADYVLASTNE |  |  | 0 | 0 | 0 | 0 | 0 | 0 | 0 | 0 | 0 | 0 | 1 | 1
|  | Vyplň vlastné | [10 empty] | 0 |  |  |  |  | 0 |  |  | 0% | stavebná časť | základná | 0 | [12 empty] | OSTATNENAKLADYVLASTNE |  |  | 0 | 0 | 0 | 0 | 0 | 0 | 0 | 0 | 0 | 0 | 1 | 1
|  | Vyplň vlastné | [10 empty] | 0 |  |  |  |  | 0 |  |  | 0% | stavebná časť | základná | 0 | [12 empty] | OSTATNENAKLADYVLASTNE |  |  | 0 | 0 | 0 | 0 | 0 | 0 | 0 | 0 | 0 | 0 | 1 | 1
| Celkové náklady za stavbu 1) + 2) | [11 empty] | 0 |  |  |  |  | 0

## 01.1 - ASR + Statika
[9 empty] | >> skryté stĺpce << | [9 empty] | {4151616a-9cfd-4581-bf0f-e3ab50d6a824} | [5 empty] | B11_1 | Vysekanie rýh v betónovej dlažbe do hĺbky 100 mm a šírky do 100 mm, -0,02200t | 102,075 | 2
[19 empty] | 0 | [5 empty] | B11_10 | Vysekanie rýh v betónovej dlažbe do hĺbky 200 mm a šírky nad 300 mm, -0,17600t | 1,315 | 2
| KRYCÍ LIST ROZPOČTU | [8 empty] | v --- nižšie sa nachádzajú doplnkové a pomocné údaje k zostavám --- v | [8 empty] | False | [5 empty] | B11_11 | Vysekanie rýh v betónovej dlažbe do hĺbky 250 mm a šírky do 150 mm, -0,08200t | 7,505 | 2
[25 empty] | B11_12 | Vysekanie rýh v betónovej dlažbe do hĺbky 250 mm a šírky do 300 mm, -0,16500t | 11,685 | 2
| Stavba: | [23 empty] | B11_13 | Vysekanie rýh v betónovej alebo v inej monolitickej dlažbe s betónovým podkladom do hĺbky 250 mm a š | 0 | 2
|  | REKONŠTRUKCIA ZŠ PLICKOVA | [22 empty] | B11_2 | Vysekanie rýh v betónovej dlažbe do hĺbky 100 mm a šírky do 150 mm, -0,03300t | 209,345 | 2
| Objekt: | [23 empty] | B11_3 | Vysekanie rýh v betónovej dlažbe do hĺbky 100 mm a šírky do 200 mm, -0,04600t | 273,48 | 2
|  | 01 - SO 01 Škola | [22 empty] | B11_4 | Vysekanie rýh v betónovej dlažbe do hĺbky 100 mm a šírky do 300 mm, -0,06600t | 38,6 | 2
| Časť: | [23 empty] | B11_5 | Vysekanie rýh v betónovej dlažbe do hĺbky 100 mm a šírky nad 300 mm, -0,08800t | 2,92 | 2
|  | 01.1 - ASR + Statika | [22 empty] | B11_6 | Vysekanie rýh v betónovej dlažbe do hĺbky 150 mm a šírky do 200 mm, -0,06600t | 1,385 | 2
[25 empty] | B11_7 | Vysekanie rýh v betónovej dlažbe do hĺbky 150 mm a šírky do 300 mm, -0,09900t | 9,985 | 2
| JKSO: |  |  |  |  | KS: | [18 empty] | B11_8 | Vysekanie rýh v betónovej dlažbe do hĺbky 200 mm a šírky do 150 mm, -0,06600t | 11,63 | 2
| Miesto: |  |  |  |  | Dátum: | 9. 2. 2021 | [17 empty] | B11_9 | Vysekanie rýh v betónovej dlažbe do hĺbky 200 mm a šírky do 300 mm, -0,13200t | 8,57 | 2
[25 empty] | D1 | Debnenie bočníc stužujúcich pásov a vencov vrátane vzpier zhotovenie | 3,193 | 2
| Objednávateľ: |  |  |  |  | IČO: | [18 empty] | D11 | Debnenie stien, rýh a otvorov v podlahách zhotovenie | 20,95 | 2
|  | Mestská časť Bratislava – Rača |  |  |  | IČ DPH: | [18 empty] | D2 | Debnenie múrov a valov zvislých aj sklonených, výšky do 20 m zhotovenie | 64,2 | 2
[25 empty] | D3 | Debnenie stien základových pásov, zhotovenie-dielce | 15,415 | 2
| Zhotoviteľ: |  |  |  |  | IČO: | Vyplň údaj | [17 empty] | D4 | Debnenie stien základových pätiek, zhotovenie-dielce | 19,089 | 2
|  | Vyplň údaj |  |  |  | IČ DPH: | Vyplň údaj | [17 empty] | D5 | Debnenie stien základových dosiek, zhotovenie-dielce | 2,913 | 2
[25 empty] | D6 | Debnenie základových múrov obojstranné zhotovenie-dielce | 21,775 | 2
| Projektant: |  |  |  |  | IČO: | [18 empty] | D7 | Debnenie stupňov na podstupňovej doske alebo na teréne pôdorysne priamočiarych zhotovenie | 53,408 | 2
|  | Pantographs.r.o. |  |  |  | IČ DPH: | [18 empty] | GE_S11 | Položenie geotextílie vodorovne alebo zvislo na strechy ploché do 10° | 2146,751 | 2
[25 empty] | GE_S12 | Položenie geotextílie vodorovne alebo zvislo na strechy ploché do 10° | 569,022 | 2
| Spracovateľ: |  |  |  |  | IČO: | [18 empty] | GE_S13 | Položenie geotextílie vodorovne alebo zvislo na strechy ploché do 10° | 207,92 | 2
[6 empty] | IČ DPH: | [18 empty] | GE_S14 | Položenie geotextílie vodorovne alebo zvislo na strechy ploché do 10° | 394,406 | 2
[25 empty] | HI1_S11 | Zhotovenie povlak. krytiny striech plochých do 10° pá | 1815,197 | 2
| Poznámka: | [23 empty] | HI1_S12 | Zhotovenie povlak. krytiny striech plochých do 10° pásmi pritav. NAIP | 503,623 | 2
[25 empty] | HI1_S13 | Zhotovenie povlak. krytiny striech plochých do 10° pásmi pritav. NAIP n | 152,177 | 2
[25 empty] | HI1_S14 | Zhotovenie povlak. krytiny striech plochých do 10° pásmi pritav. NAIP na celej ploch | 164,456 | 2
[25 empty] | HI2_S11 | Zhotovenie povlakovej krytiny striech vytiahnutím izolačného povlak | 323,071 | 2
| Náklady z rozpočtu | [5 empty] | 0 | [17 empty] | HI2_S12 | Zhotovenie povlakovej krytiny striech vytiahnutím izolačného povlaku pásmi pritavením NAIP | 69,375 | 2
| Ostatné náklady | [5 empty] | 0 | [17 empty] | HI2_S13 | Zhotovenie povlakovej krytiny striech vytiahnutím izolačného povlaku | 43,101 | 2
| Cena bez DPH | [5 empty] | 0 | [17 empty] | HI2_S14 | Zhotovenie povlakovej krytiny striech vytiahnutím izolačného povlak | 40,014 | 2
[25 empty] | HI3_01 | Zhotovenie povlakovej krytiny striech plochých do 10° mPVC fóliou upevnenou prikotvením so zvarením | 3218,607 | 2
|  |  | Základ dane |  |  | Sadzba dane | Výška dane | [17 empty] | HI4_01 | Zhotovenie povlakovej krytiny striech plochých do 10° mPVC fóliou celoplošne lepenou S1.5 | 53,542 | 2
| DPH | základná | 0 |  |  | 20% | 0 | [17 empty] | KZS1 | Kontaktný zatepľovací systém hr. 60 mm z MW | 53,431 | 2
|  | znížená | 0 |  |  | 20% | 0 | [17 empty] | KZS10 | Kontaktný zatepľovací systém stien hr. 240 mm EPS-PERIMETER | 12,909 | 2
|  | zákl. prenesená | 0 |  |  | 20% | 0 | [17 empty] | KZS11 | Kontaktný zatepľovací systém hr. 80 mm riešenie pre sokel XPS | 22,103 | 2
|  | zníž. prenesená | 0 |  |  | 20% | 0 | [17 empty] | KZS2 | Kontaktný zatepľovací systém hr. 100 mm z MW | 3,137 | 2
|  | nulová | 0 |  |  | 0% | 0 | [17 empty] | KZS3 | Kontaktný zatepľovací systém hr. 110 mmz MW | 2,727 | 2
[25 empty] | KZS4 | Kontaktný zatepľovací systém hr. 180 mm z MW ( | 2138,52 | 2
| Cena s DPH |  |  | v | EUR |  | 0 | [17 empty] | KZS5 | Kontaktný zatepľovací systém hr. 220 mm z MW | 18,544 | 2
[25 empty] | KZS6 | Kontaktný zatepľovací systém hr. 260 mm z MW | 21,194 | 2
[25 empty] | KZS7 | Kontaktný zatepľovací systém hr. 60 mm XPS, | 2,6 | 2
[25 empty] | KZS8 | Kontaktný zatepľovací systém stien hr. 60 mm EPS-PERIMETER, | 0,378 | 2
[25 empty] | KZS9 | Kontaktný zatepľovací systém stien hr. 180 mm EPS-PERIMETER, | 59,824 | 2
[25 empty] | KZSO1 | Kontaktný zatepľovací systém hr. 60 mm XPS sok | 24,34 | 2
[25 empty] | KZSO2 | Kontaktný zatepľovací systém hr. 140 mm XPS, | 22,735 | 2
| Projektant |  |  | Spracovateľ | [20 empty] | KZSO3 | Kontaktný zatepľovací systém hr. 160 mm XPS SO 01 | 108,013 | 2
[25 empty] | KZSO3_1 | Kontaktný zatepľovací systém hr. 160 mm XPS SO 02 | 44,342 | 2
[25 empty] | KZSO4 | Kontaktný zatepľovací systém hr. 180 mm XPS so 01 | 0,869 | 2
[25 empty] | LE | lešenie | 2810,239 | 2
[25 empty] | MA1_1 | Maľby z maliarskych zmesí Primalex, Farmal, ručne nanášan | 11658,385 | 2
[25 empty] | NA1 | Odstránenie starých náterov z kovových stavebných doplnkových konštrukcií oceľovou kefou | 154,24 | 2
[25 empty] | O1 | Vnútorná omietka stropov vápennocementová jednovrstvová, hr. 10 mm SO 01 | 2973,402 | 2
[25 empty] | O2 | Vnútorná omietka stien vápennocementová jednovrstvová, hr. 10 mm - SO 01 | 2970,19 | 2
[25 empty] | OSB1 | Montáž podkladnej konštrukcie z OSB dosiek atike šírky 411 - 620 m | 561,065 | 2
[25 empty] | OSB2 | Montáž debnenia jednoduchých striech, na kontralaty drevotrieskovými OSB doskami na pero drážku | 125,569 | 2
[25 empty] | P_02a | P0.2a – sklady a náraďovňa /hr.100mm/ vlysy | 66,13 | 2
| Dátum a podpis: |  | Pečiatka | Dátum a podpis: |  |  | Pečiatka | [17 empty] | P_03 | P0.3 – šatne a hygienické priestory /hr.100mm/ - ker. dlažba | 89,62 | 2
[25 empty] | P_06 | P0.7 – hlavná chodba /hr.100mm/ - ker. dlažba | 38,6 | 2
[25 empty] | P_11 | P1.1 – podlaha 1.NP na teréne /hr.140mm/ | 2638,83 | 2
[25 empty] | P_11b_1 | P1.1b – podlaha 1.NP na teréne v byte /hr.140mm/ - keramická dlažba | 54,19 | 2
| Objednávateľ |  |  | Zhotoviteľ | [20 empty] | P_12 | P1.2 – podlaha 1.NP nad1.PP /330mm/ | 144,7 | 2
[25 empty] | P_e1 | Podlahy exteriérové - nové Pe1 | 387,42 | 2
[25 empty] | P_e2 | Podlahy exteriérové - nové pe2 | 79,25 | 2
[25 empty] | P_e3 | Podlahy exteriérové - nové Pe3 | 39,18 | 2
[25 empty] | P_e4 | Podlahy exteriérové - nové Pe4 | 42,54 | 2
[25 empty] | P11 | podlaha P1.1 | 2072,91 | 2
[25 empty] | P11_sch | podlaha P1.1 - schodiskove stupne | 55,409 | 2
[25 empty] | P110 | P1.10 – podlaha v krčku medzi telocvičňou a školou /hr.103mm/ | 39,9 | 2
[25 empty] | P111 | podlaha P1.11 | 10,5 | 2
[25 empty] | P12 | podlaha P1.2 | 131,8 | 2
[25 empty] | P13 | podlaha P1.3 | 101,2 | 2
| Dátum a podpis: |  | Pečiatka | Dátum a podpis: |  |  | Pečiatka | [17 empty] | P14 | ! podlaha P1.4 | 156,7 | 2
[25 empty] | P16 | podlaha P1.6 | 2760,063 | 2
[25 empty] | P16_sch | podlaha P1.6 -schodiskove stupne | 56,039 | 2
[25 empty] | P17 | podlaha P1.7 | 157,49 | 2
[25 empty] | P17_sch | podlaha P1.7 - schodisko | 10,7 | 2
[25 empty] | P18 | podlaha P1.8 | 18,4 | 2
REKAPITULÁCIA ROZPOČTU | [24 empty] | P19 | podlaha P1.9 | 24 | 2
[25 empty] | P22 | Cementový poter, hr. 50 mm - nová výplň schodisk. stupňov a medzipodesty (oceľ. vanička) | 71,28 | 2
Stavba: | [24 empty] | Pe1 | Podlahy exteriérové - búranie - Pe1 | 117,068 | 2
|  | REKONŠTRUKCIA ZŠ PLICKOVA | [22 empty] | Pe2 | Podlahy exteriérové - búranie - Pe2 | 201,41 | 2
Objekt: | [24 empty] | Pe3 | Podlahy exteriérové - búranie - Pe3 | 75,04 | 2
|  | 01 - SO 01 Škola | [22 empty] | Pe4 | Podlahy exteriérové - búranie - Pe4 | 394,921 | 2
Časť: | [24 empty] | Pe5 | Podlahy exteriérové - búranie - Pe5 | 269,803 | 2
|  | 01.1 - ASR + Statika | [22 empty] | Pe6 | Podlahy exteriérové - búranie - Pe6 | 21,01 | 2
[25 empty] | PKS1 | Podporná konštrukcia stropov výšky do 4 m pre zaťaženie do 5 kPa zhotovenie | 62,534 | 2
Miesto: | [5 empty] | Dátum: | 9. 2. 2021 | [17 empty] | SKL1 | Potiahnutie vonkajších stien sklotextílnou mriežkou s celoplošným prilepením ostenie KZS | 176,44 | 2
[25 empty] | TI1_S11 | Montáž tepelnej izolácie striech plochých do 10° polystyrénom, dvojvrstvová kladenými voľne | 1815,197 | 2
Objednávateľ: |  |  | Mestská časť Bratislava – Rača |  |  | Projektant: | Pantographs.r.o. | [17 empty] | TI1_S12 | Montáž tepelnej izolácie striech plochých do 10° polystyrénom, dvojvrstvová kladenými voľne | 503,623 | 2
Zhotoviteľ: |  |  | Vyplň údaj |  |  | Spracovateľ: | [18 empty] | TI1_S13 | Montáž tepelnej izolácie striech plochých do 10° polystyrénom, dvojvrstvová kladenými voľne | 152,177 | 2
[25 empty] | TI1_S14 | Montáž tepelnej izolácie striech plochých do 10° polystyrénom, dvojvrstvová kladenými voľn | 164,456 | 2
Kód dielu - Popis | [6 empty] | Cena celkom [EUR] | [17 empty] | TI2_S16 | Montáž tepelnej izolácie stropov rovných minerálnou vlnou, spodkom s úpravou viazacím drôtom | 75,103 | 2
[25 empty] | V1_1 | Výkop jamy a ryhy v obmedzenom priestore horn. tr.3 ručne | 2,986 | 2
1) Náklady z rozpočtu | [6 empty] | 0 | [12 empty] | -1 |  |  |  |  | V2 | Výkop ryhy do šírky 600 mm v horn.3 do 100 m3 | 39,507 | 2
| HSV - Práce a dodávky HSV | [5 empty] | 0 | [17 empty] | V3 | Výkop nezapaženej jamy v hornine 3, nad 100 do 1000 m3 | 715,608 | 2
| 1 - Zemné práce | [5 empty] | 0 | [17 empty] | V4 | Výkop ryhy šírky 600-2000mm horn.3 do 100m3 | 5,057 | 2
| 2 - Zakladanie | [5 empty] | 0 | [17 empty] | ZAS2 | Zásyp sypaninou so zhutnením jám, šachiet, rýh, zárezov alebo okolo objektov - zemina | 402,093 | 2
| 3 - Zvislé a kompletné konštrukcie | [5 empty] | 0 | [17 empty] | ZAS3 | Zásyp sypaninou v uzavretých priestoroch s urovnaním povrchu zásypu - ryhy B11 | 2,687 | 2
| 4 - Vodorovné konštrukcie | [5 empty] | 0 | [17 empty] | ZAS4 | Uloženie sypaniny do násypu súdržnej horniny s mierou zhutnenia na 96 % podľa Proctor-Standard | 63,195 | 2
| 5 - Komunikácie | [5 empty] | 0 | [17 empty] | TI31 | Montáž tepelnej izolácie na atiku z XPS prikotvením | 173,598 | 2
| 6 - Úpravy povrchov, podlahy, osadenie | [5 empty] | 0
| 9 - Ostatné konštrukcie a práce-búranie | [5 empty] | 0
| 99 - Presun hmôt HSV | [5 empty] | 0
| PSV - Práce a dodávky PSV | [5 empty] | 0
| 711 - Izolácie proti vode a vlhkosti | [5 empty] | 0
| 712 - Izolácie striech, povlakové krytiny | [5 empty] | 0
| 713 - Izolácie tepelné | [5 empty] | 0
| 722 - Zdravotechnika - vnútorný vodovod | [5 empty] | 0
| 762 - Konštrukcie tesárske | [5 empty] | 0
| 763 - Konštrukcie - drevostavby | [5 empty] | 0
| 764 - Konštrukcie klampiarske | [5 empty] | 0
| 766 - Konštrukcie stolárske | [5 empty] | 0
| 767 - Konštrukcie doplnkové kovové | [5 empty] | 0
| 771 - Podlahy z dlaždíc | [5 empty] | 0
| 776 - Podlahy povlakové | [5 empty] | 0
| 777 - Podlahy syntetické | [5 empty] | 0
| 781 - Dokončovacie práce a obklady | [5 empty] | 0
| 783 - Nátery | [5 empty] | 0
| 784 - Maľby | [5 empty] | 0
| M - Práce a dodávky M | [5 empty] | 0
| 33-M - Montáže dopr.zariad.sklad.zar.a váh | [5 empty] | 0
| HZS - Hodinové zúčtovacie sadzby | [5 empty] | 0
| Ostatné - Ostatné | [5 empty] | 0
| N00 - Výkaz výmer podláh | [5 empty] | 0
| 01.1 - Výkaz výmer podláh - nenaceňovať - pomocný výpočet | [5 empty] | 0
2) Ostatné náklady | [6 empty] | 0 |  |  |  | DPH
| GZS | [5 empty] | 0 |  |  |  | znížená | [12 empty] | VRN |  |  |  |  | 0 | 0 | 0 | 0 | 0 | 2
| Projektové práce | [5 empty] | 0 |  |  |  | znížená | [12 empty] | VRN |  |  |  |  | 0 | 0 | 0 | 0 | 0 | 2
| Sťažené podmienky | [5 empty] | 0 |  |  |  | znížená | [12 empty] | VRN |  |  |  |  | 0 | 0 | 0 | 0 | 0 | 2
| Vplyv prostredia | [5 empty] | 0 |  |  |  | znížená | [12 empty] | VRN |  |  |  |  | 0 | 0 | 0 | 0 | 0 | 2
| Iné VRN | [5 empty] | 0 |  |  |  | znížená | [12 empty] | VRN |  |  |  |  | 0 | 0 | 0 | 0 | 0 | 2
| Kompletačná činnosť | [5 empty] | 0 |  |  |  | znížená | [12 empty] | KOMPLETACNA |  |  |  |  | 0 | 0 | 0 | 0 | 0 | 2
Celkové náklady za stavbu 1) + 2) | [6 empty] | 0
ROZPOČET
Stavba:
REKONŠTRUKCIA ZŠ PLICKOVA
Objekt:
01 - SO 01 Škola
Časť:
01.1 - ASR + Statika
Miesto: | [5 empty] | Dátum: | 9. 2. 2021
Objednávateľ: |  |  | Mestská časť Bratislava – Rača |  |  | Projektant: | Pantographs.r.o.
Zhotoviteľ: |  |  | Vyplň údaj |  |  | Spracovateľ:
PČ | Typ | Kód | Popis | MJ | Množstvo | J.cena [EUR] | Cena celkom [EUR] | Cenová sústava |  |  | DPH | J. Nh [h] | Nh celkom [h] | J. hmotnosť [t] | Hmotnosť celkom [t] | J. suť [t] | Suť Celkom [t]
Náklady z rozpočtu | [6 empty] | 0 | [5 empty] | 0 |  | 1873.967 |  | 4981.4229 |  | D | -1 | [14 empty] | 0
| D | HSV | Práce a dodávky HSV |  |  |  | 0 | [5 empty] | 0 |  | 1454.1944 |  | 4921.4965 | 1 | D | 0 |  |  |  | ROZPOCET | [10 empty] | 0
| D | 1 | Zemné práce |  |  |  | 0 | [5 empty] | 0 |  | 0.000692 |  | 563.3079 | 1 | D | 1 |  |  |  | ROZPOCET | [10 empty] | 0
1 | K | 113106121 | Rozoberanie dlažby, z betónových alebo kamenin. dlaždíc, dosiek alebo tvaroviek, -0,13800t | m2 | 75.04 |  | 0 |  |  |  | znížená |  | 0 | 0 | 0 | 0.138 | 10.3555 | 4 | K | 2 |  |  |  | ROZPOCET |  |  |  |  | 0 | 0 | 0 | 0 | 0 | 2 | 0 | 4 | -1254144316
| VV |  | Pe3 |  | 75.04 | [13 empty] | VV | 2 | 2 | True | 1 | ROZPOCET
2 | K | 113107131 | Odstránenie krytu v ploche do 200 m2 z betónu prostého, hr. vrstvy do 150 mm, -0,22500t | m2 | 318.478 |  | 0 |  |  |  | znížená |  | 0 | 0 | 0 | 0.225 | 71.6576 | 4 | K | 2 |  |  |  | ROZPOCET |  |  |  |  | 0 | 0 | 0 | 0 | 0 | 2 | 0 | 4 | -1012881888
| VV |  | Pe1+Pe2 |  | 318.478 | [13 empty] | VV | 2 | 2 | True | 1 | ROZPOCET
3 | K | 113107132 | Odstránenie krytu v ploche do 200 m2 z betónu prostého, hr. vrstvy 150 do 300 mm, -0,50000t | m2 | 21.01 |  | 0 |  |  |  | znížená |  | 0 | 0 | 0 | 0.5 | 10.505 | 4 | K | 2 |  |  |  | ROZPOCET |  |  |  |  | 0 | 0 | 0 | 0 | 0 | 2 | 0 | 4 | -382733492
| VV |  | Pe6 |  | 21.01 | [13 empty] | VV | 2 | 2 | True | 1 | ROZPOCET
4 | K | 113107142 | Odstránenie krytu asfaltového v ploche do 200 m2, hr. nad 50 do 100 mm, -0,18100t | m2 | 21.01 |  | 0 |  |  |  | znížená |  | 0 | 0 | 0 | 0.181 | 3.8028 | 4 | K | 2 |  |  |  | ROZPOCET |  |  |  |  | 0 | 0 | 0 | 0 | 0 | 2 | 0 | 4 | -1413402690
| VV |  | Pe6 |  | 21.01 | [13 empty] | VV | 2 | 2 | True | 1 | ROZPOCET
5 | K | 113107143-1 | Odstránenie krytu z asfaltom obaľovaného štrkopiesku v ploche do 200 m2, hr. nad 100 do 150 mm | m2 | 21.01 |  | 0 |  |  |  | znížená |  | 0 | 0 | 0 | 0.316 | 6.6392 | 4 | K | 2 |  |  |  | ROZPOCET |  |  |  |  | 0 | 0 | 0 | 0 | 0 | 2 | 0 | 4 | -1155115835
| VV |  | Pe6 |  | 21.01 | [13 empty] | VV | 2 | 2 | True | 1 | ROZPOCET
6 | K | 113107231 | Odstránenie krytu v ploche nad 200 m2 z betónu prostého, hr. vrstvy do 150 mm, -0,22500t | m2 | 394.921 |  | 0 |  |  |  | znížená |  | 0 | 0 | 0 | 0.225 | 88.8572 | 4 | K | 2 |  |  |  | ROZPOCET |  |  |  |  | 0 | 0 | 0 | 0 | 0 | 2 | 0 | 4 | 1210626298
| VV |  | Pe4 |  | 394.921 | [13 empty] | VV | 2 | 2 | True | 1 | ROZPOCET
7 | K | 113107232 | Odstránenie krytu v ploche nad 200 m2 z betónu prostého, hr. vrstvy 150 do 300 mm, -0,50000t | m2 | 269.803 |  | 0 |  |  |  | znížená |  | 0 | 0 | 0 | 0.5 | 134.9015 | 4 | K | 2 |  |  |  | ROZPOCET |  |  |  |  | 0 | 0 | 0 | 0 | 0 | 2 | 0 | 4 | 108666532
| VV |  | Pe5 |  | 269.803 | [13 empty] | VV | 2 | 2 | True | 1 | ROZPOCET
8 | K | 113107242 | Odstránenie krytu asfaltového v ploche nad 200 m2, hr. nad 50 do 100 mm, -0,18100t | m2 | 269.803 |  | 0 |  |  |  | znížená |  | 0 | 0 | 0 | 0.181 | 48.8343 | 4 | K | 2 |  |  |  | ROZPOCET |  |  |  |  | 0 | 0 | 0 | 0 | 0 | 2 | 0 | 4 | 349900744
| VV |  | Pe5 |  | 269.803 | [13 empty] | VV | 2 | 2 | True | 1 | ROZPOCET
9 | K | 113307121 | Odstránenie podkladu v ploche do 200 m2 z kameniva hrubého drveného, hr. do 100 mm, -0,13000t | m2 | 393.518 |  | 0 |  |  |  | znížená |  | 0 | 0 | 0 | 0.13 | 51.1573 | 4 | K | 2 |  |  |  | ROZPOCET |  |  |  |  | 0 | 0 | 0 | 0 | 0 | 2 | 0 | 4 | 297330192
| VV |  | Pe1+Pe2+Pe3 |  | 393.518 | [13 empty] | VV | 2 | 2 | True | 1 | ROZPOCET
10 | K | 113307243-1 | Odstránenie podkladu z asfaltom obaľovaného štrkopiesku v ploche nad 200 m2, hr.nad 100 do 150 mm | m2 | 269.803 |  | 0 |  |  |  | znížená |  | 0 | 0 | 0 | 0.316 | 85.2577 | 4 | K | 2 |  |  |  | ROZPOCET |  |  |  |  | 0 | 0 | 0 | 0 | 0 | 2 | 0 | 4 | -667316590
| VV |  | Pe5 |  | 269.803 | [13 empty] | VV | 2 | 2 | True | 1 | ROZPOCET
11 | K | 113307221 | Odstránenie podkladu v ploche nad 200 m2 z kameniva hrubého drveného, hr. do 100 mm, -0,13000t | m2 | 394.921 |  | 0 |  |  |  | znížená |  | 0 | 0 | 0 | 0.13 | 51.3397 | 4 | K | 2 |  |  |  | ROZPOCET |  |  |  |  | 0 | 0 | 0 | 0 | 0 | 2 | 0 | 4 | -228324502
| VV |  | Pe4 |  | 394.921 | [13 empty] | VV | 2 | 2 | True | 1 | ROZPOCET
12 | K | 130201001 | Výkop jamy a ryhy v obmedzenom priestore horn. tr.3 ručne | m3 | 2.986 |  | 0 |  |  |  | znížená |  | 0 | 0 | 0 | 0 | 0 | 4 | K | 2 |  |  |  | ROZPOCET |  |  |  |  | 0 | 0 | 0 | 0 | 0 | 2 | 0 | 4 | -298407554
| VV |  | "ozn. B11 | [15 empty] | VV | 2 | 1 | True | 0 | ROZPOCET
| VV |  | "SO 01 | [15 empty] | VV | 2 | 1 | True | 0 | ROZPOCET
| VV |  | "os L-N | [15 empty] | VV | 2 | 1 | True | 0 | ROZPOCET
| VV |  | (3,26+4,142)*(0,465-0,25) "acad |  | 1.591 | [13 empty] | VV | 2 | 2 | True | 0 | ROZPOCET
| VV |  | (0,56+0,3+0,59)*0,325*(0,465-0,25) |  | 0.101 | [13 empty] | VV | 2 | 2 | True | 0 | ROZPOCET
| VV |  | 4,461*(0,435-0,25) "acad |  | 0.825 | [13 empty] | VV | 2 | 2 | True | 0 | ROZPOCET
| VV |  | (0,535+1,158+0,486)*(0,3-0,25) "acad |  | 0.109 | [13 empty] | VV | 2 | 2 | True | 0 | ROZPOCET
| VV |  | (0,302+0,443+0,5+0,403)*(0,28-0,25) "acad |  | 0.049 | [13 empty] | VV | 2 | 2 | True | 0 | ROZPOCET
| VV |  | 1,635*(0,39-0,25) "acad |  | 0.229 | [13 empty] | VV | 2 | 2 | True | 0 | ROZPOCET
| VV |  | "os N-T | [15 empty] | VV | 2 | 1 | True | 0 | ROZPOCET
| VV |  | 0,37*(0,3-0,25) "acad |  | 0.019 | [13 empty] | VV | 2 | 2 | True | 0 | ROZPOCET
| VV |  | "os T-V | [15 empty] | VV | 2 | 1 | True | 0 | ROZPOCET
| VV |  | 0,634*(0,35-0,25) "acad |  | 0.063 | [13 empty] | VV | 2 | 2 | True | 0 | ROZPOCET
| VV |  | Medzisúčet |  | 2.986 | [13 empty] | VV | 2 | 3 | True | 0 | ROZPOCET
| VV | V1_1 | Súčet |  | 2.986 | [13 empty] | VV | 2 | 4 | True | 1 | ROZPOCET
566 | K | 131201102 | Výkop nezapaženej jamy v hornine 3, nad 100 do 1000 m3 | m3 | 715.608 |  | 0 |  |  |  | znížená |  | 0 | 0 | 0 | 0 | 0 | 4 | K | 2 |  |  |  | ROZPOCET |  |  |  |  | 0 | 0 | 0 | 0 | 0 | 2 | 0 | 4 | -1439616346
| VV |  | "B01 - demolácia krídla školy | [15 empty] | VV | 2 | 1 | True | 0 | ROZPOCET
| VV |  | (36,355*11,59*1,4)*0,4 |  | 235.958 | [13 empty] | VV | 2 | 2 | True | 0 | ROZPOCET
| VV |  | Medzisúčet |  | 235.958 | [13 empty] | VV | 2 | 3 | True | 0 | ROZPOCET
| VV |  | 152,591 "výkop svetlíky |  | 152.591 | [13 empty] | VV | 2 | 2 | True | 0 | ROZPOCET
| VV |  | 25,527*1,2 "drobná architektúra |  | 30.632 | [13 empty] | VV | 2 | 2 | True | 0 | ROZPOCET
| VV |  | 233,425 "odkop pre zateplenie sokla |  | 233.425 | [13 empty] | VV | 2 | 2 | True | 0 | ROZPOCET
| VV |  | 14,772 "vstupné schody |  | 14.772 | [13 empty] | VV | 2 | 2 | True | 0 | ROZPOCET
| VV |  | 10,28 "výťah |  | 10.28 | [13 empty] | VV | 2 | 2 | True | 0 | ROZPOCET
| VV |  | 37,95 "výkop pre lomunikáciu do miestn. OST |  | 37.95 | [13 empty] | VV | 2 | 2 | True | 0 | ROZPOCET
| VV |  | Medzisúčet |  | 479.65 | [13 empty] | VV | 2 | 3 | True | 0 | ROZPOCET
| VV | V3 | Súčet |  | 715.608 | [13 empty] | VV | 2 | 4 | True | 1 | ROZPOCET
13 | K | 131201109 | Hĺbenie nezapažených jám a zárezov. Príplatok za lepivosť horniny 3 | m3 | 357.804 |  | 0 |  |  |  | znížená |  | 0 | 0 | 0 | 0 | 0 | 4 | K | 2 |  |  |  | ROZPOCET |  |  |  |  | 0 | 0 | 0 | 0 | 0 | 2 | 0 | 4 | -244364774
| VV |  | V3*0,5 |  | 357.804 | [13 empty] | VV | 2 | 2 | True | 1 | ROZPOCET
567 | K | 132201101.S | Výkop ryhy do šírky 600 mm v horn.3 do 100 m3 | m3 | 39.507 |  | 0 |  |  |  | znížená |  | 0 | 0 | 0 | 0 | 0 | 4 | K | 2 |  |  |  | ROZPOCET |  |  |  |  | 0 | 0 | 0 | 0 | 0 | 2 | 0 | 4 | 159924142
| VV |  | "č.v. S-05 - terasa | [15 empty] | VV | 2 | 1 | True | 0 | ROZPOCET
| VV |  | "(1,1+1,07+1,05+1,035+1,1)/5 1,071 priem. v. ryhy | [15 empty] | VV | 2 | 1 | True | 0 | ROZPOCET
| VV |  | 0,5*1,071*(5,99+6,0*4) |  | 16.06 | [13 empty] | VV | 2 | 2 | True | 0 | ROZPOCET
| VV |  | 0,6*0,6*1,071 |  | 0.386 | [13 empty] | VV | 2 | 2 | True | 0 | ROZPOCET
| VV |  | Medzisúčet |  | 16.446 | [13 empty] | VV | 2 | 3 | True | 0 | ROZPOCET
| VV |  | "č.v. S-06, 1,7 na rozšírený výkop | [15 empty] | VV | 2 | 1 | True | 0 | ROZPOCET
| VV |  | "schodisko 1, | [15 empty] | VV | 2 | 1 | True | 0 | ROZPOCET
| VV |  | 0,6*0,6*(1,8-0,13)*2*1,7 |  | 2.044 | [13 empty] | VV | 2 | 2 | True | 0 | ROZPOCET
| VV |  | 0,6*0,6*1,0*2*1,7 |  | 1.224 | [13 empty] | VV | 2 | 2 | True | 0 | ROZPOCET
| VV |  | 0,6*0,6*(1,855-0,355)*2*1,7 |  | 1.836 | [13 empty] | VV | 2 | 2 | True | 0 | ROZPOCET
| VV |  | 0,6*0,6*(1,89-0,39)*2*1,7 |  | 1.836 | [13 empty] | VV | 2 | 2 | True | 0 | ROZPOCET
| VV |  | "schodisko 2 | [15 empty] | VV | 2 | 1 | True | 0 | ROZPOCET
| VV |  | 0,6*0,6*(1,8-0,13)*4*1,7 |  | 4.088 | [13 empty] | VV | 2 | 2 | True | 0 | ROZPOCET
| VV |  | 0,6*0,6*(1,855-0,355)*2*1,7 |  | 1.836 | [13 empty] | VV | 2 | 2 | True | 0 | ROZPOCET
| VV |  | 0,6*0,6*(1,89-0,39)*2*1,7 |  | 1.836 | [13 empty] | VV | 2 | 2 | True | 0 | ROZPOCET
| VV |  | "schodisko 3 | [15 empty] | VV | 2 | 1 | True | 0 | ROZPOCET
| VV |  | 0,6*0,6*1,5*3*1,7 |  | 2.754 | [13 empty] | VV | 2 | 2 | True | 0 | ROZPOCET
| VV |  | 0,6*1,665*1,5*1,7 |  | 2.547 | [13 empty] | VV | 2 | 2 | True | 0 | ROZPOCET
| VV |  | 0,6*2,0*1,5*1,7 |  | 3.06 | [13 empty] | VV | 2 | 2 | True | 0 | ROZPOCET
| VV |  | Medzisúčet |  | 23.061 | [13 empty] | VV | 2 | 3 | True | 0 | ROZPOCET
| VV | V2 | Súčet |  | 39.507 | [13 empty] | VV | 2 | 4 | True | 1 | ROZPOCET
14 | K | 132201109.S | Príplatok k cene za lepivosť pri hĺbení rýh šírky do 600 mm zapažených i nezapažených s urovnaním dna v hornine 3 | m3 | 19.754 |  | 0 |  |  |  | znížená |  | 0 | 0 | 0 | 0 | 0 | 4 | K | 2 |  |  |  | ROZPOCET |  |  |  |  | 0 | 0 | 0 | 0 | 0 | 2 | 0 | 4 | 1704785304
| VV |  | V2*0,5 |  | 19.754 | [13 empty] | VV | 2 | 2 | True | 1 | ROZPOCET
568 | K | 132201201 | Výkop ryhy šírky 600-2000mm horn.3 do 100m3 | m3 | 5.057 |  | 0 |  |  |  | znížená |  | 0 | 0 | 0 | 0 | 0 | 4 | K | 2 |  |  |  | ROZPOCET |  |  |  |  | 0 | 0 | 0 | 0 | 0 | 2 | 0 | 4 | -1304537798
| VV |  | "č.v. S-05 | [15 empty] | VV | 2 | 1 | True | 0 | ROZPOCET
| VV |  | "(1,1+1,07+1,05+1,035+1,1)/5 1,071 priem. v. ryhy | [15 empty] | VV | 2 | 1 | True | 0 | ROZPOCET
| VV |  | 1,0*0,8*1,071 |  | 0.857 | [13 empty] | VV | 2 | 2 | True | 0 | ROZPOCET
| VV |  | Medzisúčet |  | 0.857 | [13 empty] | VV | 2 | 3 | True | 0 | ROZPOCET
| VV |  | "č.v. S-06 | [15 empty] | VV | 2 | 1 | True | 0 | ROZPOCET
| VV |  | "schodisko 3 | [15 empty] | VV | 2 | 1 | True | 0 | ROZPOCET
| VV |  | 1,0*1,6*1,5 |  | 2.4 | [13 empty] | VV | 2 | 2 | True | 0 | ROZPOCET
| VV |  | Medzisúčet |  | 2.4 | [13 empty] | VV | 2 | 3 | True | 0 | ROZPOCET
| VV |  | 1,8 "terénne žľaby (vysypanie štrkom) |  | 1.8 | [13 empty] | VV | 2 | 2 | True | 0 | ROZPOCET
| VV |  | Medzisúčet |  | 1.8 | [13 empty] | VV | 2 | 3 | True | 0 | ROZPOCET
| VV | V4 | Súčet |  | 5.057 | [13 empty] | VV | 2 | 4 | True | 1 | ROZPOCET
15 | K | 132201209 | Príplatok k cenám za lepivosť pri hĺbení rýh š. nad 600 do 2 000 mm zapaž. i nezapažených, s urovnaním dna v hornine 3 | m3 | 2.529 |  | 0 |  |  |  | znížená |  | 0 | 0 | 0 | 0 | 0 | 4 | K | 2 |  |  |  | ROZPOCET |  |  |  |  | 0 | 0 | 0 | 0 | 0 | 2 | 0 | 4 | -148088035
| VV |  | V4*0,5 |  | 2.529 | [13 empty] | VV | 2 | 2 | True | 1 | ROZPOCET
16 | K | 162201101 | Vodorovné premiestnenie výkopku z horniny 1-4 do 20m | m3 | 467.975 |  | 0 |  |  |  | znížená |  | 0 | 0 | 0 | 0 | 0 | 4 | K | 2 |  |  |  | ROZPOCET |  |  |  |  | 0 | 0 | 0 | 0 | 0 | 2 | 0 | 4 | 243232643
| VV |  | ZAS2+ZAS3+ZAS4 |  | 467.975 | [13 empty] | VV | 2 | 2 | True | 1 | ROZPOCET
17 | K | 162501122.S | Vodorovné premiestnenie výkopku po spevnenej ceste z horniny tr.1-4, nad 100 do 1000 m3 na vzdialenosť do 3000 m | m3 | 295.183 |  | 0 |  |  |  | znížená |  | 0 | 0 | 0 | 0 | 0 | 4 | K | 2 |  |  |  | ROZPOCET |  |  |  |  | 0 | 0 | 0 | 0 | 0 | 2 | 0 | 4 | 929060464
| VV |  | V1_1+V2+V3+V4 |  | 763.158 | [13 empty] | VV | 2 | 2 | True | 0 | ROZPOCET
| VV |  | -ZAS2-ZAS3-ZAS4 |  | -467.975 | [13 empty] | VV | 2 | 2 | True | 0 | ROZPOCET
| VV |  | Súčet |  | 295.183 | [13 empty] | VV | 2 | 4 | True | 1 | ROZPOCET
18 | K | 162501123.S | Vodorovné premiestnenie výkopku po spevnenej ceste z horniny tr.1-4, nad 100 do 1000 m3, príplatok k cene za každých ďalšich a začatých 1000 m | m3 | 3542.196 |  | 0 |  |  |  | znížená |  | 0 | 0 | 0 | 0 | 0 | 4 | K | 2 |  |  |  | ROZPOCET |  |  |  |  | 0 | 0 | 0 | 0 | 0 | 2 | 0 | 4 | 789490806
| VV |  | (V1_1+V2+V3+V4)*(15-3) |  | 9157.896 | [13 empty] | VV | 2 | 2 | True | 0 | ROZPOCET
| VV |  | -(ZAS2+ZAS3+ZAS4)*(15-3) |  | -5615.7 | [13 empty] | VV | 2 | 2 | True | 0 | ROZPOCET
| VV |  | Súčet |  | 3542.196 | [13 empty] | VV | 2 | 4 | True | 1 | ROZPOCET
19 | K | 167101102 | Nakladanie neuľahnutého výkopku z hornín tr.1-4 nad 100 do 1000 m3 | m3 | 467.975 |  | 0 |  |  |  | znížená |  | 0 | 0 | 0 | 0 | 0 | 4 | K | 2 |  |  |  | ROZPOCET |  |  |  |  | 0 | 0 | 0 | 0 | 0 | 2 | 0 | 4 | 1308351890
| VV |  | ZAS2+ZAS3+ZAS4 |  | 467.975 | [13 empty] | VV | 2 | 2 | True | 1 | ROZPOCET
20 | K | 171101102 | Uloženie sypaniny do násypu súdržnej horniny s mierou zhutnenia na 96 % podľa Proctor-Standard | m3 | 63.195 |  | 0 |  |  |  | znížená |  | 0 | 0 | 0 | 0 | 0 | 4 | K | 2 |  |  |  | ROZPOCET |  |  |  |  | 0 | 0 | 0 | 0 | 0 | 2 | 0 | 4 | 763243055
| VV |  | 11,495 "rampa átrium |  | 11.495 | [13 empty] | VV | 2 | 2 | True | 0 | ROZPOCET
| VV |  | 4,0 "kopček pri terase |  | 4 | [13 empty] | VV | 2 | 2 | True | 0 | ROZPOCET
| VV |  | 47,7 "žľab bet. doplnený |  | 47.7 | [13 empty] | VV | 2 | 2 | True | 0 | ROZPOCET
| VV | ZAS4 | Medzisúčet |  | 63.195 | [13 empty] | VV | 2 | 3 | True | 0 | ROZPOCET
| VV |  | Súčet |  | 63.195 | [13 empty] | VV | 2 | 4 | True | 1 | ROZPOCET
21 | K | 171201201 | Uloženie sypaniny na skládky do 100 m3 | m3 | 295.183 |  | 0 |  |  |  | znížená |  | 0 | 0 | 0 | 0 | 0 | 4 | K | 2 |  |  |  | ROZPOCET |  |  |  |  | 0 | 0 | 0 | 0 | 0 | 2 | 0 | 4 | -1299436766
| VV |  | V1_1+V2+V3+V4 |  | 763.158 | [13 empty] | VV | 2 | 2 | True | 0 | ROZPOCET
| VV |  | -ZAS2-ZAS3-ZAS4 |  | -467.975 | [13 empty] | VV | 2 | 2 | True | 0 | ROZPOCET
| VV |  | Súčet |  | 295.183 | [13 empty] | VV | 2 | 4 | True | 1 | ROZPOCET
22 | K | 171209002.S | Poplatok za skladovanie - zemina a kamenivo (17 05) ostatné | t | 560.847 |  | 0 |  |  |  | znížená |  | 0 | 0 | 0 | 0 | 0 | 4 | K | 2 |  |  |  | ROZPOCET |  |  |  |  | 0 | 0 | 0 | 0 | 0 | 2 | 0 | 4 | 452232165
| VV |  | (V1_1+V2+V3+V4)*1,9 |  | 1450 | [13 empty] | VV | 2 | 2 | True | 0 | ROZPOCET
| VV |  | -(ZAS2+ZAS3+ZAS4)*1,9 |  | -889.153 | [13 empty] | VV | 2 | 2 | True | 0 | ROZPOCET
| VV |  | Súčet |  | 560.847 | [13 empty] | VV | 2 | 4 | True | 1 | ROZPOCET
23 | K | 174101002 | Zásyp sypaninou so zhutnením jám, šachiet, rýh, zárezov alebo okolo objektov nad 100 do 1000 m3 | m3 | 402.093 |  | 0 |  |  |  | znížená |  | 0 | 0 | 0 | 0 | 0 | 4 | K | 2 |  |  |  | ROZPOCET |  |  |  |  | 0 | 0 | 0 | 0 | 0 | 2 | 0 | 4 | -39301789
| VV |  | "B01 - demolácia krídla školy | [15 empty] | VV | 2 | 1 | True | 0 | ROZPOCET
| VV |  | (36,355*11,59*1,4)*0,4 |  | 235.958 | [13 empty] | VV | 2 | 2 | True | 0 | ROZPOCET
| VV |  | 244,9*0,15 "zásyp po vybúraných chodníkoch |  | 36.735 | [13 empty] | VV | 2 | 2 | True | 0 | ROZPOCET
| VV |  | 129,4 "zásyp angl. dvorec |  | 129.4 | [13 empty] | VV | 2 | 2 | True | 0 | ROZPOCET
| VV | ZAS2 | Medzisúčet |  | 402.093 | [13 empty] | VV | 2 | 3 | True | 0 | ROZPOCET
| VV |  | Súčet |  | 402.093 | [13 empty] | VV | 2 | 4 | True | 1 | ROZPOCET
24 | K | 174101102 | Zásyp sypaninou v uzavretých priestoroch s urovnaním povrchu zásypu | m3 | 2.687 |  | 0 |  |  |  | znížená |  | 0 | 0 | 0 | 0 | 0 | 4 | K | 2 |  |  |  | ROZPOCET |  |  |  |  | 0 | 0 | 0 | 0 | 0 | 2 | 0 | 4 | 1231969772
| VV |  | V1_1*0,9 |  | 2.687 | [13 empty] | VV | 2 | 2 | True | 0 | ROZPOCET
| VV | ZAS3 | Medzisúčet |  | 2.687 | [13 empty] | VV | 2 | 3 | True | 0 | ROZPOCET
| VV |  | Súčet |  | 2.687 | [13 empty] | VV | 2 | 4 | True | 1 | ROZPOCET
25 | K | 180401212 | Založenie trávnika lúčneho výsevom na svahu nad 1:5 do 1:2 | m2 | 447.8 |  | 0 |  |  |  | znížená |  | 0 | 0 | 0 | 0 | 0 | 4 | K | 2 |  |  |  | ROZPOCET |  |  |  |  | 0 | 0 | 0 | 0 | 0 | 2 | 0 | 4 | 887479870
| VV |  | 447,8 |  | 447.8 | [13 empty] | VV | 2 | 2 | True | 1 | ROZPOCET
26 | M | 005720001400 | Osivá tráv - semená parkovej zmesi | kg | 0.692 |  | 0 |  |  |  | znížená |  | 0 | 0.001 | 0.000692 | 0 | 0 | 8 | M | 2 |  |  |  | ROZPOCET |  |  |  |  | 0 | 0 | 0 | 0 | 0 | 2 | 0 | 4 | -289064462
| VV |  | 447,8*0,05 |  | 22.39 | [13 empty] | VV | 2 | 2 | True | 0 | ROZPOCET
| VV |  | Súčet |  | 22.39 | [13 empty] | VV | 2 | 4 | True | 1 | ROZPOCET
| VV |  | 22,39*0,0309 'Prepočítané koeficientom množstva |  | 0.692 | [13 empty] | VV | 2 | 2 | False | 1 | ROZPOCET
27 | K | 181101102 | Úprava pláne v zárezoch v hornine 1-4 so zhutnením | m2 | 421.354 |  | 0 |  |  |  | znížená |  | 0 | 0 | 0 | 0 | 0 | 4 | K | 2 |  |  |  | ROZPOCET |  |  |  |  | 0 | 0 | 0 | 0 | 0 | 2 | 0 | 4 | 616807524
| VV |  | "B01 - demolácia krídla školy | [15 empty] | VV | 2 | 1 | True | 0 | ROZPOCET
| VV |  | 36,355*11,59 |  | 421.354 | [13 empty] | VV | 2 | 2 | True | 0 | ROZPOCET
| VV |  | Medzisúčet |  | 421.354 | [13 empty] | VV | 2 | 3 | True | 0 | ROZPOCET
| VV |  | Súčet |  | 421.354 | [13 empty] | VV | 2 | 4 | True | 1 | ROZPOCET
| D | 2 | Zakladanie |  |  |  | 0 | [5 empty] | 0 |  | 154.2218 |  | 0 | 1 | D | 1 |  |  |  | ROZPOCET | [10 empty] | 0
28 | K | 273321411 | Betón základových dosiek, železový (bez výstuže), tr. C 25/30 | m3 | 1.758 |  | 0 |  |  |  | znížená |  | 0 | 2.4157 | 4.2468 | 0 | 0 | 4 | K | 2 |  |  |  | ROZPOCET |  |  |  |  | 0 | 0 | 0 | 0 | 0 | 2 | 0 | 4 | 2085851892
| VV |  | "SO 04 | [15 empty] | VV | 2 | 1 | True | 0 | ROZPOCET
| VV |  | "č.v. S-02 - výťah | [15 empty] | VV | 2 | 1 | True | 0 | ROZPOCET
| VV |  | 2,25*2,605*0,3 "ZD01 |  | 1.758 | [13 empty] | VV | 2 | 2 | True | 0 | ROZPOCET
| VV |  | Súčet |  | 1.758 | [13 empty] | VV | 2 | 4 | True | 1 | ROZPOCET
29 | K | 273351215 | Debnenie stien základových dosiek, zhotovenie-dielce | m2 | 2.913 |  | 0 |  |  |  | znížená |  | 0 | 0.00067 | 0.0019517 | 0 | 0 | 4 | K | 2 |  |  |  | ROZPOCET |  |  |  |  | 0 | 0 | 0 | 0 | 0 | 2 | 0 | 4 | 977485948
| VV |  | "SO 04 | [15 empty] | VV | 2 | 1 | True | 0 | ROZPOCET
| VV |  | "č.v. S-02 - výťah | [15 empty] | VV | 2 | 1 | True | 0 | ROZPOCET
| VV |  | (2,25+2,605)*2*0,3 "ZD01 |  | 2.913 | [13 empty] | VV | 2 | 2 | True | 0 | ROZPOCET
| VV | D5 | Súčet |  | 2.913 | [13 empty] | VV | 2 | 4 | True | 1 | ROZPOCET
30 | K | 273351216 | Debnenie stien základových dosiek, odstránenie-dielce | m2 | 2.913 |  | 0 |  |  |  | znížená |  | 0 | 0 | 0 | 0 | 0 | 4 | K | 2 |  |  |  | ROZPOCET |  |  |  |  | 0 | 0 | 0 | 0 | 0 | 2 | 0 | 4 | 746391
| VV |  | D5 "SO 04 |  | 2.913 | [13 empty] | VV | 2 | 2 | True | 1 | ROZPOCET
31 | K | 274271302 | Murivo základových pásov (m3) z DT 50x25x25 s betónovou výplňou C 16/20 hr. 250 mm | m3 | 2.25 |  | 0 |  |  |  | znížená |  | 0 | 2.1286 | 4.7894 | 0 | 0 | 4 | K | 2 |  |  |  | ROZPOCET |  |  |  |  | 0 | 0 | 0 | 0 | 0 | 2 | 0 | 4 | -402206243
| VV |  | "tvar vchod | [15 empty] | VV | 2 | 1 | True | 0 | ROZPOCET
| VV |  | 0,25*1,0*9,0 |  | 2.25 | [13 empty] | VV | 2 | 2 | True | 0 | ROZPOCET
| VV |  | Súčet |  | 2.25 | [13 empty] | VV | 2 | 4 | True | 1 | ROZPOCET
32 | K | 274271303 | Murivo základových pásov (m3) z DT 50x30x25 s betónovou výplňou C 16/20 hr. 300 mm | m3 | 24.713 |  | 0 |  |  |  | znížená |  | 0 | 2.1171 | 52.3196 | 0 | 0 | 4 | K | 2 |  |  |  | ROZPOCET |  |  |  |  | 0 | 0 | 0 | 0 | 0 | 2 | 0 | 4 | -1682468644
| VV |  | "tvar vchod | [15 empty] | VV | 2 | 1 | True | 0 | ROZPOCET
| VV |  | (0,3*1,0*24,0)*2 |  | 14.4 | [13 empty] | VV | 2 | 2 | True | 0 | ROZPOCET
| VV |  | 0,3*0,75*22,5 |  | 5.063 | [13 empty] | VV | 2 | 2 | True | 0 | ROZPOCET
| VV |  | 0,3*0,5*35 |  | 5.25 | [13 empty] | VV | 2 | 2 | True | 0 | ROZPOCET
| VV | ZB1 | Súčet |  | 24.713 | [13 empty] | VV | 2 | 4 | True | 1 | ROZPOCET
33 | K | 274313612 | Betón základových pásov, prostý tr. C 20/25 | m3 | 19.794 |  | 0 |  |  |  | znížená |  | 0 | 2.2151 | 43.8463 | 0 | 0 | 4 | K | 2 |  |  |  | ROZPOCET |  |  |  |  | 0 | 0 | 0 | 0 | 0 | 2 | 0 | 4 | -1708441027
| VV |  | "č.v. S-05 | [15 empty] | VV | 2 | 1 | True | 0 | ROZPOCET
| VV |  | 0,5*1,1*(5,99+6,0*4) |  | 16.495 | [13 empty] | VV | 2 | 2 | True | 0 | ROZPOCET
| VV |  | Medzisúčet |  | 16.495 | [13 empty] | VV | 2 | 3 | True | 0 | ROZPOCET
| VV |  | "č.v. S-06 | [15 empty] | VV | 2 | 1 | True | 0 | ROZPOCET
| VV |  | "schodisko 3 | [15 empty] | VV | 2 | 1 | True | 0 | ROZPOCET
| VV |  | 0,6*1,665*1,5 |  | 1.499 | [13 empty] | VV | 2 | 2 | True | 0 | ROZPOCET
| VV |  | 0,6*2,0*1,5 |  | 1.8 | [13 empty] | VV | 2 | 2 | True | 0 | ROZPOCET
| VV |  | Medzisúčet |  | 3.299 | [13 empty] | VV | 2 | 3 | True | 0 | ROZPOCET
| VV |  | Súčet |  | 19.794 | [13 empty] | VV | 2 | 4 | True | 1 | ROZPOCET
34 | K | 274351215 | Debnenie stien základových pásov, zhotovenie-dielce | m2 | 15.415 |  | 0 |  |  |  | znížená |  | 0 | 0.00067 | 0.010328 | 0 | 0 | 4 | K | 2 |  |  |  | ROZPOCET |  |  |  |  | 0 | 0 | 0 | 0 | 0 | 2 | 0 | 4 | 2120587379
| VV |  | "č.v. S-05 | [15 empty] | VV | 2 | 1 | True | 0 | ROZPOCET
| VV |  | (0,5+5,99*2)*0,2 |  | 2.496 | [13 empty] | VV | 2 | 2 | True | 0 | ROZPOCET
| VV |  | (0,5+6,0*2)*0,2*4 |  | 10 | [13 empty] | VV | 2 | 2 | True | 0 | ROZPOCET
| VV |  | Medzisúčet |  | 12.496 | [13 empty] | VV | 2 | 3 | True | 0 | ROZPOCET
| VV |  | "č.v. S-06 | [15 empty] | VV | 2 | 1 | True | 0 | ROZPOCET
| VV |  | "schodisko 3 | [15 empty] | VV | 2 | 1 | True | 0 | ROZPOCET
| VV |  | (0,6+1,665)*2*1,5*0,2 |  | 1.359 | [13 empty] | VV | 2 | 2 | True | 0 | ROZPOCET
| VV |  | (0,6+2,0)*2*1,5*0,2 |  | 1.56 | [13 empty] | VV | 2 | 2 | True | 0 | ROZPOCET
| VV |  | Medzisúčet |  | 2.919 | [13 empty] | VV | 2 | 3 | True | 0 | ROZPOCET
| VV | D3 | Súčet |  | 15.415 | [13 empty] | VV | 2 | 4 | True | 1 | ROZPOCET
35 | K | 274351216 | Debnenie stien základových pásov, odstránenie-dielce | m2 | 15.415 |  | 0 |  |  |  | znížená |  | 0 | 0 | 0 | 0 | 0 | 4 | K | 2 |  |  |  | ROZPOCET |  |  |  |  | 0 | 0 | 0 | 0 | 0 | 2 | 0 | 4 | -1461693961
| VV |  | D3 |  | 15.415 | [13 empty] | VV | 2 | 2 | True | 1 | ROZPOCET
36 | K | 274361825 | Výstuž pre murivo základových pásov z DT s betónovou výplňou z ocele 10505 | t | 0.65 |  | 0 |  |  |  | znížená |  | 0 | 1.002 | 0.6513 | 0 | 0 | 4 | K | 2 |  |  |  | ROZPOCET |  |  |  |  | 0 | 0 | 0 | 0 | 0 | 2 | 0 | 4 | 1328290048
| VV |  | "SO 01 | [15 empty] | VV | 2 | 1 | True | 0 | ROZPOCET
| VV |  | "tvar vchod | [15 empty] | VV | 2 | 1 | True | 0 | ROZPOCET
| VV |  | ((3,14*0,005*0,005)*240,0*0,001*7850)*2 "pol. č. 2 |  | 0.296 | [13 empty] | VV | 2 | 2 | True | 0 | ROZPOCET
| VV |  | ((3,14*0,005*0,005)*2,99*96*0,001*7850)*2 "pol. č. 1 |  | 0.354 | [13 empty] | VV | 2 | 2 | True | 0 | ROZPOCET
| VV |  | Súčet |  | 0.65 | [13 empty] | VV | 2 | 4 | True | 1 | ROZPOCET
37 | K | 275313612 | Betón základových pätiek, prostý tr. C 20/25 | m3 | 18.215 |  | 0 |  |  |  | znížená |  | 0 | 2.2151 | 40.3486 | 0 | 0 | 4 | K | 2 |  |  |  | ROZPOCET |  |  |  |  | 0 | 0 | 0 | 0 | 0 | 2 | 0 | 4 | 1441765383
| VV |  | "č.v. S-05 | [15 empty] | VV | 2 | 1 | True | 0 | ROZPOCET
| VV |  | 0,6*0,6*1,1 |  | 0.396 | [13 empty] | VV | 2 | 2 | True | 0 | ROZPOCET
| VV |  | 1,2*0,8*1,1 |  | 1.056 | [13 empty] | VV | 2 | 2 | True | 0 | ROZPOCET
| VV |  | Medzisúčet |  | 1.452 | [13 empty] | VV | 2 | 3 | True | 0 | ROZPOCET
| VV |  | "č.v. S-06 | [15 empty] | VV | 2 | 1 | True | 0 | ROZPOCET
| VV |  | "schodisko 1 | [15 empty] | VV | 2 | 1 | True | 0 | ROZPOCET
| VV |  | 0,6*0,6*(1,8-0,13)*2 |  | 1.202 | [13 empty] | VV | 2 | 2 | True | 0 | ROZPOCET
| VV |  | 0,6*0,6*1,0*2 |  | 0.72 | [13 empty] | VV | 2 | 2 | True | 0 | ROZPOCET
| VV |  | 0,6*0,6*(1,855-0,355)*2 |  | 1.08 | [13 empty] | VV | 2 | 2 | True | 0 | ROZPOCET
| VV |  | 0,6*0,6*(1,89-0,39)*2 |  | 1.08 | [13 empty] | VV | 2 | 2 | True | 0 | ROZPOCET
| VV |  | "schodisko 2 | [15 empty] | VV | 2 | 1 | True | 0 | ROZPOCET
| VV |  | 0,6*0,6*(1,8-0,13)*4 |  | 2.405 | [13 empty] | VV | 2 | 2 | True | 0 | ROZPOCET
| VV |  | 0,6*0,6*(1,855-0,355)*2 |  | 1.08 | [13 empty] | VV | 2 | 2 | True | 0 | ROZPOCET
| VV |  | 0,6*0,6*(1,89-0,39)*2 |  | 1.08 | [13 empty] | VV | 2 | 2 | True | 0 | ROZPOCET
| VV |  | "schodisko 3 | [15 empty] | VV | 2 | 1 | True | 0 | ROZPOCET
| VV |  | 0,6*0,6*1,5*3 |  | 1.62 | [13 empty] | VV | 2 | 2 | True | 0 | ROZPOCET
| VV |  | 1,0*1,6*1,5 |  | 2.4 | [13 empty] | VV | 2 | 2 | True | 0 | ROZPOCET
| VV |  | Medzisúčet |  | 12.667 | [13 empty] | VV | 2 | 3 | True | 0 | ROZPOCET
| VV |  | "tvar vchod | [15 empty] | VV | 2 | 1 | True | 0 | ROZPOCET
| VV |  | (0,8*0,8*(1,975-1,175)*4)*2 |  | 4.096 | [13 empty] | VV | 2 | 2 | True | 0 | ROZPOCET
| VV |  | Medzisúčet |  | 4.096 | [13 empty] | VV | 2 | 3 | True | 0 | ROZPOCET
| VV |  | Súčet |  | 18.215 | [13 empty] | VV | 2 | 4 | True | 1 | ROZPOCET
38 | K | 275313711 | Betón základových pätiek, prostý tr. C 25/30 | m3 | 0.256 |  | 0 |  |  |  | znížená |  | 0 | 2.4157 | 0.61842 | 0 | 0 | 4 | K | 2 |  |  |  | ROZPOCET |  |  |  |  | 0 | 0 | 0 | 0 | 0 | 2 | 0 | 4 | -1772907792
| VV |  | "SO 01 | [15 empty] | VV | 2 | 1 | True | 0 | ROZPOCET
| VV |  | "základ pod stĺpy prestrešenia vstupu do kuchyne ZV26 | [15 empty] | VV | 2 | 1 | True | 0 | ROZPOCET
| VV |  | 0,4*0,4*0,8*2 |  | 0.256 | [13 empty] | VV | 2 | 2 | True | 0 | ROZPOCET
| VV |  | Súčet |  | 0.256 | [13 empty] | VV | 2 | 4 | True | 1 | ROZPOCET
39 | K | 275351215 | Debnenie stien základových pätiek, zhotovenie-dielce | m2 | 19.089 |  | 0 |  |  |  | znížená |  | 0 | 0.00067 | 0.01279 | 0 | 0 | 4 | K | 2 |  |  |  | ROZPOCET |  |  |  |  | 0 | 0 | 0 | 0 | 0 | 2 | 0 | 4 | -1907808818
| VV |  | "č.v. S-05 | [15 empty] | VV | 2 | 1 | True | 0 | ROZPOCET
| VV |  | (0,6*4)*0,2 |  | 0.48 | [13 empty] | VV | 2 | 2 | True | 0 | ROZPOCET
| VV |  | (1,2+0,8)*2*0,2 |  | 0.8 | [13 empty] | VV | 2 | 2 | True | 0 | ROZPOCET
| VV |  | Medzisúčet |  | 1.28 | [13 empty] | VV | 2 | 3 | True | 0 | ROZPOCET
| VV |  | "schodisko 1 | [15 empty] | VV | 2 | 1 | True | 0 | ROZPOCET
| VV |  | (0,6*4)*(1,8-0,13)*0,2*2 |  | 1.603 | [13 empty] | VV | 2 | 2 | True | 0 | ROZPOCET
| VV |  | (0,6*4)*1,0*0,2*2 |  | 0.96 | [13 empty] | VV | 2 | 2 | True | 0 | ROZPOCET
| VV |  | (0,6*4)*(1,855-0,355)*0,2*2 |  | 1.44 | [13 empty] | VV | 2 | 2 | True | 0 | ROZPOCET
| VV |  | (0,6*4)*(1,89-0,39)*0,2*2 |  | 1.44 | [13 empty] | VV | 2 | 2 | True | 0 | ROZPOCET
| VV |  | "schodisko 2 | [15 empty] | VV | 2 | 1 | True | 0 | ROZPOCET
| VV |  | (0,6*4)*(1,8-0,13)*0,2*4 |  | 3.206 | [13 empty] | VV | 2 | 2 | True | 0 | ROZPOCET
| VV |  | (0,6*4)*(1,855-0,355)*0,2*2 |  | 1.44 | [13 empty] | VV | 2 | 2 | True | 0 | ROZPOCET
| VV |  | (0,6*4)*(1,89-0,39)*0,2*2 |  | 1.44 | [13 empty] | VV | 2 | 2 | True | 0 | ROZPOCET
| VV |  | "schodisko 3 | [15 empty] | VV | 2 | 1 | True | 0 | ROZPOCET
| VV |  | (0,6*4)*1,5*0,2*3 |  | 2.16 | [13 empty] | VV | 2 | 2 | True | 0 | ROZPOCET
| VV |  | (1,0+1,6)*2*1,5*0,2 |  | 1.56 | [13 empty] | VV | 2 | 2 | True | 0 | ROZPOCET
| VV |  | Medzisúčet |  | 15.249 | [13 empty] | VV | 2 | 3 | True | 0 | ROZPOCET
| VV |  | "SO 01 | [15 empty] | VV | 2 | 1 | True | 0 | ROZPOCET
| VV |  | "základ pod stĺpy prestrešenia vstupu do kuchyne ZV26 | [15 empty] | VV | 2 | 1 | True | 0 | ROZPOCET
| VV |  | (0,4*4)*0,8*2 |  | 2.56 | [13 empty] | VV | 2 | 2 | True | 0 | ROZPOCET
| VV |  | Medzisúčet |  | 2.56 | [13 empty] | VV | 2 | 3 | True | 0 | ROZPOCET
| VV | D4 | Súčet |  | 19.089 | [13 empty] | VV | 2 | 4 | True | 1 | ROZPOCET
40 | K | 275351216 | Debnenie stien základovýcb pätiek, odstránenie-dielce | m2 | 19.089 |  | 0 |  |  |  | znížená |  | 0 | 0 | 0 | 0 | 0 | 4 | K | 2 |  |  |  | ROZPOCET |  |  |  |  | 0 | 0 | 0 | 0 | 0 | 2 | 0 | 4 | 1164581988
| VV |  | D4 |  | 19.089 | [13 empty] | VV | 2 | 2 | True | 1 | ROZPOCET
41 | K | 279321411 | Betón základových múrov, železový (bez výstuže), tr. C 25/30 | m3 | 2.722 |  | 0 |  |  |  | znížená |  | 0 | 2.4157 | 6.5756 | 0 | 0 | 4 | K | 2 |  |  |  | ROZPOCET |  |  |  |  | 0 | 0 | 0 | 0 | 0 | 2 | 0 | 4 | 492571003
| VV |  | "SO 04 | [15 empty] | VV | 2 | 1 | True | 0 | ROZPOCET
| VV |  | "č.v. S-02 | [15 empty] | VV | 2 | 1 | True | 0 | ROZPOCET
| VV |  | 0,25*1,25*(2,25+2,105)*2 "steny v. šachty |  | 2.722 | [13 empty] | VV | 2 | 2 | True | 0 | ROZPOCET
| VV |  | Súčet |  | 2.722 | [13 empty] | VV | 2 | 4 | True | 1 | ROZPOCET
42 | K | 279351105 | Debnenie základových múrov obojstranné zhotovenie-dielce | m2 | 21.775 |  | 0 |  |  |  | znížená |  | 0 | 0.0005 | 0.010887 | 0 | 0 | 4 | K | 2 |  |  |  | ROZPOCET |  |  |  |  | 0 | 0 | 0 | 0 | 0 | 2 | 0 | 4 | -1865374761
| VV |  | "SO 04 | [15 empty] | VV | 2 | 1 | True | 0 | ROZPOCET
| VV |  | "č.v. S-02 | [15 empty] | VV | 2 | 1 | True | 0 | ROZPOCET
| VV |  | 1,25*(2,25+2,105)*2*2 "steny v. šachty |  | 21.775 | [13 empty] | VV | 2 | 2 | True | 0 | ROZPOCET
| VV | D6 | Súčet |  | 21.775 | [13 empty] | VV | 2 | 4 | True | 1 | ROZPOCET
43 | K | 279351106 | Debnenie základových múrov obojstranné odstránenie-dielce | m2 | 21.775 |  | 0 |  |  |  | znížená |  | 0 | 0 | 0 | 0 | 0 | 4 | K | 2 |  |  |  | ROZPOCET |  |  |  |  | 0 | 0 | 0 | 0 | 0 | 2 | 0 | 4 | -1000414145
| VV |  | D6 "SO 04 |  | 21.775 | [13 empty] | VV | 2 | 2 | True | 1 | ROZPOCET
44 | K | 279361821 | Výstuž základových múrov nosných z ocele 10505 | t | 0.775 |  | 0 |  |  |  | znížená |  | 0 | 1.019 | 0.78969 | 0 | 0 | 4 | K | 2 |  |  |  | ROZPOCET |  |  |  |  | 0 | 0 | 0 | 0 | 0 | 2 | 0 | 4 | -80014722
| VV |  | "SO 04 | [15 empty] | VV | 2 | 1 | True | 0 | ROZPOCET
| VV |  | 775,259*0,001 "č.v. S-02 |  | 0.775 | [13 empty] | VV | 2 | 2 | True | 0 | ROZPOCET
| VV |  | Súčet |  | 0.775 | [13 empty] | VV | 2 | 4 | True | 1 | ROZPOCET
| D | 3 | Zvislé a kompletné konštrukcie |  |  |  | 0 | [5 empty] | 0 |  | 54.1499 |  | 0 | 1 | D | 1 |  |  |  | ROZPOCET | [10 empty] | 0
45 | K | 310238211 | Zamurovanie otvoru s plochou nad 0.25 do 1 m2 v murive nadzákladného tehlami na maltu vápennocementovú | m3 | 1.848 |  | 0 |  |  |  | znížená |  | 0 | 1.6781 | 3.1011 | 0 | 0 | 4 | K | 2 |  |  |  | ROZPOCET |  |  |  |  | 0 | 0 | 0 | 0 | 0 | 2 | 0 | 4 | 16259791
| VV |  | 0,77*0,8*3 "ozn. B50, SO 02 - M1.16, 1.13 |  | 1.848 | [13 empty] | VV | 2 | 2 | True | 0 | ROZPOCET
| VV |  | Súčet |  | 1.848 | [13 empty] | VV | 2 | 4 | True | 1 | ROZPOCET
46 | K | 311271302-1 | Murivo nosné (m3) z bet. DT 50x25x25 s betónovou výplňou hr. 250 mm (nová atika, nakotviť výstužou do ŽB strešného panela) | m3 | 2.543 |  | 0 |  |  |  | znížená |  | 0 | 2.1286 | 5.4131 | 0 | 0 | 4 | K | 2 |  |  |  | ROZPOCET |  |  |  |  | 0 | 0 | 0 | 0 | 0 | 2 | 0 | 4 | 1759218271
| VV |  | "SO 01 | [15 empty] | VV | 2 | 1 | True | 0 | ROZPOCET
| VV |  | "strecha ozn. N71 | [15 empty] | VV | 2 | 1 | True | 0 | ROZPOCET
| VV |  | 0,25*1,0*10,17 |  | 2.543 | [13 empty] | VV | 2 | 2 | True | 0 | ROZPOCET
| VV |  | Súčet |  | 2.543 | [13 empty] | VV | 2 | 4 | True | 1 | ROZPOCET
47 | K | 311272511 | Murivo nosné (m3) z pórobet. tvárnic hr. 250 mm | m3 | 26.794 |  | 0 |  |  |  | znížená |  | 0 | 0.64765 | 17.3531 | 0 | 0 | 4 | K | 2 |  |  |  | ROZPOCET |  |  |  |  | 0 | 0 | 0 | 0 | 0 | 2 | 0 | 4 | 327547914
| VV |  | "SO 01 | [15 empty] | VV | 2 | 1 | True | 0 | ROZPOCET
| VV |  | "1.PP | [15 empty] | VV | 2 | 1 | True | 0 | ROZPOCET
| VV |  | (0,35+2+2)*0,75*0,25 "SZ pohľad |  | 0.816 | [13 empty] | VV | 2 | 2 | True | 0 | ROZPOCET
| VV |  | (3+1+2,5+1,5)*0,75*0,25 "JV pohľad |  | 1.5 | [13 empty] | VV | 2 | 2 | True | 0 | ROZPOCET
| VV |  | "1.NP | [15 empty] | VV | 2 | 1 | True | 0 | ROZPOCET
| VV |  | (0,5+0,085+0,08+0,2)*2,1*0,25 |  | 0.454 | [13 empty] | VV | 2 | 2 | True | 0 | ROZPOCET
| VV |  | (3,8+5,6)*2,8*0,25 |  | 6.58 | [13 empty] | VV | 2 | 2 | True | 0 | ROZPOCET
| VV |  | (1,65+1,65)*2,95*0,25 |  | 2.434 | [13 empty] | VV | 2 | 2 | True | 0 | ROZPOCET
| VV |  | (0,6+0,6)*0,6*0,25 |  | 0.18 | [13 empty] | VV | 2 | 2 | True | 0 | ROZPOCET
| VV |  | 6,09*1,2*0,25 |  | 1.827 | [13 empty] | VV | 2 | 2 | True | 0 | ROZPOCET
| VV |  | "2.NP | [15 empty] | VV | 2 | 1 | True | 0 | ROZPOCET
| VV |  | (0,519+0,131)*2,1*0,25 |  | 0.341 | [13 empty] | VV | 2 | 2 | True | 0 | ROZPOCET
| VV |  | (3,75+5,61)*2,8*0,25 |  | 6.552 | [13 empty] | VV | 2 | 2 | True | 0 | ROZPOCET
| VV |  | (0,6+0,6)*2,1*0,25 |  | 0.63 | [13 empty] | VV | 2 | 2 | True | 0 | ROZPOCET
| VV |  | (0,4+0,105)*2,1*0,25 |  | 0.265 | [13 empty] | VV | 2 | 2 | True | 0 | ROZPOCET
| VV |  | (0,16+0,175)*2,1*0,25 |  | 0.176 | [13 empty] | VV | 2 | 2 | True | 0 | ROZPOCET
| VV |  | (0,45+0,3)*2,1*0,25 |  | 0.394 | [13 empty] | VV | 2 | 2 | True | 0 | ROZPOCET
| VV |  | 6,2*0,35*0,25 |  | 0.543 | [13 empty] | VV | 2 | 2 | True | 0 | ROZPOCET
| VV |  | (0,59+0,57)*2,1*0,25 |  | 0.609 | [13 empty] | VV | 2 | 2 | True | 0 | ROZPOCET
| VV |  | (0,36+0,115)*2,1*0,25 |  | 0.249 | [13 empty] | VV | 2 | 2 | True | 0 | ROZPOCET
| VV |  | (0,36+0,5)*2,1*0,25 |  | 0.452 | [13 empty] | VV | 2 | 2 | True | 0 | ROZPOCET
| VV |  | (0,62+0,62)*2,1*0,25 |  | 0.651 | [13 empty] | VV | 2 | 2 | True | 0 | ROZPOCET
| VV |  | (0,48+0,62)*2,1*0,25 |  | 0.578 | [13 empty] | VV | 2 | 2 | True | 0 | ROZPOCET
| VV |  | (0,56+0,135)*2,1*0,25 |  | 0.365 | [13 empty] | VV | 2 | 2 | True | 0 | ROZPOCET
| VV |  | "3.NP | [15 empty] | VV | 2 | 1 | True | 0 | ROZPOCET
| VV |  | (0,566+0,562+0,587+0,566)*2,1*0,25 "SZ a JZ |  | 1.198 | [13 empty] | VV | 2 | 2 | True | 0 | ROZPOCET
| VV |  | Medzisúčet |  | 26.794 | [13 empty] | VV | 2 | 3 | True | 0 | ROZPOCET
| VV |  | Súčet |  | 26.794 | [13 empty] | VV | 2 | 4 | True | 1 | ROZPOCET
48 | K | 311272512 | Murivo nosné (m3) z porobet. tvárnic hr. 300 mm | m3 | 4.713 |  | 0 |  |  |  | znížená |  | 0 | 0.64711 | 3.0498 | 0 | 0 | 4 | K | 2 |  |  |  | ROZPOCET |  |  |  |  | 0 | 0 | 0 | 0 | 0 | 2 | 0 | 4 | 132410670
| VV |  | "SO 01 | [15 empty] | VV | 2 | 1 | True | 0 | ROZPOCET
| VV |  | "1.NP | [15 empty] | VV | 2 | 1 | True | 0 | ROZPOCET
| VV |  | (0,62+0,62)*2,1*0,35 |  | 0.911 | [13 empty] | VV | 2 | 2 | True | 0 | ROZPOCET
| VV |  | 0,56*2,1*0,35 |  | 0.412 | [13 empty] | VV | 2 | 2 | True | 0 | ROZPOCET
| VV |  | 0,13*2,1*0,3 |  | 0.082 | [13 empty] | VV | 2 | 2 | True | 0 | ROZPOCET
| VV |  | (0,43+0,1)*2,1*0,3 |  | 0.334 | [13 empty] | VV | 2 | 2 | True | 0 | ROZPOCET
| VV |  | (0,05+0,135)*2,1*0,3 |  | 0.117 | [13 empty] | VV | 2 | 2 | True | 0 | ROZPOCET
| VV |  | (0,45+0,37)*2,1*0,3 |  | 0.517 | [13 empty] | VV | 2 | 2 | True | 0 | ROZPOCET
| VV |  | (0,62+0,62)*2,1*0,3 |  | 0.781 | [13 empty] | VV | 2 | 2 | True | 0 | ROZPOCET
| VV |  | (0,45+0,61)*2,1*0,3 |  | 0.668 | [13 empty] | VV | 2 | 2 | True | 0 | ROZPOCET
| VV |  | 0,56*2,1*0,3 |  | 0.353 | [13 empty] | VV | 2 | 2 | True | 0 | ROZPOCET
| VV |  | "2.NP | [15 empty] | VV | 2 | 1 | True | 0 | ROZPOCET
| VV |  | "3.NP | [15 empty] | VV | 2 | 1 | True | 0 | ROZPOCET
| VV |  | 5,38*0,25*0,4 "SZ |  | 0.538 | [13 empty] | VV | 2 | 2 | True | 0 | ROZPOCET
| VV |  | Medzisúčet |  | 4.713 | [13 empty] | VV | 2 | 3 | True | 0 | ROZPOCET
| VV |  | Súčet |  | 4.713 | [13 empty] | VV | 2 | 4 | True | 1 | ROZPOCET
49 | K | 317160133.S | Keramický preklad nenosný šírky 120 mm, výšky 65 mm, dĺžky 1250 mm - IV10 | ks | 8 |  | 0 |  |  |  | znížená |  | 0 | 0.01913 | 0.15304 | 0 | 0 | 4 | K | 2 |  |  |  | ROZPOCET |  |  |  |  | 0 | 0 | 0 | 0 | 0 | 2 | 0 | 4 | 1478263070
50 | K | 317160135.S | Keramický preklad nenosný šírky 120 mm, výšky 65 mm, dĺžky 1750 mm - IV08 | ks | 2 |  | 0 |  |  |  | znížená |  | 0 | 0.02631 | 0.05262 | 0 | 0 | 4 | K | 2 |  |  |  | ROZPOCET |  |  |  |  | 0 | 0 | 0 | 0 | 0 | 2 | 0 | 4 | -391130596
51 | K | 317160135.Sa | Keramický preklad nenosný šírky 120 mm, výšky 65 mm, dĺžky 1750 mm - IV09 | ks | 6 |  | 0 |  |  |  | znížená |  | 0 | 0.02631 | 0.15786 | 0 | 0 | 4 | K | 2 |  |  |  | ROZPOCET |  |  |  |  | 0 | 0 | 0 | 0 | 0 | 2 | 0 | 4 | -741617848
52 | K | 327323127 | Múry a valy z betónu železového tr. C 25/30 | m3 | 8.55 |  | 0 |  |  |  | znížená |  | 0 | 2.4157 | 20.6544 | 0 | 0 | 4 | K | 2 |  |  |  | ROZPOCET |  |  |  |  | 0 | 0 | 0 | 0 | 0 | 2 | 0 | 4 | -183470907
| VV |  | "č.v. S-03 | [15 empty] | VV | 2 | 1 | True | 0 | ROZPOCET
| VV |  | "spodná časť/papuča | [15 empty] | VV | 2 | 1 | True | 0 | ROZPOCET
| VV |  | 0,7*0,4*(5,7)*2 |  | 3.192 | [13 empty] | VV | 2 | 2 | True | 0 | ROZPOCET
| VV |  | "zvislá časť | [15 empty] | VV | 2 | 1 | True | 0 | ROZPOCET
| VV |  | 0,2*(1,74+0,61)*(5,7)*2 |  | 5.358 | [13 empty] | VV | 2 | 2 | True | 0 | ROZPOCET
| VV |  | Súčet |  | 8.55 | [13 empty] | VV | 2 | 4 | True | 1 | ROZPOCET
53 | K | 327351211 | Debnenie múrov a valov zvislých aj sklonených, výšky do 20 m zhotovenie | m2 | 64.2 |  | 0 |  |  |  | znížená |  | 0 | 0.0031 | 0.19902 | 0 | 0 | 4 | K | 2 |  |  |  | ROZPOCET |  |  |  |  | 0 | 0 | 0 | 0 | 0 | 2 | 0 | 4 | -773492713
| VV |  | "č.v. S-03 | [15 empty] | VV | 2 | 1 | True | 0 | ROZPOCET
| VV |  | "spodná časť/papuča | [15 empty] | VV | 2 | 1 | True | 0 | ROZPOCET
| VV |  | 0,4*(5,7)*2*2 |  | 9.12 | [13 empty] | VV | 2 | 2 | True | 0 | ROZPOCET
| VV |  | "zvislá časť | [15 empty] | VV | 2 | 1 | True | 0 | ROZPOCET
| VV |  | (1,74+0,61)*(5,7)*2*2 |  | 53.58 | [13 empty] | VV | 2 | 2 | True | 0 | ROZPOCET
| VV |  | 0,75*2 "acad, čelo op. múru |  | 1.5 | [13 empty] | VV | 2 | 2 | True | 0 | ROZPOCET
| VV | D2 | Súčet |  | 64.2 | [13 empty] | VV | 2 | 4 | True | 1 | ROZPOCET
54 | K | 327351221 | Debnenie múrov a valov zvislých aj sklonených, výšky do 20 m odstránenie | m2 | 64.2 |  | 0 |  |  |  | znížená |  | 0 | 0 | 0 | 0 | 0 | 4 | K | 2 |  |  |  | ROZPOCET |  |  |  |  | 0 | 0 | 0 | 0 | 0 | 2 | 0 | 4 | 305124633
| VV |  | D2 |  | 64.2 | [13 empty] | VV | 2 | 2 | True | 1 | ROZPOCET
55 | K | 327361006 | Výstuž múrov a valov priemeru do 12 mm, z ocele 10 505 | t | 1.139 |  | 0 |  |  |  | znížená |  | 0 | 1.0126 | 1.1533 | 0 | 0 | 4 | K | 2 |  |  |  | ROZPOCET |  |  |  |  | 0 | 0 | 0 | 0 | 0 | 2 | 0 | 4 | -1421226723
| VV |  | 1138,703*0,001 "č.v. S-03 |  | 1.139 | [13 empty] | VV | 2 | 2 | True | 0 | ROZPOCET
| VV |  | Súčet |  | 1.139 | [13 empty] | VV | 2 | 4 | True | 1 | ROZPOCET
56 | K | 342272103 | Priečky z pórobet. tvárnic hr. 125 mm | m2 | 3.2 |  | 0 |  |  |  | znížená |  | 0 | 0.08979 | 0.28733 | 0 | 0 | 4 | K | 2 |  |  |  | ROZPOCET |  |  |  |  | 0 | 0 | 0 | 0 | 0 | 2 | 0 | 4 | -1535303317
| VV |  | "SO 01 | [15 empty] | VV | 2 | 1 | True | 0 | ROZPOCET
| VV |  | "1.NP | [15 empty] | VV | 2 | 1 | True | 0 | ROZPOCET
| VV |  | 0,8*2 "M1.28 |  | 1.6 | [13 empty] | VV | 2 | 2 | True | 0 | ROZPOCET
| VV |  | "2.NP | [15 empty] | VV | 2 | 1 | True | 0 | ROZPOCET
| VV |  | 0,8*2 "M2.21 |  | 1.6 | [13 empty] | VV | 2 | 2 | True | 0 | ROZPOCET
| VV |  | Medzisúčet |  | 3.2 | [13 empty] | VV | 2 | 3 | True | 0 | ROZPOCET
| VV |  | Súčet |  | 3.2 | [13 empty] | VV | 2 | 4 | True | 1 | ROZPOCET
57 | K | 388129720-1 | Demontáž a spätná montáž časti panelového betónového záklopu nad energokanálom. hrúbka panelov 100 mm | m2 | 60.004 |  | 0 |  |  |  | znížená |  | 0 | 0.04264 | 2.5586 | 0 | 0 | 4 | K | 2 |  |  |  | ROZPOCET |  |  |  |  | 0 | 0 | 0 | 0 | 0 | 2 | 0 | 4 | -979606882
| VV |  | "SO 01 | [15 empty] | VV | 2 | 1 | True | 0 | ROZPOCET
| VV |  | "P1.3 - energokanál, B36 | [15 empty] | VV | 2 | 1 | True | 0 | ROZPOCET
| VV |  | 9,811+3,561+3,716+3,566+0,328+3,339+3,82+3,738+7,106+3,831+3,853+6,581 "acad |  | 53.25 | [13 empty] | VV | 2 | 2 | True | 0 | ROZPOCET
| VV |  | 1,544+1,452+1,227+0,987+1,544 "acad |  | 6.754 | [13 empty] | VV | 2 | 2 | True | 0 | ROZPOCET
| VV |  | Súčet |  | 60.004 | [13 empty] | VV | 2 | 4 | True | 1 | ROZPOCET
58 | K | 389381001-01 | D+M podliatie uloženia oceľ. nosníka cem. maltou do kapsy muriva vč. debnenia | ks | 10 |  | 0 |  |  |  | znížená |  | 0 | 0.00166 | 0.0166 | 0 | 0 | 4 | K | 2 |  |  |  | ROZPOCET |  |  |  |  | 0 | 0 | 0 | 0 | 0 | 2 | 0 | 4 | -828148047
| VV |  | "SO 05 (realizovať v 1. fáze ) | [15 empty] | VV | 2 | 1 | True | 0 | ROZPOCET
| VV |  | "č.v. S-04 - kapsy pre uloženie nosníka plechobet. stropu D001 | [15 empty] | VV | 2 | 1 | True | 0 | ROZPOCET
| VV |  | 10,0 "det. B |  | 10 | [13 empty] | VV | 2 | 2 | True | 0 | ROZPOCET
| VV |  | Súčet |  | 10 | [13 empty] | VV | 2 | 4 | True | 1 | ROZPOCET
| D | 4 | Vodorovné konštrukcie |  |  |  | 0 | [5 empty] | 0 |  | 22.7372 |  | 0 | 1 | D | 1 |  |  |  | ROZPOCET | [10 empty] | 0
59 | K | 411321414 | Betón stropov doskových a trámových, železový tr. C 25/30 | m3 | 4.69 |  | 0 |  |  |  | znížená |  | 0 | 2.4019 | 11.2649 | 0 | 0 | 4 | K | 2 |  |  |  | ROZPOCET |  |  |  |  | 0 | 0 | 0 | 0 | 0 | 2 | 0 | 4 | 491999666
| VV |  | "SO 05 (realizovať v 1. fáze ) | [15 empty] | VV | 2 | 1 | True | 0 | ROZPOCET
| VV |  | "č.v. S-04 | [15 empty] | VV | 2 | 1 | True | 0 | ROZPOCET
| VV |  | 7,05*8,87*(0,05+0,05/2) |  | 4.69 | [13 empty] | VV | 2 | 2 | True | 0 | ROZPOCET
| VV |  | Súčet |  | 4.69 | [13 empty] | VV | 2 | 4 | True | 1 | ROZPOCET
60 | K | 411354171 | Podporná konštrukcia stropov výšky do 4 m pre zaťaženie do 5 kPa zhotovenie | m2 | 62.534 |  | 0 |  |  |  | znížená |  | 0 | 0.00228 | 0.14258 | 0 | 0 | 4 | K | 2 |  |  |  | ROZPOCET |  |  |  |  | 0 | 0 | 0 | 0 | 0 | 2 | 0 | 4 | 2077619026
| VV |  | "č.v. S-04 | [15 empty] | VV | 2 | 1 | True | 0 | ROZPOCET
| VV |  | 7,05*8,87 |  | 62.534 | [13 empty] | VV | 2 | 2 | True | 0 | ROZPOCET
| VV | PKS1 | Medzisúčet |  | 62.534 | [13 empty] | VV | 2 | 3 | True | 0 | ROZPOCET
| VV |  | Súčet |  | 62.534 | [13 empty] | VV | 2 | 4 | True | 1 | ROZPOCET
61 | K | 411354172 | Podporná konštrukcia stropov výšky do 4 m pre zaťaženie do 5 kPa odstránenie | m2 | 62.534 |  | 0 |  |  |  | znížená |  | 0 | 0 | 0 | 0 | 0 | 4 | K | 2 |  |  |  | ROZPOCET |  |  |  |  | 0 | 0 | 0 | 0 | 0 | 2 | 0 | 4 | -1909905028
| VV |  | PKS1 |  | 62.534 | [13 empty] | VV | 2 | 2 | True | 1 | ROZPOCET
62 | K | 411354255 | Debnenie stropu, zabudované s plechom vlnitým pozinkovaným, výšky vľn do 50 mm hr. 0,8 mm (T50/260, hr. plechu 0,6 mm) | m2 | 69 |  | 0 |  |  |  | znížená |  | 0 | 0.01033 | 0.71277 | 0 | 0 | 4 | K | 2 |  |  |  | ROZPOCET |  |  |  |  | 0 | 0 | 0 | 0 | 0 | 2 | 0 | 4 | 1840934042
| VV |  | 69,0 "č.v. S-04/výkaz stropu D001 |  | 69 | [13 empty] | VV | 2 | 2 | True | 1 | ROZPOCET
63 | K | 411361821 | Výstuž stropov doskových, trámových, vložkových,konzolových alebo balkónových, 10505 | t | 0.098 |  | 0 |  |  |  | znížená |  | 0 | 1.0163 | 0.099596 | 0 | 0 | 4 | K | 2 |  |  |  | ROZPOCET |  |  |  |  | 0 | 0 | 0 | 0 | 0 | 2 | 0 | 4 | -675805587
| VV |  | 98,18*0,001 "č.v. S-04 |  | 0.098 | [13 empty] | VV | 2 | 2 | True | 0 | ROZPOCET
| VV |  | Súčet |  | 0.098 | [13 empty] | VV | 2 | 4 | True | 1 | ROZPOCET
64 | K | 411362021 | Výstuž stropov doskových, trámových, vložkových,konzolových alebo balkónových, zo zváraných sietí KARI | t | 0.259 |  | 0 |  |  |  | znížená |  | 0 | 1.203 | 0.31157 | 0 | 0 | 4 | K | 2 |  |  |  | ROZPOCET |  |  |  |  | 0 | 0 | 0 | 0 | 0 | 2 | 0 | 4 | -910449461
| VV |  | 258,86*0,001 "č.v. S-04 |  | 0.259 | [13 empty] | VV | 2 | 2 | True | 0 | ROZPOCET
| VV |  | Súčet |  | 0.259 | [13 empty] | VV | 2 | 4 | True | 1 | ROZPOCET
65 | K | 417321515.S | Betón stužujúcich pásov a vencov železový tr. C 25/30 | m3 | 0.319 |  | 0 |  |  |  | znížená |  | 0 | 2.4019 | 0.76619 | 0 | 0 | 4 | K | 2 |  |  |  | ROZPOCET |  |  |  |  | 0 | 0 | 0 | 0 | 0 | 2 | 0 | 4 | -2108222796
| VV |  | "č.v. S-04/rez 1-1 | [15 empty] | VV | 2 | 1 | True | 0 | ROZPOCET
| VV |  | 0,2*0,18*8,87 |  | 0.319 | [13 empty] | VV | 2 | 2 | True | 0 | ROZPOCET
| VV |  | Súčet |  | 0.319 | [13 empty] | VV | 2 | 4 | True | 1 | ROZPOCET
66 | K | 417351115.S | Debnenie bočníc stužujúcich pásov a vencov vrátane vzpier zhotovenie | m2 | 3.193 |  | 0 |  |  |  | znížená |  | 0 | 0.00341 | 0.010888 | 0 | 0 | 4 | K | 2 |  |  |  | ROZPOCET |  |  |  |  | 0 | 0 | 0 | 0 | 0 | 2 | 0 | 4 | -59306235
| VV |  | "č.v. S-04/rez 1-1 | [15 empty] | VV | 2 | 1 | True | 0 | ROZPOCET
| VV |  | 0,18*8,87*2 |  | 3.193 | [13 empty] | VV | 2 | 2 | True | 0 | ROZPOCET
| VV | D1 | Súčet |  | 3.193 | [13 empty] | VV | 2 | 4 | True | 1 | ROZPOCET
67 | K | 417351116.S | Debnenie bočníc stužujúcich pásov a vencov vrátane vzpier odstránenie | m2 | 3.193 |  | 0 |  |  |  | znížená |  | 0 | 0 | 0 | 0 | 0 | 4 | K | 2 |  |  |  | ROZPOCET |  |  |  |  | 0 | 0 | 0 | 0 | 0 | 2 | 0 | 4 | -988940175
| VV |  | D1 |  | 3.193 | [13 empty] | VV | 2 | 2 | True | 1 | ROZPOCET
68 | K | 434311115 | Stupne dusané na terén alebo dosku z betónu bez poteru, so zahladením povrchu tr. C 16/20 | m | 92.82 |  | 0 |  |  |  | znížená |  | 0 | 0.0991 | 9.1985 | 0 | 0 | 4 | K | 2 |  |  |  | ROZPOCET |  |  |  |  | 0 | 0 | 0 | 0 | 0 | 2 | 0 | 4 | -963747710
| VV |  | "SO 01 | [15 empty] | VV | 2 | 1 | True | 0 | ROZPOCET
| VV |  | "stupne pre Pe2 (nové spevn. plochy) | [15 empty] | VV | 2 | 1 | True | 0 | ROZPOCET
| VV |  | 7,0*3+4,155*4+7,0*3*2+2,2*3*2 |  | 92.82 | [13 empty] | VV | 2 | 2 | True | 0 | ROZPOCET
| VV |  | Súčet |  | 92.82 | [13 empty] | VV | 2 | 4 | True | 1 | ROZPOCET
69 | K | 434351141 | Debnenie stupňov na podstupňovej doske alebo na teréne pôdorysne priamočiarych zhotovenie | m2 | 53.408 |  | 0 |  |  |  | znížená |  | 0 | 0.00431 | 0.23019 | 0 | 0 | 4 | K | 2 |  |  |  | ROZPOCET |  |  |  |  | 0 | 0 | 0 | 0 | 0 | 2 | 0 | 4 | -535475880
| VV |  | "SO 01 | [15 empty] | VV | 2 | 1 | True | 0 | ROZPOCET
| VV |  | "stupne pre Pe2 (nové spevn. plochy) | [15 empty] | VV | 2 | 1 | True | 0 | ROZPOCET
| VV |  | (0,175+0,33)*7,0*3+(0,175+0,33)*4,155*4+(0,175+0,33)*7,0*3*2+2,2*3*2 |  | 53.408 | [13 empty] | VV | 2 | 2 | True | 0 | ROZPOCET
| VV | D7 | Súčet |  | 53.408 | [13 empty] | VV | 2 | 4 | True | 1 | ROZPOCET
70 | K | 434351142 | Debnenie stupňov na podstupňovej doske alebo na teréne pôdorysne priamočiarych odstránenie | m2 | 53.408 |  | 0 |  |  |  | znížená |  | 0 | 0 | 0 | 0 | 0 | 4 | K | 2 |  |  |  | ROZPOCET |  |  |  |  | 0 | 0 | 0 | 0 | 0 | 2 | 0 | 4 | -579011786
| VV |  | D7 |  | 53.408 | [13 empty] | VV | 2 | 2 | True | 1 | ROZPOCET
| D | 5 | Komunikácie |  |  |  | 0 | [5 empty] | 0 |  | 240.5942 |  | 0 | 1 | D | 1 |  |  |  | ROZPOCET | [10 empty] | 0
71 | K | 564710211-1 | Podklad alebo kryt zo štrku s rozprestretím a zhutnením hr. do 50 mm | m2 | 4.7 |  | 0 |  |  |  | znížená |  | 0 | 0.106 | 0.4982 | 0 | 0 | 4 | K | 2 |  |  |  | ROZPOCET |  |  |  |  | 0 | 0 | 0 | 0 | 0 | 2 | 0 | 4 | -1556893855
| VV |  | 4,7 "terénne žľaby vysypanie štrkom |  | 4.7 | [13 empty] | VV | 2 | 2 | True | 0 | ROZPOCET
| VV |  | Súčet |  | 4.7 | [13 empty] | VV | 2 | 4 | True | 1 | ROZPOCET
72 | K | 564851111 | Podklad zo štrkodrviny s rozprestretím a zhutnením, po zhutnení hr. 150 mm | m2 | 39.18 |  | 0 |  |  |  | znížená |  | 0 | 0.27994 | 10.968 | 0 | 0 | 4 | K | 2 |  |  |  | ROZPOCET |  |  |  |  | 0 | 0 | 0 | 0 | 0 | 2 | 0 | 4 | -957227788
| VV |  | P_e3 |  | 39.18 | [13 empty] | VV | 2 | 2 | True | 1 | ROZPOCET
73 | K | 564861111 | Podklad zo štrkodrviny s rozprestretím a zhutnením, po zhutnení hr. 200 mm, v spáde | m2 | 387.42 |  | 0 |  |  |  | znížená |  | 0 | 0.3708 | 143.6553 | 0 | 0 | 4 | K | 2 |  |  |  | ROZPOCET |  |  |  |  | 0 | 0 | 0 | 0 | 0 | 2 | 0 | 4 | -340731142
| VV |  | P_e1 |  | 387.42 | [13 empty] | VV | 2 | 2 | True | 1 | ROZPOCET
74 | K | 567122114 | Podklad z kameniva stmeleného cementom s rozprestretím a zhutnením, CBGM C 8/10 (C 6/8), po zhutnení hr. 150 mm v spáde | m2 | 39.18 |  | 0 |  |  |  | znížená |  | 0 | 0.35914 | 14.0711 | 0 | 0 | 4 | K | 2 |  |  |  | ROZPOCET |  |  |  |  | 0 | 0 | 0 | 0 | 0 | 2 | 0 | 4 | 666677937
| VV |  | P_e3 |  | 39.18 | [13 empty] | VV | 2 | 2 | True | 1 | ROZPOCET
75 | K | 596911124-1 | Kladenie tehlovej dlažby komunikácií pre peších hr. 40 -42 mm pre peších nad 300 m2 so zriadením lôžka z kameniva hr. 40 mm | m2 | 387.42 |  | 0 |  |  |  | znížená |  | 0 | 0.0925 | 35.8364 | 0 | 0 | 4 | K | 2 |  |  |  | ROZPOCET |  |  |  |  | 0 | 0 | 0 | 0 | 0 | 2 | 0 | 4 | -475853535
| VV |  | P_e1 |  | 387.42 | [13 empty] | VV | 2 | 2 | True | 1 | ROZPOCET
76 | M | 592460018100 | Dlažbová tehla 200x100x40mm, z pálenej hliny, oderuvzdorná, mrazuvzdorná do exteriéru, odolná proti sklzu a posypovým soliam, farebnosť tehlová | m2 | 395.168 |  | 0 |  |  |  | znížená |  | 0 | 0.09 | 35.5651 | 0 | 0 | 8 | M | 2 |  |  |  | ROZPOCET |  |  |  |  | 0 | 0 | 0 | 0 | 0 | 2 | 0 | 4 | 1025572728
| VV |  | P_e1 |  | 387.42 | [13 empty] | VV | 2 | 2 | True | 1 | ROZPOCET
| VV |  | 387,42*1,02 'Prepočítané koeficientom množstva |  | 395.168 | [13 empty] | VV | 2 | 2 | False | 1 | ROZPOCET
| D | 6 | Úpravy povrchov, podlahy, osadenie |  |  |  | 0 | [5 empty] | 0 |  | 836.0949 |  | 0 | 1 | D | 1 |  |  |  | ROZPOCET | [10 empty] | 0
77 | K | 611460363.S | Vnútorná omietka stropov vápennocementová jednovrstvová, hr. 10 mm vč. sklotext. mriežky nanášanie v dvoch vrstvách | m2 | 2973.402 |  | 0 |  |  |  | znížená |  | 0 | 0.01375 | 40.8843 | 0 | 0 | 4 | K | 2 |  |  |  | ROZPOCET |  |  |  |  | 0 | 0 | 0 | 0 | 0 | 2 | 0 | 4 | 1100305596
| VV |  | "SO 01 | [15 empty] | VV | 2 | 1 | True | 0 | ROZPOCET
| VV |  | 1pp | [15 empty] | VV | 2 | 1 | True | 0 | ROZPOCET
| VV |  | "-102 | [15 empty] | VV | 2 | 1 | True | 0 | ROZPOCET
| VV |  | 77,12+0,25*(5,6+3,8+10,6) |  | 82.12 | [13 empty] | VV | 2 | 2 | True | 0 | ROZPOCET
| VV |  | "-103 | [15 empty] | VV | 2 | 1 | True | 0 | ROZPOCET
| VV |  | 1,19 |  | 1.19 | [13 empty] | VV | 2 | 2 | True | 0 | ROZPOCET
| VV |  | "-101 | [15 empty] | VV | 2 | 1 | True | 0 | ROZPOCET
| VV |  | 73,83+0,25*(2,05+10,6+5,6) |  | 78.393 | [13 empty] | VV | 2 | 2 | True | 0 | ROZPOCET
| VV |  | schody | [15 empty] | VV | 2 | 1 | True | 0 | ROZPOCET
| VV |  | 1,35*2,45+1,15*(2,691) |  | 6.402 | [13 empty] | VV | 2 | 2 | True | 0 | ROZPOCET
| VV |  | Medzisúčet |  | 168.105 | [13 empty] | VV | 2 | 3 | True | 0 | ROZPOCET
| VV |  | "C1.1 | [15 empty] | VV | 2 | 1 | True | 0 | ROZPOCET
| VV |  | 1 np | [15 empty] | VV | 2 | 1 | True | 0 | ROZPOCET
| VV |  | "104 | [15 empty] | VV | 2 | 1 | True | 0 | ROZPOCET
| VV |  | 15,5+3,31*0,25 |  | 16.328 | [13 empty] | VV | 2 | 2 | True | 0 | ROZPOCET
| VV |  | "105 | [15 empty] | VV | 2 | 1 | True | 0 | ROZPOCET
| VV |  | 14,4+3,91*0,25 |  | 15.378 | [13 empty] | VV | 2 | 2 | True | 0 | ROZPOCET
| VV |  | "106 | [15 empty] | VV | 2 | 1 | True | 0 | ROZPOCET
| VV |  | 15,1+3,902*0,25 |  | 16.076 | [13 empty] | VV | 2 | 2 | True | 0 | ROZPOCET
| VV |  | "107 | [15 empty] | VV | 2 | 1 | True | 0 | ROZPOCET
| VV |  | 13,7+3,031*0,25 |  | 14.458 | [13 empty] | VV | 2 | 2 | True | 0 | ROZPOCET
| VV |  | "108 | [15 empty] | VV | 2 | 1 | True | 0 | ROZPOCET
| VV |  | 13,9+3,125*0,25 |  | 14.681 | [13 empty] | VV | 2 | 2 | True | 0 | ROZPOCET
| VV |  | "109 | [15 empty] | VV | 2 | 1 | True | 0 | ROZPOCET
| VV |  | 14,7+0,25*(1,758+1,73) |  | 15.572 | [13 empty] | VV | 2 | 2 | True | 0 | ROZPOCET
| VV |  | "110 | [15 empty] | VV | 2 | 1 | True | 0 | ROZPOCET
| VV |  | 13,4+0,25*(1,4*2) |  | 14.1 | [13 empty] | VV | 2 | 2 | True | 0 | ROZPOCET
| VV |  | "113 | [15 empty] | VV | 2 | 1 | True | 0 | ROZPOCET
| VV |  | 15,7 |  | 15.7 | [13 empty] | VV | 2 | 2 | True | 0 | ROZPOCET
| VV |  | "114 | [15 empty] | VV | 2 | 1 | True | 0 | ROZPOCET
| VV |  | 21,7+2,5*0,25*2 |  | 22.95 | [13 empty] | VV | 2 | 2 | True | 0 | ROZPOCET
| VV |  | "115 | [15 empty] | VV | 2 | 1 | True | 0 | ROZPOCET
| VV |  | 69,6 |  | 69.6 | [13 empty] | VV | 2 | 2 | True | 0 | ROZPOCET
| VV |  | "123 | [15 empty] | VV | 2 | 1 | True | 0 | ROZPOCET
| VV |  | 56,9+7,83*0,25 |  | 58.858 | [13 empty] | VV | 2 | 2 | True | 0 | ROZPOCET
| VV |  | "124 | [15 empty] | VV | 2 | 1 | True | 0 | ROZPOCET
| VV |  | 57+7,83*0,25 |  | 58.958 | [13 empty] | VV | 2 | 2 | True | 0 | ROZPOCET
| VV |  | "126 | [15 empty] | VV | 2 | 1 | True | 0 | ROZPOCET
| VV |  | 15,2 |  | 15.2 | [13 empty] | VV | 2 | 2 | True | 0 | ROZPOCET
| VV |  | "127 | [15 empty] | VV | 2 | 1 | True | 0 | ROZPOCET
| VV |  | 27,1+0,25*(3,617+3,43) |  | 28.862 | [13 empty] | VV | 2 | 2 | True | 0 | ROZPOCET
| VV |  | "129 | [15 empty] | VV | 2 | 1 | True | 0 | ROZPOCET
| VV |  | 65,2+0,25*(2,805+2,6+2,2+5,4+2,805) |  | 69.153 | [13 empty] | VV | 2 | 2 | True | 0 | ROZPOCET
| VV |  | "130 | [15 empty] | VV | 2 | 1 | True | 0 | ROZPOCET
| VV |  | 21,5+0,25*(2,74+2,43) |  | 22.793 | [13 empty] | VV | 2 | 2 | True | 0 | ROZPOCET
| VV |  | "131 | [15 empty] | VV | 2 | 1 | True | 0 | ROZPOCET
| VV |  | 22,10+0,25*(2,387+2,465*2) |  | 23.929 | [13 empty] | VV | 2 | 2 | True | 0 | ROZPOCET
| VV |  | "132 | [15 empty] | VV | 2 | 1 | True | 0 | ROZPOCET
| VV |  | 45,9+0,25*(5,58+5,58) |  | 48.69 | [13 empty] | VV | 2 | 2 | True | 0 | ROZPOCET
| VV |  | "137 | [15 empty] | VV | 2 | 1 | True | 0 | ROZPOCET
| VV |  | 6,9 |  | 6.9 | [13 empty] | VV | 2 | 2 | True | 0 | ROZPOCET
| VV |  | "139 | [15 empty] | VV | 2 | 1 | True | 0 | ROZPOCET
| VV |  | 58,4+0,25*(7,88) |  | 60.37 | [13 empty] | VV | 2 | 2 | True | 0 | ROZPOCET
| VV |  | "140 | [15 empty] | VV | 2 | 1 | True | 0 | ROZPOCET
| VV |  | 58,4+0,25*(7,88) |  | 60.37 | [13 empty] | VV | 2 | 2 | True | 0 | ROZPOCET
| VV |  | "152 | [15 empty] | VV | 2 | 1 | True | 0 | ROZPOCET
| VV |  | 6,5 |  | 6.5 | [13 empty] | VV | 2 | 2 | True | 0 | ROZPOCET
| VV |  | "153 | [15 empty] | VV | 2 | 1 | True | 0 | ROZPOCET
| VV |  | 4,7 |  | 4.7 | [13 empty] | VV | 2 | 2 | True | 0 | ROZPOCET
| VV |  | "154 | [15 empty] | VV | 2 | 1 | True | 0 | ROZPOCET
| VV |  | 2,5 |  | 2.5 | [13 empty] | VV | 2 | 2 | True | 0 | ROZPOCET
| VV |  | "156 | [15 empty] | VV | 2 | 1 | True | 0 | ROZPOCET
| VV |  | 5,1+0,25*(0,79+1,9) |  | 5.773 | [13 empty] | VV | 2 | 2 | True | 0 | ROZPOCET
| VV |  | "160 | [15 empty] | VV | 2 | 1 | True | 0 | ROZPOCET
| VV |  | 13,7 |  | 13.7 | [13 empty] | VV | 2 | 2 | True | 0 | ROZPOCET
| VV |  | "163 | [15 empty] | VV | 2 | 1 | True | 0 | ROZPOCET
| VV |  | 9,2 |  | 9.2 | [13 empty] | VV | 2 | 2 | True | 0 | ROZPOCET
| VV |  | "165 | [15 empty] | VV | 2 | 1 | True | 0 | ROZPOCET
| VV |  | 57,4+0,25*(7,88) |  | 59.37 | [13 empty] | VV | 2 | 2 | True | 0 | ROZPOCET
| VV |  | "169 | [15 empty] | VV | 2 | 1 | True | 0 | ROZPOCET
| VV |  | 57,1+0,25*(5,355+1,825) |  | 58.895 | [13 empty] | VV | 2 | 2 | True | 0 | ROZPOCET
| VV |  | "170 | [15 empty] | VV | 2 | 1 | True | 0 | ROZPOCET
| VV |  | 41,3 |  | 41.3 | [13 empty] | VV | 2 | 2 | True | 0 | ROZPOCET
| VV |  | "178 | [15 empty] | VV | 2 | 1 | True | 0 | ROZPOCET
| VV |  | 57,10+0,25*(7,83) |  | 59.058 | [13 empty] | VV | 2 | 2 | True | 0 | ROZPOCET
| VV |  | "179 | [15 empty] | VV | 2 | 1 | True | 0 | ROZPOCET
| VV |  | 57,20+0,25*(7,83) |  | 59.158 | [13 empty] | VV | 2 | 2 | True | 0 | ROZPOCET
| VV |  | "180 | [15 empty] | VV | 2 | 1 | True | 0 | ROZPOCET
| VV |  | 74,8+0,25*(10,133) |  | 77.333 | [13 empty] | VV | 2 | 2 | True | 0 | ROZPOCET
| VV |  | "181 | [15 empty] | VV | 2 | 1 | True | 0 | ROZPOCET
| VV |  | 14,6 |  | 14.6 | [13 empty] | VV | 2 | 2 | True | 0 | ROZPOCET
| VV |  | Medzisúčet |  | 1081.013 | [13 empty] | VV | 2 | 3 | True | 0 | ROZPOCET
| VV |  | 2 np | [15 empty] | VV | 2 | 1 | True | 0 | ROZPOCET
| VV |  | "201 | [15 empty] | VV | 2 | 1 | True | 0 | ROZPOCET
| VV |  | 61,5+0,25*(7,83+7,585) |  | 65.354 | [13 empty] | VV | 2 | 2 | True | 0 | ROZPOCET
| VV |  | "202 | [15 empty] | VV | 2 | 1 | True | 0 | ROZPOCET
| VV |  | 56,7+0,25*(7,83) |  | 58.658 | [13 empty] | VV | 2 | 2 | True | 0 | ROZPOCET
| VV |  | "203 | [15 empty] | VV | 2 | 1 | True | 0 | ROZPOCET
| VV |  | 54,5 |  | 54.5 | [13 empty] | VV | 2 | 2 | True | 0 | ROZPOCET
| VV |  | "204 | [15 empty] | VV | 2 | 1 | True | 0 | ROZPOCET
| VV |  | 59,9+0,25*(7,83+7,83-0,45) |  | 63.703 | [13 empty] | VV | 2 | 2 | True | 0 | ROZPOCET
| VV |  | "205 | [15 empty] | VV | 2 | 1 | True | 0 | ROZPOCET
| VV |  | 43,2 |  | 43.2 | [13 empty] | VV | 2 | 2 | True | 0 | ROZPOCET
| VV |  | "213 | [15 empty] | VV | 2 | 1 | True | 0 | ROZPOCET
| VV |  | 56,8+0,25*(7,83) |  | 58.758 | [13 empty] | VV | 2 | 2 | True | 0 | ROZPOCET
| VV |  | "214 | [15 empty] | VV | 2 | 1 | True | 0 | ROZPOCET
| VV |  | 57,10+0,25*(7,83) |  | 59.058 | [13 empty] | VV | 2 | 2 | True | 0 | ROZPOCET
| VV |  | "216 | [15 empty] | VV | 2 | 1 | True | 0 | ROZPOCET
| VV |  | 25,7+0,25*(3,4)-3,4*0,608 |  | 24.483 | [13 empty] | VV | 2 | 2 | True | 0 | ROZPOCET
| VV |  | "217 | [15 empty] | VV | 2 | 1 | True | 0 | ROZPOCET
| VV |  | 18,4+0,25*(2,64) |  | 19.06 | [13 empty] | VV | 2 | 2 | True | 0 | ROZPOCET
| VV |  | "218 | [15 empty] | VV | 2 | 1 | True | 0 | ROZPOCET
| VV |  | 18,2+0,25*(2,634) |  | 18.859 | [13 empty] | VV | 2 | 2 | True | 0 | ROZPOCET
| VV |  | "219 | [15 empty] | VV | 2 | 1 | True | 0 | ROZPOCET
| VV |  | 19,8-2,65*0,527+2,6*0,25 |  | 19.053 | [13 empty] | VV | 2 | 2 | True | 0 | ROZPOCET
| VV |  | "220 | [15 empty] | VV | 2 | 1 | True | 0 | ROZPOCET
| VV |  | 19,7+0,25*(2,625)-0,527*2,625 |  | 18.973 | [13 empty] | VV | 2 | 2 | True | 0 | ROZPOCET
| VV |  | "221 | [15 empty] | VV | 2 | 1 | True | 0 | ROZPOCET
| VV |  | 20,2+0,25*(2,34)-1,2 |  | 19.585 | [13 empty] | VV | 2 | 2 | True | 0 | ROZPOCET
| VV |  | "236 | [15 empty] | VV | 2 | 1 | True | 0 | ROZPOCET
| VV |  | 58,4+0,25*(7,88) |  | 60.37 | [13 empty] | VV | 2 | 2 | True | 0 | ROZPOCET
| VV |  | "237 | [15 empty] | VV | 2 | 1 | True | 0 | ROZPOCET
| VV |  | 58,4+0,25*(7,88) |  | 60.37 | [13 empty] | VV | 2 | 2 | True | 0 | ROZPOCET
| VV |  | "238 | [15 empty] | VV | 2 | 1 | True | 0 | ROZPOCET
| VV |  | 59,9+0,25*(7,38+7,83) |  | 63.703 | [13 empty] | VV | 2 | 2 | True | 0 | ROZPOCET
| VV |  | "239 | [15 empty] | VV | 2 | 1 | True | 0 | ROZPOCET
| VV |  | 58,5+0,25*(7,83) |  | 60.458 | [13 empty] | VV | 2 | 2 | True | 0 | ROZPOCET
| VV |  | "240 | [15 empty] | VV | 2 | 1 | True | 0 | ROZPOCET
| VV |  | 54,6 |  | 54.6 | [13 empty] | VV | 2 | 2 | True | 0 | ROZPOCET
| VV |  | "241 | [15 empty] | VV | 2 | 1 | True | 0 | ROZPOCET
| VV |  | 60,8+0,25*(7,381+3,4+3,725) |  | 64.427 | [13 empty] | VV | 2 | 2 | True | 0 | ROZPOCET
| VV |  | "242 | [15 empty] | VV | 2 | 1 | True | 0 | ROZPOCET
| VV |  | 57,2+0,25*(7,88) |  | 59.17 | [13 empty] | VV | 2 | 2 | True | 0 | ROZPOCET
| VV |  | "246 | [15 empty] | VV | 2 | 1 | True | 0 | ROZPOCET
| VV |  | 57,20+0,25*(7,83) |  | 59.158 | [13 empty] | VV | 2 | 2 | True | 0 | ROZPOCET
| VV |  | "247 | [15 empty] | VV | 2 | 1 | True | 0 | ROZPOCET
| VV |  | 54,7 |  | 54.7 | [13 empty] | VV | 2 | 2 | True | 0 | ROZPOCET
| VV |  | "254 | [15 empty] | VV | 2 | 1 | True | 0 | ROZPOCET
| VV |  | 57,3+0,25*(7,83) |  | 59.258 | [13 empty] | VV | 2 | 2 | True | 0 | ROZPOCET
| VV |  | "255 | [15 empty] | VV | 2 | 1 | True | 0 | ROZPOCET
| VV |  | 57,30+0,25*(7,83) |  | 59.258 | [13 empty] | VV | 2 | 2 | True | 0 | ROZPOCET
| VV |  | "256 | [15 empty] | VV | 2 | 1 | True | 0 | ROZPOCET
| VV |  | 58,6+0,25*(7,83) |  | 60.558 | [13 empty] | VV | 2 | 2 | True | 0 | ROZPOCET
| VV |  | Medzisúčet |  | 1239.274 | [13 empty] | VV | 2 | 3 | True | 0 | ROZPOCET
| VV |  | 3 np | [15 empty] | VV | 2 | 1 | True | 0 | ROZPOCET
| VV |  | "301 | [15 empty] | VV | 2 | 1 | True | 0 | ROZPOCET
| VV |  | 68,6+0,25*(5,35+2,7*2+5,752) |  | 72.726 | [13 empty] | VV | 2 | 2 | True | 0 | ROZPOCET
| VV |  | "302 | [15 empty] | VV | 2 | 1 | True | 0 | ROZPOCET
| VV |  | 22+0,25*(5,475+2,525) |  | 24 | [13 empty] | VV | 2 | 2 | True | 0 | ROZPOCET
| VV |  | "303 | [15 empty] | VV | 2 | 1 | True | 0 | ROZPOCET
| VV |  | 65,8+0,25*(2,8+5,4+8,75) |  | 70.038 | [13 empty] | VV | 2 | 2 | True | 0 | ROZPOCET
| VV |  | "308 | [15 empty] | VV | 2 | 1 | True | 0 | ROZPOCET
| VV |  | 28,8+0,25*(3,425+3,4) |  | 30.506 | [13 empty] | VV | 2 | 2 | True | 0 | ROZPOCET
| VV |  | "309 | [15 empty] | VV | 2 | 1 | True | 0 | ROZPOCET
| VV |  | 29,5+0,25*(3,9*2) |  | 31.45 | [13 empty] | VV | 2 | 2 | True | 0 | ROZPOCET
| VV |  | "310 | [15 empty] | VV | 2 | 1 | True | 0 | ROZPOCET
| VV |  | 44+0,25*(5,537+5,9) |  | 46.859 | [13 empty] | VV | 2 | 2 | True | 0 | ROZPOCET
| VV |  | "311 | [15 empty] | VV | 2 | 1 | True | 0 | ROZPOCET
| VV |  | 57,5+0,25*(1,35+5,4+7,373) |  | 61.031 | [13 empty] | VV | 2 | 2 | True | 0 | ROZPOCET
| VV |  | "307 | [15 empty] | VV | 2 | 1 | True | 0 | ROZPOCET
| VV |  | 148,4 |  | 148.4 | [13 empty] | VV | 2 | 2 | True | 0 | ROZPOCET
| VV |  | Medzisúčet |  | 485.01 | [13 empty] | VV | 2 | 3 | True | 0 | ROZPOCET
| VV | O1 | Súčet |  | 2973.402 | [13 empty] | VV | 2 | 4 | True | 1 | ROZPOCET
78 | K | 611461110-1 | Príprava vnútorného podkladu stropov, cementový Prednástrek | m2 | 2973.402 |  | 0 |  |  |  | znížená |  | 0 | 0.0077 | 22.8952 | 0 | 0 | 4 | K | 2 |  |  |  | ROZPOCET |  |  |  |  | 0 | 0 | 0 | 0 | 0 | 2 | 0 | 4 | 1930721617
| VV |  | O1 "SO 01 |  | 2973.402 | [13 empty] | VV | 2 | 2 | True | 0 | ROZPOCET
| VV |  | Súčet |  | 2973.402 | [13 empty] | VV | 2 | 4 | True | 1 | ROZPOCET
79 | K | 612460363.S | Vnútorná omietka stien vápennocementová jednovrstvová, hr. 15 mm vč. sklotext. mriežky nanášanie v dvoch vrstvách | m2 | 2970.19 |  | 0 |  |  |  | znížená |  | 0 | 0.01312 | 38.9689 | 0 | 0 | 4 | K | 2 |  |  |  | ROZPOCET |  |  |  |  | 0 | 0 | 0 | 0 | 0 | 2 | 0 | 4 | 805791531
| VV |  | "SO 01 | [15 empty] | VV | 2 | 1 | True | 0 | ROZPOCET
| VV |  | "Sti1.1 | [15 empty] | VV | 2 | 1 | True | 0 | ROZPOCET
| VV |  | 1 np | [15 empty] | VV | 2 | 1 | True | 0 | ROZPOCET
| VV |  | "142 | [15 empty] | VV | 2 | 1 | True | 0 | ROZPOCET
| VV |  | b | [15 empty] | VV | 2 | 1 | True | 0 | ROZPOCET
| VV |  | (2,95+0,08)*(2,987) |  | 9.051 | [13 empty] | VV | 2 | 2 | True | 0 | ROZPOCET
| VV |  | "110 | [15 empty] | VV | 2 | 1 | True | 0 | ROZPOCET
| VV |  | b | [15 empty] | VV | 2 | 1 | True | 0 | ROZPOCET
| VV |  | (2,95+0,08)*(0,106) |  | 0.321 | [13 empty] | VV | 2 | 2 | True | 0 | ROZPOCET
| VV |  | "123 | [15 empty] | VV | 2 | 1 | True | 0 | ROZPOCET
| VV |  | (2,7+0,08)*(7,83+0,245+0,272) |  | 23.205 | [13 empty] | VV | 2 | 2 | True | 0 | ROZPOCET
| VV |  | "124 | [15 empty] | VV | 2 | 1 | True | 0 | ROZPOCET
| VV |  | (2,7+0,08)*(7,83+0,26+0,255) |  | 23.199 | [13 empty] | VV | 2 | 2 | True | 0 | ROZPOCET
| VV |  | "125 | [15 empty] | VV | 2 | 1 | True | 0 | ROZPOCET
| VV |  | (2,7+0,08)*(0,431+0,41*2)*3 |  | 10.433 | [13 empty] | VV | 2 | 2 | True | 0 | ROZPOCET
| VV |  | (2,95+0,08)*(0,403)+2,1*(0,415*2) |  | 2.964 | [13 empty] | VV | 2 | 2 | True | 0 | ROZPOCET
| VV |  | "169 | [15 empty] | VV | 2 | 1 | True | 0 | ROZPOCET
| VV |  | (2,7+0,08)*(1,824+5,355) |  | 19.958 | [13 empty] | VV | 2 | 2 | True | 0 | ROZPOCET
| VV |  | -1*2,5*2 |  | -5 | [13 empty] | VV | 2 | 2 | True | 0 | ROZPOCET
| VV |  | 0,15*(1+2,5*2)*2 |  | 1.8 | [13 empty] | VV | 2 | 2 | True | 0 | ROZPOCET
| VV |  | "175 | [15 empty] | VV | 2 | 1 | True | 0 | ROZPOCET
| VV |  | (0,08+2,6+0,1)*(2,36+0,267) |  | 7.303 | [13 empty] | VV | 2 | 2 | True | 0 | ROZPOCET
| VV |  | "178 | [15 empty] | VV | 2 | 1 | True | 0 | ROZPOCET
| VV |  | (2,7+0,08)*(7,83+0,23*2) |  | 23.046 | [13 empty] | VV | 2 | 2 | True | 0 | ROZPOCET
| VV |  | "179 | [15 empty] | VV | 2 | 1 | True | 0 | ROZPOCET
| VV |  | (2,7+0,08)*(7,83+0,241*2) |  | 23.107 | [13 empty] | VV | 2 | 2 | True | 0 | ROZPOCET
| VV |  | "180 | [15 empty] | VV | 2 | 1 | True | 0 | ROZPOCET
| VV |  | (2,7+0,08)*(0,446+0,435+0,453*2+0,417) |  | 6.127 | [13 empty] | VV | 2 | 2 | True | 0 | ROZPOCET
| VV |  | "168 | [15 empty] | VV | 2 | 1 | True | 0 | ROZPOCET
| VV |  | (2,95+0,08)*(0,561+0,067) |  | 1.903 | [13 empty] | VV | 2 | 2 | True | 0 | ROZPOCET
| VV |  | (2,7+0,08)*(0,431+0,4*2+0,397*2+0,45+0,454+0,38*2) |  | 10.255 | [13 empty] | VV | 2 | 2 | True | 0 | ROZPOCET
| VV |  | "182 | [15 empty] | VV | 2 | 1 | True | 0 | ROZPOCET
| VV |  | (2,7+0,08)*(0,273+3,816) |  | 11.367 | [13 empty] | VV | 2 | 2 | True | 0 | ROZPOCET
| VV |  | "139 | [15 empty] | VV | 2 | 1 | True | 0 | ROZPOCET
| VV |  | (2,7+0,08)*(0,413*2+0,4) |  | 3.408 | [13 empty] | VV | 2 | 2 | True | 0 | ROZPOCET
| VV |  | "140 | [15 empty] | VV | 2 | 1 | True | 0 | ROZPOCET
| VV |  | (2,7+0,08)*(0,385*2+0,332) |  | 3.064 | [13 empty] | VV | 2 | 2 | True | 0 | ROZPOCET
| VV |  | "165 | [15 empty] | VV | 2 | 1 | True | 0 | ROZPOCET
| VV |  | (2,7+0,08)*(7,83+0,254*2) |  | 23.18 | [13 empty] | VV | 2 | 2 | True | 0 | ROZPOCET
| VV |  | Medzisúčet |  | 198.691 | [13 empty] | VV | 2 | 3 | True | 0 | ROZPOCET
| VV |  | "Sti1.2 | [15 empty] | VV | 2 | 1 | True | 0 | ROZPOCET
| VV |  | 1 np | [15 empty] | VV | 2 | 1 | True | 0 | ROZPOCET
| VV |  | "110 | [15 empty] | VV | 2 | 1 | True | 0 | ROZPOCET
| VV |  | (2,95+0,08)*(0,251+0,313+0,251+4,635+1,382+5,095+0,245+0,245) |  | 37.624 | [13 empty] | VV | 2 | 2 | True | 0 | ROZPOCET
| VV |  | -0,9*2,03*5-0,25*(0,251+0,313+0,251+0,245*2+0,313) |  | -9.54 | [13 empty] | VV | 2 | 2 | True | 0 | ROZPOCET
| VV |  | Medzisúčet |  | 28.084 | [13 empty] | VV | 2 | 3 | True | 0 | ROZPOCET
| VV |  | "Sti1.3 | [15 empty] | VV | 2 | 1 | True | 0 | ROZPOCET
| VV |  | 1pp | [15 empty] | VV | 2 | 1 | True | 0 | ROZPOCET
| VV |  | "-102 | [15 empty] | VV | 2 | 1 | True | 0 | ROZPOCET
| VV |  | povodne | [15 empty] | VV | 2 | 1 | True | 0 | ROZPOCET
| VV |  | (3,25+0,021)*(5,6+3,8+0,15+5,6+3,8) |  | 61.985 | [13 empty] | VV | 2 | 2 | True | 0 | ROZPOCET
| VV |  | (3,5+0,021)*(6,8+6,8) |  | 47.886 | [13 empty] | VV | 2 | 2 | True | 0 | ROZPOCET
| VV |  | -0,35*0,75-1,5*0,75-2*0,75-1,5*0,75-1,5*0,75-2,5*0,75-1,36*2,22 |  | -10.032 | [13 empty] | VV | 2 | 2 | True | 0 | ROZPOCET
| VV |  | 0,1*(1,5+0,75*2)*2+0,3*(1,36+2,22*2) |  | 2.34 | [13 empty] | VV | 2 | 2 | True | 0 | ROZPOCET
| VV |  | b | [15 empty] | VV | 2 | 1 | True | 0 | ROZPOCET
| VV |  | (3,25+0,021)*(0,318+0,318+0,318+0,4+0,15+0,4+0,15+0,4+0,15) |  | 8.518 | [13 empty] | VV | 2 | 2 | True | 0 | ROZPOCET
| VV |  | (3,5+0,021)*(0,4+0,083*2+0,4+0,083) |  | 3.694 | [13 empty] | VV | 2 | 2 | True | 0 | ROZPOCET
| VV |  | y | [15 empty] | VV | 2 | 1 | True | 0 | ROZPOCET
| VV |  | 1,5*0,75+2,5*0,75+2*0,75+0,35*0,75 |  | 4.763 | [13 empty] | VV | 2 | 2 | True | 0 | ROZPOCET
| VV |  | "-101 | [15 empty] | VV | 2 | 1 | True | 0 | ROZPOCET
| VV |  | b | [15 empty] | VV | 2 | 1 | True | 0 | ROZPOCET
| VV |  | (2,2+0,021)*(0,4+0,4*2+0,4*2+0,3+0,4*2) |  | 6.885 | [13 empty] | VV | 2 | 2 | True | 0 | ROZPOCET
| VV |  | y | [15 empty] | VV | 2 | 1 | True | 0 | ROZPOCET
| VV |  | 1*0,75+3*0,75+0,1*(0,75) |  | 3.075 | [13 empty] | VV | 2 | 2 | True | 0 | ROZPOCET
| VV |  | pov | [15 empty] | VV | 2 | 1 | True | 0 | ROZPOCET
| VV |  | (2,45+0,021)*(6,648+5,1+0,92+6+0,92+0,33+0,76+1,45+0,76+0,22+0,923+3,91+0,922+1,85) |  | 75.892 | [13 empty] | VV | 2 | 2 | True | 0 | ROZPOCET
| VV |  | (2,2+0,021)*(0,103+0,33+0,1+0,1+0,51+0,1+0,102) |  | 2.987 | [13 empty] | VV | 2 | 2 | True | 0 | ROZPOCET
| VV |  | (2,45+0,021)*(6,647+2,35+3,66+0,4+0,485+1,3+0,489+0,3+3,658) |  | 47.663 | [13 empty] | VV | 2 | 2 | True | 0 | ROZPOCET
| VV |  | -1,36*2,22-1*0,75-1,5*0,75-3*0,75-1*0,75-2*0,75-0,8*2,02-1,1*1,2 |  | -12.33 | [13 empty] | VV | 2 | 2 | True | 0 | ROZPOCET
| VV |  | 0,1*(1,5+0,75)+0,1*(1+0,75*2) |  | 0.475 | [13 empty] | VV | 2 | 2 | True | 0 | ROZPOCET
| VV |  | schody | [15 empty] | VV | 2 | 1 | True | 0 | ROZPOCET
| VV |  | (2,45+0,021)*(1,15) |  | 2.842 | [13 empty] | VV | 2 | 2 | True | 0 | ROZPOCET
| VV |  | (2,45+0,021+0,021+1,18)*1,67/2+(1,18+0,021)*(1,3) |  | 4.627 | [13 empty] | VV | 2 | 2 | True | 0 | ROZPOCET
| VV |  | -0,8*2,02 |  | -1.616 | [13 empty] | VV | 2 | 2 | True | 0 | ROZPOCET
| VV |  | (2,8+0,021)*(3,02+2,45+3,17) |  | 24.373 | [13 empty] | VV | 2 | 2 | True | 0 | ROZPOCET
| VV |  | Medzisúčet |  | 274.027 | [13 empty] | VV | 2 | 3 | True | 0 | ROZPOCET
| VV |  | 1 np | [15 empty] | VV | 2 | 1 | True | 0 | ROZPOCET
| VV |  | "113 | [15 empty] | VV | 2 | 1 | True | 0 | ROZPOCET
| VV |  | p | [15 empty] | VV | 2 | 1 | True | 0 | ROZPOCET
| VV |  | (2,95+0,08)*(5,11+0,15) |  | 15.938 | [13 empty] | VV | 2 | 2 | True | 0 | ROZPOCET
| VV |  | -2,1*(5,11+0,15) |  | -11.046 | [13 empty] | VV | 2 | 2 | True | 0 | ROZPOCET
| VV |  | 0,224*(5,11) |  | 1.145 | [13 empty] | VV | 2 | 2 | True | 0 | ROZPOCET
| VV |  | "114 | [15 empty] | VV | 2 | 1 | True | 0 | ROZPOCET
| VV |  | p | [15 empty] | VV | 2 | 1 | True | 0 | ROZPOCET
| VV |  | (2,95+0,08)*(6,5) |  | 19.695 | [13 empty] | VV | 2 | 2 | True | 0 | ROZPOCET
| VV |  | -2,1*(0,05+6,4+0,05) |  | -13.65 | [13 empty] | VV | 2 | 2 | True | 0 | ROZPOCET
| VV |  | 0,224*(6,4) |  | 1.434 | [13 empty] | VV | 2 | 2 | True | 0 | ROZPOCET
| VV |  | b | [15 empty] | VV | 2 | 1 | True | 0 | ROZPOCET
| VV |  | (2,7+0,08)*(2,508) |  | 6.972 | [13 empty] | VV | 2 | 2 | True | 0 | ROZPOCET
| VV |  | -0,9*2,1 |  | -1.89 | [13 empty] | VV | 2 | 2 | True | 0 | ROZPOCET
| VV |  | 0,178*(0,9+2,1*2) |  | 0.908 | [13 empty] | VV | 2 | 2 | True | 0 | ROZPOCET
| VV |  | "112a,b,c | [15 empty] | VV | 2 | 1 | True | 0 | ROZPOCET
| VV |  | b | [15 empty] | VV | 2 | 1 | True | 0 | ROZPOCET
| VV |  | (2,5+0,1+0,08)*(3,255+1,8+0,413) |  | 14.654 | [13 empty] | VV | 2 | 2 | True | 0 | ROZPOCET
| VV |  | -1*2,5 |  | -2.5 | [13 empty] | VV | 2 | 2 | True | 0 | ROZPOCET
| VV |  | 0,12*(1+2,5*2) |  | 0.72 | [13 empty] | VV | 2 | 2 | True | 0 | ROZPOCET
| VV |  | p | [15 empty] | VV | 2 | 1 | True | 0 | ROZPOCET
| VV |  | (2,5+0,1+0,08)*(1,5+1,5+3,65+1,566+2,014-0,413+4,56) |  | 38.53 | [13 empty] | VV | 2 | 2 | True | 0 | ROZPOCET
| VV |  | "118 | [15 empty] | VV | 2 | 1 | True | 0 | ROZPOCET
| VV |  | z | [15 empty] | VV | 2 | 1 | True | 0 | ROZPOCET
| VV |  | (0,422+0,05)*(3,638) |  | 1.717 | [13 empty] | VV | 2 | 2 | True | 0 | ROZPOCET
| VV |  | p | [15 empty] | VV | 2 | 1 | True | 0 | ROZPOCET
| VV |  | 3,685*(0,85+0,08+0,422) |  | 4.982 | [13 empty] | VV | 2 | 2 | True | 0 | ROZPOCET
| VV |  | "119 | [15 empty] | VV | 2 | 1 | True | 0 | ROZPOCET
| VV |  | z | [15 empty] | VV | 2 | 1 | True | 0 | ROZPOCET
| VV |  | (0,422+0,05)*(2,635) |  | 1.244 | [13 empty] | VV | 2 | 2 | True | 0 | ROZPOCET
| VV |  | p | [15 empty] | VV | 2 | 1 | True | 0 | ROZPOCET
| VV |  | 2,689*(0,85+0,08+0,422) |  | 3.636 | [13 empty] | VV | 2 | 2 | True | 0 | ROZPOCET
| VV |  | b | [15 empty] | VV | 2 | 1 | True | 0 | ROZPOCET
| VV |  | (2,7+0,08)*(1,33) |  | 3.697 | [13 empty] | VV | 2 | 2 | True | 0 | ROZPOCET
| VV |  | "123 | [15 empty] | VV | 2 | 1 | True | 0 | ROZPOCET
| VV |  | p | [15 empty] | VV | 2 | 1 | True | 0 | ROZPOCET
| VV |  | (2,95+0,08)*(6,5) |  | 19.695 | [13 empty] | VV | 2 | 2 | True | 0 | ROZPOCET
| VV |  | -6,5*2,1 |  | -13.65 | [13 empty] | VV | 2 | 2 | True | 0 | ROZPOCET
| VV |  | 0,266*(6,4) |  | 1.702 | [13 empty] | VV | 2 | 2 | True | 0 | ROZPOCET
| VV |  | "120 | [15 empty] | VV | 2 | 1 | True | 0 | ROZPOCET
| VV |  | b | [15 empty] | VV | 2 | 1 | True | 0 | ROZPOCET
| VV |  | 2,6*(2,299+0,282) |  | 6.711 | [13 empty] | VV | 2 | 2 | True | 0 | ROZPOCET
| VV |  | "124 | [15 empty] | VV | 2 | 1 | True | 0 | ROZPOCET
| VV |  | p | [15 empty] | VV | 2 | 1 | True | 0 | ROZPOCET
| VV |  | (2,95+0,08)*(6,5) |  | 19.695 | [13 empty] | VV | 2 | 2 | True | 0 | ROZPOCET
| VV |  | -6,5*2,1 |  | -13.65 | [13 empty] | VV | 2 | 2 | True | 0 | ROZPOCET
| VV |  | 0,266*(6,4) |  | 1.702 | [13 empty] | VV | 2 | 2 | True | 0 | ROZPOCET
| VV |  | "125 | [15 empty] | VV | 2 | 1 | True | 0 | ROZPOCET
| VV |  | p | [15 empty] | VV | 2 | 1 | True | 0 | ROZPOCET
| VV |  | (2,95+0,08)*(4,508+6,821+6,758+0,211+0,066) |  | 55.643 | [13 empty] | VV | 2 | 2 | True | 0 | ROZPOCET
| VV |  | -0,504*2,1-0,611*2,1-2,1*(17,708) |  | -39.528 | [13 empty] | VV | 2 | 2 | True | 0 | ROZPOCET
| VV |  | 0,262*(17,708) |  | 4.639 | [13 empty] | VV | 2 | 2 | True | 0 | ROZPOCET
| VV |  | y | [15 empty] | VV | 2 | 1 | True | 0 | ROZPOCET
| VV |  | 2,1*(0,504+0,611) |  | 2.342 | [13 empty] | VV | 2 | 2 | True | 0 | ROZPOCET
| VV |  | "169 | [15 empty] | VV | 2 | 1 | True | 0 | ROZPOCET
| VV |  | p | [15 empty] | VV | 2 | 1 | True | 0 | ROZPOCET
| VV |  | (2,95+0,08)*(6,475) |  | 19.619 | [13 empty] | VV | 2 | 2 | True | 0 | ROZPOCET
| VV |  | -6,475*2,1 |  | -13.598 | [13 empty] | VV | 2 | 2 | True | 0 | ROZPOCET
| VV |  | 0,261*(6,4) |  | 1.67 | [13 empty] | VV | 2 | 2 | True | 0 | ROZPOCET
| VV |  | "173 | [15 empty] | VV | 2 | 1 | True | 0 | ROZPOCET
| VV |  | z | [15 empty] | VV | 2 | 1 | True | 0 | ROZPOCET
| VV |  | 3,637*(0,05+0,278) |  | 1.193 | [13 empty] | VV | 2 | 2 | True | 0 | ROZPOCET
| VV |  | p | [15 empty] | VV | 2 | 1 | True | 0 | ROZPOCET
| VV |  | 3,637*(0,85+0,08+0,436) |  | 4.968 | [13 empty] | VV | 2 | 2 | True | 0 | ROZPOCET
| VV |  | "174 | [15 empty] | VV | 2 | 1 | True | 0 | ROZPOCET
| VV |  | z | [15 empty] | VV | 2 | 1 | True | 0 | ROZPOCET
| VV |  | 2,637*(0,05+0,278) |  | 0.865 | [13 empty] | VV | 2 | 2 | True | 0 | ROZPOCET
| VV |  | b | [15 empty] | VV | 2 | 1 | True | 0 | ROZPOCET
| VV |  | (2,7+0,08)*(1,33) |  | 3.697 | [13 empty] | VV | 2 | 2 | True | 0 | ROZPOCET
| VV |  | p | [15 empty] | VV | 2 | 1 | True | 0 | ROZPOCET
| VV |  | 2,638*(0,85+0,08+0,436) |  | 3.604 | [13 empty] | VV | 2 | 2 | True | 0 | ROZPOCET
| VV |  | "178 | [15 empty] | VV | 2 | 1 | True | 0 | ROZPOCET
| VV |  | p | [15 empty] | VV | 2 | 1 | True | 0 | ROZPOCET
| VV |  | (2,95+0,08)*(6,5) |  | 19.695 | [13 empty] | VV | 2 | 2 | True | 0 | ROZPOCET
| VV |  | -6,5*2,1 |  | -13.65 | [13 empty] | VV | 2 | 2 | True | 0 | ROZPOCET
| VV |  | 0,3*(6,4) |  | 1.92 | [13 empty] | VV | 2 | 2 | True | 0 | ROZPOCET
| VV |  | "179 | [15 empty] | VV | 2 | 1 | True | 0 | ROZPOCET
| VV |  | p | [15 empty] | VV | 2 | 1 | True | 0 | ROZPOCET
| VV |  | (2,95+0,08)*(6,5) |  | 19.695 | [13 empty] | VV | 2 | 2 | True | 0 | ROZPOCET
| VV |  | -6,5*2,1 |  | -13.65 | [13 empty] | VV | 2 | 2 | True | 0 | ROZPOCET
| VV |  | 0,263*(6,4) |  | 1.683 | [13 empty] | VV | 2 | 2 | True | 0 | ROZPOCET
| VV |  | "18 | [15 empty] | VV | 2 | 1 | True | 0 | ROZPOCET
| VV |  | p | [15 empty] | VV | 2 | 1 | True | 0 | ROZPOCET
| VV |  | (2,95+0,08)*(6,672+6,5) |  | 39.911 | [13 empty] | VV | 2 | 2 | True | 0 | ROZPOCET
| VV |  | (2,7+0,08)*(3,77+5,527) |  | 25.846 | [13 empty] | VV | 2 | 2 | True | 0 | ROZPOCET
| VV |  | -6,5*2,1-6,55*2,1 |  | -27.405 | [13 empty] | VV | 2 | 2 | True | 0 | ROZPOCET
| VV |  | 0,268*(6,45+2,1*2)+0,269*(6,55+2,1) |  | 5.181 | [13 empty] | VV | 2 | 2 | True | 0 | ROZPOCET
| VV |  | "168 | [15 empty] | VV | 2 | 1 | True | 0 | ROZPOCET
| VV |  | p | [15 empty] | VV | 2 | 1 | True | 0 | ROZPOCET
| VV |  | (2,95+0,08)*(6,78+6,776+6,662) |  | 61.261 | [13 empty] | VV | 2 | 2 | True | 0 | ROZPOCET
| VV |  | -2,1*(21,142) |  | -44.398 | [13 empty] | VV | 2 | 2 | True | 0 | ROZPOCET
| VV |  | 0,272*(20,445) |  | 5.561 | [13 empty] | VV | 2 | 2 | True | 0 | ROZPOCET
| VV |  | y | [15 empty] | VV | 2 | 1 | True | 0 | ROZPOCET
| VV |  | 2,1*(0,61) |  | 1.281 | [13 empty] | VV | 2 | 2 | True | 0 | ROZPOCET
| VV |  | "132 | [15 empty] | VV | 2 | 1 | True | 0 | ROZPOCET
| VV |  | p | [15 empty] | VV | 2 | 1 | True | 0 | ROZPOCET
| VV |  | (2,95+0,08)*(6,755) |  | 20.468 | [13 empty] | VV | 2 | 2 | True | 0 | ROZPOCET
| VV |  | b | [15 empty] | VV | 2 | 1 | True | 0 | ROZPOCET
| VV |  | (2,7+0,08)*(0,383+0,085+0,401+0,09) |  | 2.666 | [13 empty] | VV | 2 | 2 | True | 0 | ROZPOCET
| VV |  | y | [15 empty] | VV | 2 | 1 | True | 0 | ROZPOCET
| VV |  | 2,7*(1,696) |  | 4.579 | [13 empty] | VV | 2 | 2 | True | 0 | ROZPOCET
| VV |  | "133 | [15 empty] | VV | 2 | 1 | True | 0 | ROZPOCET
| VV |  | p | [15 empty] | VV | 2 | 1 | True | 0 | ROZPOCET
| VV |  | (2,7+0,08+0,1)*(6,334) |  | 18.242 | [13 empty] | VV | 2 | 2 | True | 0 | ROZPOCET
| VV |  | "127 | [15 empty] | VV | 2 | 1 | True | 0 | ROZPOCET
| VV |  | b | [15 empty] | VV | 2 | 1 | True | 0 | ROZPOCET
| VV |  | (2,7+0,08)*(0,407+0,129) |  | 1.49 | [13 empty] | VV | 2 | 2 | True | 0 | ROZPOCET
| VV |  | y | [15 empty] | VV | 2 | 1 | True | 0 | ROZPOCET
| VV |  | 0,786*2,02+2,1*(0,562) |  | 2.768 | [13 empty] | VV | 2 | 2 | True | 0 | ROZPOCET
| VV |  | p | [15 empty] | VV | 2 | 1 | True | 0 | ROZPOCET
| VV |  | (2,95+0,08)*(6,691)+(2,7+0,08)*(3,43) |  | 29.809 | [13 empty] | VV | 2 | 2 | True | 0 | ROZPOCET
| VV |  | -0,786*2,02-3,43*2,10 |  | -8.791 | [13 empty] | VV | 2 | 2 | True | 0 | ROZPOCET
| VV |  | 0,212*(2,738) |  | 0.58 | [13 empty] | VV | 2 | 2 | True | 0 | ROZPOCET
| VV |  | "128 | [15 empty] | VV | 2 | 1 | True | 0 | ROZPOCET
| VV |  | b | [15 empty] | VV | 2 | 1 | True | 0 | ROZPOCET
| VV |  | (2,7+0,08)*(0,406+0,137) |  | 1.51 | [13 empty] | VV | 2 | 2 | True | 0 | ROZPOCET
| VV |  | y | [15 empty] | VV | 2 | 1 | True | 0 | ROZPOCET
| VV |  | 0,786*2,02 |  | 1.588 | [13 empty] | VV | 2 | 2 | True | 0 | ROZPOCET
| VV |  | p | [15 empty] | VV | 2 | 1 | True | 0 | ROZPOCET
| VV |  | (2,95+0,08)*(6,692)+(2,7+0,08)*(2,44) |  | 27.06 | [13 empty] | VV | 2 | 2 | True | 0 | ROZPOCET
| VV |  | -0,786*2,02-2,44*2,1 |  | -6.712 | [13 empty] | VV | 2 | 2 | True | 0 | ROZPOCET
| VV |  | 0,209*(2,39) |  | 0.5 | [13 empty] | VV | 2 | 2 | True | 0 | ROZPOCET
| VV |  | "129 | [15 empty] | VV | 2 | 1 | True | 0 | ROZPOCET
| VV |  | p | [15 empty] | VV | 2 | 1 | True | 0 | ROZPOCET
| VV |  | (2,7+0,08)*(2,805+5,375) |  | 22.74 | [13 empty] | VV | 2 | 2 | True | 0 | ROZPOCET
| VV |  | -2,1*(2,805+5,375) |  | -17.178 | [13 empty] | VV | 2 | 2 | True | 0 | ROZPOCET
| VV |  | 0,209*(5,3+2,755) |  | 1.683 | [13 empty] | VV | 2 | 2 | True | 0 | ROZPOCET
| VV |  | "130 | [15 empty] | VV | 2 | 1 | True | 0 | ROZPOCET
| VV |  | b | [15 empty] | VV | 2 | 1 | True | 0 | ROZPOCET
| VV |  | (2,7+0,08)*(0,41+0,4) |  | 2.252 | [13 empty] | VV | 2 | 2 | True | 0 | ROZPOCET
| VV |  | p | [15 empty] | VV | 2 | 1 | True | 0 | ROZPOCET
| VV |  | (2,95+0,08)*(6,448) |  | 19.537 | [13 empty] | VV | 2 | 2 | True | 0 | ROZPOCET
| VV |  | (2,7+0,08)*(0,387+2,428) |  | 7.826 | [13 empty] | VV | 2 | 2 | True | 0 | ROZPOCET
| VV |  | -2,428*2,1 |  | -5.099 | [13 empty] | VV | 2 | 2 | True | 0 | ROZPOCET
| VV |  | 0,209*(2,376+2,1) |  | 0.935 | [13 empty] | VV | 2 | 2 | True | 0 | ROZPOCET
| VV |  | "131 | [15 empty] | VV | 2 | 1 | True | 0 | ROZPOCET
| VV |  | p | [15 empty] | VV | 2 | 1 | True | 0 | ROZPOCET
| VV |  | (2,95+0,08)*(7,142+0,364) |  | 22.743 | [13 empty] | VV | 2 | 2 | True | 0 | ROZPOCET
| VV |  | (2,7+0,08)*(0,602) |  | 1.674 | [13 empty] | VV | 2 | 2 | True | 0 | ROZPOCET
| VV |  | "139 | [15 empty] | VV | 2 | 1 | True | 0 | ROZPOCET
| VV |  | p | [15 empty] | VV | 2 | 1 | True | 0 | ROZPOCET
| VV |  | (2,95+0,08)*(6,221) |  | 18.85 | [13 empty] | VV | 2 | 2 | True | 0 | ROZPOCET
| VV |  | -6,221*2,1 |  | -13.064 | [13 empty] | VV | 2 | 2 | True | 0 | ROZPOCET
| VV |  | 0,172*(6,171) |  | 1.061 | [13 empty] | VV | 2 | 2 | True | 0 | ROZPOCET
| VV |  | "140 | [15 empty] | VV | 2 | 1 | True | 0 | ROZPOCET
| VV |  | p | [15 empty] | VV | 2 | 1 | True | 0 | ROZPOCET
| VV |  | (2,95+0,08)*(6,6) |  | 19.998 | [13 empty] | VV | 2 | 2 | True | 0 | ROZPOCET
| VV |  | -6,6*2,1 |  | -13.86 | [13 empty] | VV | 2 | 2 | True | 0 | ROZPOCET
| VV |  | 0,193*(6,5) |  | 1.255 | [13 empty] | VV | 2 | 2 | True | 0 | ROZPOCET
| VV |  | "165 | [15 empty] | VV | 2 | 1 | True | 0 | ROZPOCET
| VV |  | p | [15 empty] | VV | 2 | 1 | True | 0 | ROZPOCET
| VV |  | (2,95+0,08)*(6,18) |  | 18.725 | [13 empty] | VV | 2 | 2 | True | 0 | ROZPOCET
| VV |  | -6,18*2,1 |  | -12.978 | [13 empty] | VV | 2 | 2 | True | 0 | ROZPOCET
| VV |  | 0,193*(6,13) |  | 1.183 | [13 empty] | VV | 2 | 2 | True | 0 | ROZPOCET
| VV |  | "138 | [15 empty] | VV | 2 | 1 | True | 0 | ROZPOCET
| VV |  | b | [15 empty] | VV | 2 | 1 | True | 0 | ROZPOCET
| VV |  | (2,67+0,08+0,1)*(4,368+0,27*2) |  | 13.988 | [13 empty] | VV | 2 | 2 | True | 0 | ROZPOCET
| VV |  | "143,148,144 | [15 empty] | VV | 2 | 1 | True | 0 | ROZPOCET
| VV |  | b | [15 empty] | VV | 2 | 1 | True | 0 | ROZPOCET
| VV |  | (3,25+0,08)*(0,141+0,44+0,286+0,266+0,429+0,351*2+0,53) |  | 9.304 | [13 empty] | VV | 2 | 2 | True | 0 | ROZPOCET
| VV |  | p | [15 empty] | VV | 2 | 1 | True | 0 | ROZPOCET
| VV |  | (3,25+0,08)*(0,13+1,853+0,4+0,386+1,052+0,154+1,093+5,32-0,53) |  | 32.827 | [13 empty] | VV | 2 | 2 | True | 0 | ROZPOCET
| VV |  | "145 | [15 empty] | VV | 2 | 1 | True | 0 | ROZPOCET
| VV |  | y | [15 empty] | VV | 2 | 1 | True | 0 | ROZPOCET
| VV |  | 2,1*(0,08) |  | 0.168 | [13 empty] | VV | 2 | 2 | True | 0 | ROZPOCET
| VV |  | b | [15 empty] | VV | 2 | 1 | True | 0 | ROZPOCET
| VV |  | (4+0,08)*(0,395) |  | 1.612 | [13 empty] | VV | 2 | 2 | True | 0 | ROZPOCET
| VV |  | (3,15+0,1+0,08)*(0,258) |  | 0.859 | [13 empty] | VV | 2 | 2 | True | 0 | ROZPOCET
| VV |  | p | [15 empty] | VV | 2 | 1 | True | 0 | ROZPOCET
| VV |  | (3,15+0,1+0,08)*(2,524+2,531) |  | 16.833 | [13 empty] | VV | 2 | 2 | True | 0 | ROZPOCET
| VV |  | (4+0,08)*(3,382+0,396) |  | 15.414 | [13 empty] | VV | 2 | 2 | True | 0 | ROZPOCET
| VV |  | -3,39*2,1 |  | -7.119 | [13 empty] | VV | 2 | 2 | True | 0 | ROZPOCET
| VV |  | 0,149*(2,1) |  | 0.313 | [13 empty] | VV | 2 | 2 | True | 0 | ROZPOCET
| VV |  | 3,398*(0,05+0,186) |  | 0.802 | [13 empty] | VV | 2 | 2 | True | 0 | ROZPOCET
| VV |  | "146 | [15 empty] | VV | 2 | 1 | True | 0 | ROZPOCET
| VV |  | b | [15 empty] | VV | 2 | 1 | True | 0 | ROZPOCET
| VV |  | (4+0,08)*(0,4) |  | 1.632 | [13 empty] | VV | 2 | 2 | True | 0 | ROZPOCET
| VV |  | (3,15+0,1+0,08)*(0,261) |  | 0.869 | [13 empty] | VV | 2 | 2 | True | 0 | ROZPOCET
| VV |  | p | [15 empty] | VV | 2 | 1 | True | 0 | ROZPOCET
| VV |  | (4+0,08)*(0,396) |  | 1.616 | [13 empty] | VV | 2 | 2 | True | 0 | ROZPOCET
| VV |  | (3,15+0,1+0,08)*(2,532+2,532+3,246) |  | 27.672 | [13 empty] | VV | 2 | 2 | True | 0 | ROZPOCET
| VV |  | -3,246*2,1 |  | -6.817 | [13 empty] | VV | 2 | 2 | True | 0 | ROZPOCET
| VV |  | 3,093*(0,186+0,05) |  | 0.73 | [13 empty] | VV | 2 | 2 | True | 0 | ROZPOCET
| VV |  | "147 | [15 empty] | VV | 2 | 1 | True | 0 | ROZPOCET
| VV |  | b | [15 empty] | VV | 2 | 1 | True | 0 | ROZPOCET
| VV |  | (4+0,08)*(0,498) |  | 2.032 | [13 empty] | VV | 2 | 2 | True | 0 | ROZPOCET
| VV |  | p | [15 empty] | VV | 2 | 1 | True | 0 | ROZPOCET
| VV |  | (4+0,08)*(0,498+3,235) |  | 15.231 | [13 empty] | VV | 2 | 2 | True | 0 | ROZPOCET
| VV |  | (3,25+0,08)*(3,674*2) |  | 24.469 | [13 empty] | VV | 2 | 2 | True | 0 | ROZPOCET
| VV |  | -3,224*2,1 |  | -6.77 | [13 empty] | VV | 2 | 2 | True | 0 | ROZPOCET
| VV |  | 0,184*(3,275) |  | 0.603 | [13 empty] | VV | 2 | 2 | True | 0 | ROZPOCET
| VV |  | "149 | [15 empty] | VV | 2 | 1 | True | 0 | ROZPOCET
| VV |  | p | [15 empty] | VV | 2 | 1 | True | 0 | ROZPOCET
| VV |  | (3,25+0,08)*(2,78) |  | 9.257 | [13 empty] | VV | 2 | 2 | True | 0 | ROZPOCET
| VV |  | "151 | [15 empty] | VV | 2 | 1 | True | 0 | ROZPOCET
| VV |  | b | [15 empty] | VV | 2 | 1 | True | 0 | ROZPOCET
| VV |  | (4+0,08)*(0,472) |  | 1.926 | [13 empty] | VV | 2 | 2 | True | 0 | ROZPOCET
| VV |  | (3,25+0,08)*(2,137) |  | 7.116 | [13 empty] | VV | 2 | 2 | True | 0 | ROZPOCET
| VV |  | p | [15 empty] | VV | 2 | 1 | True | 0 | ROZPOCET
| VV |  | (4+0,08)*(3,45+0,468) |  | 15.985 | [13 empty] | VV | 2 | 2 | True | 0 | ROZPOCET
| VV |  | (3,25+0,08)*(3,443+2,142) |  | 18.598 | [13 empty] | VV | 2 | 2 | True | 0 | ROZPOCET
| VV |  | -0,8*2,02-3,329*2,1 |  | -8.607 | [13 empty] | VV | 2 | 2 | True | 0 | ROZPOCET
| VV |  | 0,13*(0,8+2,02*2)+0,222*(3,1+3,18) |  | 2.023 | [13 empty] | VV | 2 | 2 | True | 0 | ROZPOCET
| VV |  | "150 | [15 empty] | VV | 2 | 1 | True | 0 | ROZPOCET
| VV |  | p | [15 empty] | VV | 2 | 1 | True | 0 | ROZPOCET
| VV |  | (4+0,08)*(3,279+0,489) |  | 15.373 | [13 empty] | VV | 2 | 2 | True | 0 | ROZPOCET
| VV |  | (3,25+0,08)*(0,8) |  | 2.664 | [13 empty] | VV | 2 | 2 | True | 0 | ROZPOCET
| VV |  | -3,275*2,1 |  | -6.878 | [13 empty] | VV | 2 | 2 | True | 0 | ROZPOCET
| VV |  | 0,193*(3,275) |  | 0.632 | [13 empty] | VV | 2 | 2 | True | 0 | ROZPOCET
| VV |  | "152 | [15 empty] | VV | 2 | 1 | True | 0 | ROZPOCET
| VV |  | b | [15 empty] | VV | 2 | 1 | True | 0 | ROZPOCET
| VV |  | (2,95+0,08)*(2,495) |  | 7.56 | [13 empty] | VV | 2 | 2 | True | 0 | ROZPOCET
| VV |  | p | [15 empty] | VV | 2 | 1 | True | 0 | ROZPOCET
| VV |  | (2,95+0,08)*(2,031) |  | 6.154 | [13 empty] | VV | 2 | 2 | True | 0 | ROZPOCET
| VV |  | -2,031*2,1 |  | -4.265 | [13 empty] | VV | 2 | 2 | True | 0 | ROZPOCET
| VV |  | 0,193*(0,173) |  | 0.033 | [13 empty] | VV | 2 | 2 | True | 0 | ROZPOCET
| VV |  | p | [15 empty] | VV | 2 | 1 | True | 0 | ROZPOCET
| VV |  | (2,95+0,08)*(0,645) |  | 1.954 | [13 empty] | VV | 2 | 2 | True | 0 | ROZPOCET
| VV |  | "154 | [15 empty] | VV | 2 | 1 | True | 0 | ROZPOCET
| VV |  | p | [15 empty] | VV | 2 | 1 | True | 0 | ROZPOCET
| VV |  | (2,95+0,08)*(1,346) |  | 4.078 | [13 empty] | VV | 2 | 2 | True | 0 | ROZPOCET
| VV |  | -1,346*2,1 |  | -2.827 | [13 empty] | VV | 2 | 2 | True | 0 | ROZPOCET
| VV |  | 0,18*(1,346+0,1) |  | 0.26 | [13 empty] | VV | 2 | 2 | True | 0 | ROZPOCET
| VV |  | "155 | [15 empty] | VV | 2 | 1 | True | 0 | ROZPOCET
| VV |  | p | [15 empty] | VV | 2 | 1 | True | 0 | ROZPOCET
| VV |  | (2,95+0,08)*(1,552+2,95) |  | 13.641 | [13 empty] | VV | 2 | 2 | True | 0 | ROZPOCET
| VV |  | -1,552*2,1 |  | -3.259 | [13 empty] | VV | 2 | 2 | True | 0 | ROZPOCET
| VV |  | 0,18*(1,552+0,11) |  | 0.299 | [13 empty] | VV | 2 | 2 | True | 0 | ROZPOCET
| VV |  | "156 | [15 empty] | VV | 2 | 1 | True | 0 | ROZPOCET
| VV |  | b | [15 empty] | VV | 2 | 1 | True | 0 | ROZPOCET
| VV |  | (2,7+0,08)*(0,4+0,4+0,421+0,528) |  | 4.862 | [13 empty] | VV | 2 | 2 | True | 0 | ROZPOCET
| VV |  | y | [15 empty] | VV | 2 | 1 | True | 0 | ROZPOCET
| VV |  | 2,1*(0,555+0,6+0,6) |  | 3.686 | [13 empty] | VV | 2 | 2 | True | 0 | ROZPOCET
| VV |  | p | [15 empty] | VV | 2 | 1 | True | 0 | ROZPOCET
| VV |  | (2,95+0,08)*(1,452+0,558*2+0,1+0,558*2+0,236+0,778+0,42) |  | 15.811 | [13 empty] | VV | 2 | 2 | True | 0 | ROZPOCET
| VV |  | (2,7+0,08)*(0,457+1,498+0,452+0,45+0,188+0,466+1,142) |  | 12.935 | [13 empty] | VV | 2 | 2 | True | 0 | ROZPOCET
| VV |  | -1,486*2,1-1,1*2,15 |  | -5.486 | [13 empty] | VV | 2 | 2 | True | 0 | ROZPOCET
| VV |  | 1,07*0,18 |  | 0.193 | [13 empty] | VV | 2 | 2 | True | 0 | ROZPOCET
| VV |  | "157 | [15 empty] | VV | 2 | 1 | True | 0 | ROZPOCET
| VV |  | p | [15 empty] | VV | 2 | 1 | True | 0 | ROZPOCET
| VV |  | (2,7+0,08)*(1,498+0,481) |  | 5.502 | [13 empty] | VV | 2 | 2 | True | 0 | ROZPOCET
| VV |  | (2,7+0,08)*(1,111+0,687) |  | 4.998 | [13 empty] | VV | 2 | 2 | True | 0 | ROZPOCET
| VV |  | "158 | [15 empty] | VV | 2 | 1 | True | 0 | ROZPOCET
| VV |  | p | [15 empty] | VV | 2 | 1 | True | 0 | ROZPOCET
| VV |  | (2,7+0,08)*(1) |  | 2.78 | [13 empty] | VV | 2 | 2 | True | 0 | ROZPOCET
| VV |  | "159 | [15 empty] | VV | 2 | 1 | True | 0 | ROZPOCET
| VV |  | p | [15 empty] | VV | 2 | 1 | True | 0 | ROZPOCET
| VV |  | (2,7+0,08)*(1,0) |  | 2.78 | [13 empty] | VV | 2 | 2 | True | 0 | ROZPOCET
| VV |  | (2,7+0,08)*(1,33)+(2,95+0,08)*(3,169) |  | 13.299 | [13 empty] | VV | 2 | 2 | True | 0 | ROZPOCET
| VV |  | -3,119*2,1 |  | -6.55 | [13 empty] | VV | 2 | 2 | True | 0 | ROZPOCET
| VV |  | 0,215*(3,119) |  | 0.671 | [13 empty] | VV | 2 | 2 | True | 0 | ROZPOCET
| VV |  | "160 | [15 empty] | VV | 2 | 1 | True | 0 | ROZPOCET
| VV |  | p | [15 empty] | VV | 2 | 1 | True | 0 | ROZPOCET
| VV |  | (2,95+0,08)*(3,442+3,281) |  | 20.371 | [13 empty] | VV | 2 | 2 | True | 0 | ROZPOCET
| VV |  | -3,331*2,1 |  | -6.995 | [13 empty] | VV | 2 | 2 | True | 0 | ROZPOCET
| VV |  | 0,215*(3,281) |  | 0.705 | [13 empty] | VV | 2 | 2 | True | 0 | ROZPOCET
| VV |  | "161 | [15 empty] | VV | 2 | 1 | True | 0 | ROZPOCET
| VV |  | p | [15 empty] | VV | 2 | 1 | True | 0 | ROZPOCET
| VV |  | (3,25+0,08)*(3,441+0,3*4+3,204+1,083+2,53) |  | 38.155 | [13 empty] | VV | 2 | 2 | True | 0 | ROZPOCET
| VV |  | -3,204*2,1 |  | -6.728 | [13 empty] | VV | 2 | 2 | True | 0 | ROZPOCET
| VV |  | 0,22*(3,153) |  | 0.694 | [13 empty] | VV | 2 | 2 | True | 0 | ROZPOCET
| VV |  | "164 | [15 empty] | VV | 2 | 1 | True | 0 | ROZPOCET
| VV |  | p | [15 empty] | VV | 2 | 1 | True | 0 | ROZPOCET
| VV |  | (3,25+0,08)*(3,025+2,81+3,294+0,667+2,333) |  | 40.39 | [13 empty] | VV | 2 | 2 | True | 0 | ROZPOCET
| VV |  | -0,8*3,33-3,284*2,1 |  | -9.56 | [13 empty] | VV | 2 | 2 | True | 0 | ROZPOCET
| VV |  | (3,234+0,105)*(0,22) |  | 0.735 | [13 empty] | VV | 2 | 2 | True | 0 | ROZPOCET
| VV |  | "168 | [15 empty] | VV | 2 | 1 | True | 0 | ROZPOCET
| VV |  | p | [15 empty] | VV | 2 | 1 | True | 0 | ROZPOCET
| VV |  | (3,25+0,08)*(0,7+0,1) |  | 2.664 | [13 empty] | VV | 2 | 2 | True | 0 | ROZPOCET
| VV |  | "148 cast 2 | [15 empty] | VV | 2 | 1 | True | 0 | ROZPOCET
| VV |  | (3,25+0,08)*(3,645+0,7+2,82+1,243+3,158+0,08+0,55) |  | 40.613 | [13 empty] | VV | 2 | 2 | True | 0 | ROZPOCET
| VV |  | -1,791*3,25-0,8*2,02 |  | -7.437 | [13 empty] | VV | 2 | 2 | True | 0 | ROZPOCET
| VV |  | 0,14*(1,791+3,25*2) |  | 1.161 | [13 empty] | VV | 2 | 2 | True | 0 | ROZPOCET
| VV |  | b | [15 empty] | VV | 2 | 1 | True | 0 | ROZPOCET
| VV |  | (3,245+0,08)*(0,366+0,423+0,283) |  | 3.564 | [13 empty] | VV | 2 | 2 | True | 0 | ROZPOCET
| VV |  | "163 | [15 empty] | VV | 2 | 1 | True | 0 | ROZPOCET
| VV |  | p | [15 empty] | VV | 2 | 1 | True | 0 | ROZPOCET
| VV |  | 4,0*(3,578+3,3+0,635) |  | 30.052 | [13 empty] | VV | 2 | 2 | True | 0 | ROZPOCET
| VV |  | b | [15 empty] | VV | 2 | 1 | True | 0 | ROZPOCET
| VV |  | 4*(1,821) |  | 7.284 | [13 empty] | VV | 2 | 2 | True | 0 | ROZPOCET
| VV |  | "134 | [15 empty] | VV | 2 | 1 | True | 0 | ROZPOCET
| VV |  | b | [15 empty] | VV | 2 | 1 | True | 0 | ROZPOCET
| VV |  | (2,7+0,08)*(0,4+0,43)*2 |  | 4.615 | [13 empty] | VV | 2 | 2 | True | 0 | ROZPOCET
| VV |  | y | [15 empty] | VV | 2 | 1 | True | 0 | ROZPOCET
| VV |  | (2,7+0,08)*(0,17+1,65) |  | 5.06 | [13 empty] | VV | 2 | 2 | True | 0 | ROZPOCET
| VV |  | p | [15 empty] | VV | 2 | 1 | True | 0 | ROZPOCET
| VV |  | (2,95+0,08)*(1,5+1,482) |  | 9.035 | [13 empty] | VV | 2 | 2 | True | 0 | ROZPOCET
| VV |  | -1,26*2,02 |  | -2.545 | [13 empty] | VV | 2 | 2 | True | 0 | ROZPOCET
| VV |  | 0,126*(1,26+2,02*2) |  | 0.668 | [13 empty] | VV | 2 | 2 | True | 0 | ROZPOCET
| VV |  | "141 | [15 empty] | VV | 2 | 1 | True | 0 | ROZPOCET
| VV |  | p | [15 empty] | VV | 2 | 1 | True | 0 | ROZPOCET
| VV |  | (1,05+0,08)*(1,8+1,856+4,891+1,829+2,1+2,1+1,75) |  | 18.448 | [13 empty] | VV | 2 | 2 | True | 0 | ROZPOCET
| VV |  | b | [15 empty] | VV | 2 | 1 | True | 0 | ROZPOCET
| VV |  | (2,7+0,08)*(0,453+0,4*2+0,43*2+0,395*2+0,43*2*2+0,395*2*2) |  | 17.244 | [13 empty] | VV | 2 | 2 | True | 0 | ROZPOCET
| VV |  | -0,85*(0,43*3) |  | -1.097 | [13 empty] | VV | 2 | 2 | True | 0 | ROZPOCET
| VV |  | p | [15 empty] | VV | 2 | 1 | True | 0 | ROZPOCET
| VV |  | (2,95+0,08)*(6,763+6,776+6,803+6,671) |  | 81.849 | [13 empty] | VV | 2 | 2 | True | 0 | ROZPOCET
| VV |  | -2,1*(6,763+6,776+6,803+6,671) |  | -56.727 | [13 empty] | VV | 2 | 2 | True | 0 | ROZPOCET
| VV |  | (0,22+0,08)*(28,1) |  | 8.43 | [13 empty] | VV | 2 | 2 | True | 0 | ROZPOCET
| VV |  | y | [15 empty] | VV | 2 | 1 | True | 0 | ROZPOCET
| VV |  | 2,1*(0,05) |  | 0.105 | [13 empty] | VV | 2 | 2 | True | 0 | ROZPOCET
| VV |  | "167 | [15 empty] | VV | 2 | 1 | True | 0 | ROZPOCET
| VV |  | p | [15 empty] | VV | 2 | 1 | True | 0 | ROZPOCET
| VV |  | (1,05+0,08)*(2,268+2,089+1,844+2,105+1,795+2,14+1,782+2,066) |  | 18.181 | [13 empty] | VV | 2 | 2 | True | 0 | ROZPOCET
| VV |  | (0,85+0,08)*(5,48+5,35+5,4+5,4+5,4+5,4*2+5,5-1,8) |  | 38.623 | [13 empty] | VV | 2 | 2 | True | 0 | ROZPOCET
| VV |  | 0,195*(4,811+5,3+5,3+4,742+4,719+5,3+5,3+4,75) |  | 7.843 | [13 empty] | VV | 2 | 2 | True | 0 | ROZPOCET
| VV |  | b | [15 empty] | VV | 2 | 1 | True | 0 | ROZPOCET
| VV |  | (2,95+0,08)*(0,32+0,362) |  | 2.066 | [13 empty] | VV | 2 | 2 | True | 0 | ROZPOCET
| VV |  | (2,7+0,08)*(0,43+0,186+0,4+0,16*2+0,166) |  | 4.176 | [13 empty] | VV | 2 | 2 | True | 0 | ROZPOCET
| VV |  | y | [15 empty] | VV | 2 | 1 | True | 0 | ROZPOCET
| VV |  | 2,1*(0,688+0,539+0,195+0,665+0,54) |  | 5.517 | [13 empty] | VV | 2 | 2 | True | 0 | ROZPOCET
| VV |  | (2,7+0,08)*(5,577+3,785) |  | 26.026 | [13 empty] | VV | 2 | 2 | True | 0 | ROZPOCET
| VV |  | Medzisúčet |  | 1037.127 | [13 empty] | VV | 2 | 3 | True | 0 | ROZPOCET
| VV |  | 2 np | [15 empty] | VV | 2 | 1 | True | 0 | ROZPOCET
| VV |  | "201 | [15 empty] | VV | 2 | 1 | True | 0 | ROZPOCET
| VV |  | b | [15 empty] | VV | 2 | 1 | True | 0 | ROZPOCET
| VV |  | (2,7+0,008)*(0,44*2+0,43+7,83+0,267*2) |  | 26.197 | [13 empty] | VV | 2 | 2 | True | 0 | ROZPOCET
| VV |  | pov | [15 empty] | VV | 2 | 1 | True | 0 | ROZPOCET
| VV |  | (2,7+0,008)*(1,665+5,49) |  | 19.376 | [13 empty] | VV | 2 | 2 | True | 0 | ROZPOCET
| VV |  | (2,95+0,08)*(6,5) |  | 19.695 | [13 empty] | VV | 2 | 2 | True | 0 | ROZPOCET
| VV |  | -6,5*2,1 |  | -13.65 | [13 empty] | VV | 2 | 2 | True | 0 | ROZPOCET
| VV |  | 0,19*(6,4) |  | 1.216 | [13 empty] | VV | 2 | 2 | True | 0 | ROZPOCET
| VV |  | "202 | [15 empty] | VV | 2 | 1 | True | 0 | ROZPOCET
| VV |  | b | [15 empty] | VV | 2 | 1 | True | 0 | ROZPOCET
| VV |  | (2,7+0,008)*(7,83+0,267*2) |  | 22.65 | [13 empty] | VV | 2 | 2 | True | 0 | ROZPOCET
| VV |  | pov | [15 empty] | VV | 2 | 1 | True | 0 | ROZPOCET
| VV |  | (2,95+0,008)*(6,5) |  | 19.227 | [13 empty] | VV | 2 | 2 | True | 0 | ROZPOCET
| VV |  | -6,5*2,1 |  | -13.65 | [13 empty] | VV | 2 | 2 | True | 0 | ROZPOCET
| VV |  | 0,17*(6,4) |  | 1.088 | [13 empty] | VV | 2 | 2 | True | 0 | ROZPOCET
| VV |  | "203 | [15 empty] | VV | 2 | 1 | True | 0 | ROZPOCET
| VV |  | pov | [15 empty] | VV | 2 | 1 | True | 0 | ROZPOCET
| VV |  | (2,95+0,008)*(6,6) |  | 19.523 | [13 empty] | VV | 2 | 2 | True | 0 | ROZPOCET
| VV |  | -6,6*2,1 |  | -13.86 | [13 empty] | VV | 2 | 2 | True | 0 | ROZPOCET
| VV |  | 0,17*(6,4) |  | 1.088 | [13 empty] | VV | 2 | 2 | True | 0 | ROZPOCET
| VV |  | "204 | [15 empty] | VV | 2 | 1 | True | 0 | ROZPOCET
| VV |  | b | [15 empty] | VV | 2 | 1 | True | 0 | ROZPOCET
| VV |  | (2,7+0,008)*(7,38+0,284*2+7,83+0,27*2) |  | 44.189 | [13 empty] | VV | 2 | 2 | True | 0 | ROZPOCET
| VV |  | pov | [15 empty] | VV | 2 | 1 | True | 0 | ROZPOCET
| VV |  | (2,95+0,008)*(6,5) |  | 19.227 | [13 empty] | VV | 2 | 2 | True | 0 | ROZPOCET
| VV |  | -6,5*2,1 |  | -13.65 | [13 empty] | VV | 2 | 2 | True | 0 | ROZPOCET
| VV |  | 0,1*(6,4) |  | 0.64 | [13 empty] | VV | 2 | 2 | True | 0 | ROZPOCET
| VV |  | "205 | [15 empty] | VV | 2 | 1 | True | 0 | ROZPOCET
| VV |  | pov | [15 empty] | VV | 2 | 1 | True | 0 | ROZPOCET
| VV |  | (2,95+0,008)*(6,6) |  | 19.523 | [13 empty] | VV | 2 | 2 | True | 0 | ROZPOCET
| VV |  | -6,6*2,1 |  | -13.86 | [13 empty] | VV | 2 | 2 | True | 0 | ROZPOCET
| VV |  | 0,17*(6,4) |  | 1.088 | [13 empty] | VV | 2 | 2 | True | 0 | ROZPOCET
| VV |  | "208 | [15 empty] | VV | 2 | 1 | True | 0 | ROZPOCET
| VV |  | pov | [15 empty] | VV | 2 | 1 | True | 0 | ROZPOCET
| VV |  | (2,95+0,008)*(3,687) |  | 10.906 | [13 empty] | VV | 2 | 2 | True | 0 | ROZPOCET
| VV |  | -3,687*2,1 |  | -7.743 | [13 empty] | VV | 2 | 2 | True | 0 | ROZPOCET
| VV |  | 0,364*(3,637) |  | 1.324 | [13 empty] | VV | 2 | 2 | True | 0 | ROZPOCET
| VV |  | "209 | [15 empty] | VV | 2 | 1 | True | 0 | ROZPOCET
| VV |  | b | [15 empty] | VV | 2 | 1 | True | 0 | ROZPOCET
| VV |  | (2,95+0,008)*(1,33) |  | 3.934 | [13 empty] | VV | 2 | 2 | True | 0 | ROZPOCET
| VV |  | pov | [15 empty] | VV | 2 | 1 | True | 0 | ROZPOCET
| VV |  | (2,95+0,008)*(2,688) |  | 7.951 | [13 empty] | VV | 2 | 2 | True | 0 | ROZPOCET
| VV |  | -2,688*2,1 |  | -5.645 | [13 empty] | VV | 2 | 2 | True | 0 | ROZPOCET
| VV |  | 0,17*(2,638) |  | 0.448 | [13 empty] | VV | 2 | 2 | True | 0 | ROZPOCET
| VV |  | "210 | [15 empty] | VV | 2 | 1 | True | 0 | ROZPOCET
| VV |  | b | [15 empty] | VV | 2 | 1 | True | 0 | ROZPOCET
| VV |  | (2,7+0,008)*(2,296+0,25) |  | 6.895 | [13 empty] | VV | 2 | 2 | True | 0 | ROZPOCET
| VV |  | "213 | [15 empty] | VV | 2 | 1 | True | 0 | ROZPOCET
| VV |  | b | [15 empty] | VV | 2 | 1 | True | 0 | ROZPOCET
| VV |  | (2,7+0,008)*(7,82+0,251*2) |  | 22.536 | [13 empty] | VV | 2 | 2 | True | 0 | ROZPOCET
| VV |  | POV | [15 empty] | VV | 2 | 1 | True | 0 | ROZPOCET
| VV |  | (2,95+0,008)*(6,5) |  | 19.227 | [13 empty] | VV | 2 | 2 | True | 0 | ROZPOCET
| VV |  | -6,5*2,1 |  | -13.65 | [13 empty] | VV | 2 | 2 | True | 0 | ROZPOCET
| VV |  | 0,17*(6,4) |  | 1.088 | [13 empty] | VV | 2 | 2 | True | 0 | ROZPOCET
| VV |  | ô214 | [15 empty] | VV | 2 | 1 | True | 0 | ROZPOCET
| VV |  | b | [15 empty] | VV | 2 | 1 | True | 0 | ROZPOCET
| VV |  | (2,7+0,008)*(7,82+0,251*2) |  | 22.536 | [13 empty] | VV | 2 | 2 | True | 0 | ROZPOCET
| VV |  | pov | [15 empty] | VV | 2 | 1 | True | 0 | ROZPOCET
| VV |  | (2,95+0,008)*(6,5) |  | 19.227 | [13 empty] | VV | 2 | 2 | True | 0 | ROZPOCET
| VV |  | -6,5*2,1 |  | -13.65 | [13 empty] | VV | 2 | 2 | True | 0 | ROZPOCET
| VV |  | 0,17*(6,4) |  | 1.088 | [13 empty] | VV | 2 | 2 | True | 0 | ROZPOCET
| VV |  | "246 | [15 empty] | VV | 2 | 1 | True | 0 | ROZPOCET
| VV |  | b | [15 empty] | VV | 2 | 1 | True | 0 | ROZPOCET
| VV |  | (2,7+0,008)*(7,82+0,251*2) |  | 22.536 | [13 empty] | VV | 2 | 2 | True | 0 | ROZPOCET
| VV |  | pov | [15 empty] | VV | 2 | 1 | True | 0 | ROZPOCET
| VV |  | (2,95+0,008)*(6,5) |  | 19.227 | [13 empty] | VV | 2 | 2 | True | 0 | ROZPOCET
| VV |  | -6,5*2,1 |  | -13.65 | [13 empty] | VV | 2 | 2 | True | 0 | ROZPOCET
| VV |  | 0,17*(6,4) |  | 1.088 | [13 empty] | VV | 2 | 2 | True | 0 | ROZPOCET
| VV |  | "247 | [15 empty] | VV | 2 | 1 | True | 0 | ROZPOCET
| VV |  | pov | [15 empty] | VV | 2 | 1 | True | 0 | ROZPOCET
| VV |  | (2,95+0,008)*(6,6) |  | 19.523 | [13 empty] | VV | 2 | 2 | True | 0 | ROZPOCET
| VV |  | -6,6*2,1 |  | -13.86 | [13 empty] | VV | 2 | 2 | True | 0 | ROZPOCET
| VV |  | 0,17*(6,4) |  | 1.088 | [13 empty] | VV | 2 | 2 | True | 0 | ROZPOCET
| VV |  | "248 | [15 empty] | VV | 2 | 1 | True | 0 | ROZPOCET
| VV |  | pov | [15 empty] | VV | 2 | 1 | True | 0 | ROZPOCET
| VV |  | (2,95+0,008)*(3,687) |  | 10.906 | [13 empty] | VV | 2 | 2 | True | 0 | ROZPOCET
| VV |  | -3,687*2,1 |  | -7.743 | [13 empty] | VV | 2 | 2 | True | 0 | ROZPOCET
| VV |  | 0,17*(3,637) |  | 0.618 | [13 empty] | VV | 2 | 2 | True | 0 | ROZPOCET
| VV |  | "50 | [15 empty] | VV | 2 | 1 | True | 0 | ROZPOCET
| VV |  | b | [15 empty] | VV | 2 | 1 | True | 0 | ROZPOCET
| VV |  | (2,95+0,008)*(1,33) |  | 3.934 | [13 empty] | VV | 2 | 2 | True | 0 | ROZPOCET
| VV |  | p | [15 empty] | VV | 2 | 1 | True | 0 | ROZPOCET
| VV |  | (2,95+0,008)*(2,688) |  | 7.951 | [13 empty] | VV | 2 | 2 | True | 0 | ROZPOCET
| VV |  | -2,688*2,1 |  | -5.645 | [13 empty] | VV | 2 | 2 | True | 0 | ROZPOCET
| VV |  | 0,17*(2,638) |  | 0.448 | [13 empty] | VV | 2 | 2 | True | 0 | ROZPOCET
| VV |  | "253 | [15 empty] | VV | 2 | 1 | True | 0 | ROZPOCET
| VV |  | b | [15 empty] | VV | 2 | 1 | True | 0 | ROZPOCET
| VV |  | (2,7+0,008)*(2,3+0,254) |  | 6.916 | [13 empty] | VV | 2 | 2 | True | 0 | ROZPOCET
| VV |  | "254 | [15 empty] | VV | 2 | 1 | True | 0 | ROZPOCET
| VV |  | b | [15 empty] | VV | 2 | 1 | True | 0 | ROZPOCET
| VV |  | (2,7+0,008)*(7,83+0,25*2) |  | 22.558 | [13 empty] | VV | 2 | 2 | True | 0 | ROZPOCET
| VV |  | p | [15 empty] | VV | 2 | 1 | True | 0 | ROZPOCET
| VV |  | (2,95+0,008)*(6,5) |  | 19.227 | [13 empty] | VV | 2 | 2 | True | 0 | ROZPOCET
| VV |  | -6,5*2,1 |  | -13.65 | [13 empty] | VV | 2 | 2 | True | 0 | ROZPOCET
| VV |  | 0,17*(6,4) |  | 1.088 | [13 empty] | VV | 2 | 2 | True | 0 | ROZPOCET
| VV |  | "255 | [15 empty] | VV | 2 | 1 | True | 0 | ROZPOCET
| VV |  | b | [15 empty] | VV | 2 | 1 | True | 0 | ROZPOCET
| VV |  | (2,7+0,008)*(7,83+0,25*2) |  | 22.558 | [13 empty] | VV | 2 | 2 | True | 0 | ROZPOCET
| VV |  | p | [15 empty] | VV | 2 | 1 | True | 0 | ROZPOCET
| VV |  | (2,95+0,008)*(6,5) |  | 19.227 | [13 empty] | VV | 2 | 2 | True | 0 | ROZPOCET
| VV |  | -6,5*2,1 |  | -13.65 | [13 empty] | VV | 2 | 2 | True | 0 | ROZPOCET
| VV |  | 0,17*(6,4) |  | 1.088 | [13 empty] | VV | 2 | 2 | True | 0 | ROZPOCET
| VV |  | "256 | [15 empty] | VV | 2 | 1 | True | 0 | ROZPOCET
| VV |  | b | [15 empty] | VV | 2 | 1 | True | 0 | ROZPOCET
| VV |  | (2,7+0,008)*(0,455*2+0,423) |  | 3.61 | [13 empty] | VV | 2 | 2 | True | 0 | ROZPOCET
| VV |  | p | [15 empty] | VV | 2 | 1 | True | 0 | ROZPOCET
| VV |  | (2,7+0,008)*(7,78+0,423) |  | 22.214 | [13 empty] | VV | 2 | 2 | True | 0 | ROZPOCET
| VV |  | (2,95+0,008)*(6,5) |  | 19.227 | [13 empty] | VV | 2 | 2 | True | 0 | ROZPOCET
| VV |  | -6,5*2,1 |  | -13.65 | [13 empty] | VV | 2 | 2 | True | 0 | ROZPOCET
| VV |  | 0,17*(6,4) |  | 1.088 | [13 empty] | VV | 2 | 2 | True | 0 | ROZPOCET
| VV |  | "223 | [15 empty] | VV | 2 | 1 | True | 0 | ROZPOCET
| VV |  | p | [15 empty] | VV | 2 | 1 | True | 0 | ROZPOCET
| VV |  | (2,6+0,008+0,1)*(2,75+1,255) |  | 10.846 | [13 empty] | VV | 2 | 2 | True | 0 | ROZPOCET
| VV |  | b | [15 empty] | VV | 2 | 1 | True | 0 | ROZPOCET
| VV |  | (2,6+0,008+0,1)*(0,301+0,22) |  | 1.411 | [13 empty] | VV | 2 | 2 | True | 0 | ROZPOCET
| VV |  | "225 | [15 empty] | VV | 2 | 1 | True | 0 | ROZPOCET
| VV |  | y | [15 empty] | VV | 2 | 1 | True | 0 | ROZPOCET
| VV |  | 2,0*(0,178+0,636) |  | 1.628 | [13 empty] | VV | 2 | 2 | True | 0 | ROZPOCET
| VV |  | b | [15 empty] | VV | 2 | 1 | True | 0 | ROZPOCET
| VV |  | (2,67+0,1+0,008)*(0,42+0,26) |  | 1.889 | [13 empty] | VV | 2 | 2 | True | 0 | ROZPOCET
| VV |  | o | [15 empty] | VV | 2 | 1 | True | 0 | ROZPOCET
| VV |  | (2,67+0,1+0,008)*(2,525+5,548) |  | 22.427 | [13 empty] | VV | 2 | 2 | True | 0 | ROZPOCET
| VV |  | -5,548*2 |  | -11.096 | [13 empty] | VV | 2 | 2 | True | 0 | ROZPOCET
| VV |  | 0,19*(4,762) |  | 0.905 | [13 empty] | VV | 2 | 2 | True | 0 | ROZPOCET
| VV |  | "226 | [15 empty] | VV | 2 | 1 | True | 0 | ROZPOCET
| VV |  | p | [15 empty] | VV | 2 | 1 | True | 0 | ROZPOCET
| VV |  | (2,67+0,1+0,008)*(0,75+5,4+5,4) |  | 32.086 | [13 empty] | VV | 2 | 2 | True | 0 | ROZPOCET
| VV |  | -2*(5,4*2+0,75) |  | -23.1 | [13 empty] | VV | 2 | 2 | True | 0 | ROZPOCET
| VV |  | 0,19*(5,3+5,3+0,7) |  | 2.147 | [13 empty] | VV | 2 | 2 | True | 0 | ROZPOCET
| VV |  | "227 | [15 empty] | VV | 2 | 1 | True | 0 | ROZPOCET
| VV |  | p | [15 empty] | VV | 2 | 1 | True | 0 | ROZPOCET
| VV |  | (2,67+0,1+0,008)*(6,119+4,495) |  | 29.486 | [13 empty] | VV | 2 | 2 | True | 0 | ROZPOCET
| VV |  | -4,495*2 |  | -8.99 | [13 empty] | VV | 2 | 2 | True | 0 | ROZPOCET
| VV |  | 0,2*(3,883) |  | 0.777 | [13 empty] | VV | 2 | 2 | True | 0 | ROZPOCET
| VV |  | y | [15 empty] | VV | 2 | 1 | True | 0 | ROZPOCET
| VV |  | 2,0*(0,562) |  | 1.124 | [13 empty] | VV | 2 | 2 | True | 0 | ROZPOCET
| VV |  | "216 | [15 empty] | VV | 2 | 1 | True | 0 | ROZPOCET
| VV |  | p | [15 empty] | VV | 2 | 1 | True | 0 | ROZPOCET
| VV |  | (2,7+0,008)*(3,4) |  | 9.207 | [13 empty] | VV | 2 | 2 | True | 0 | ROZPOCET
| VV |  | -3,4*2 |  | -6.8 | [13 empty] | VV | 2 | 2 | True | 0 | ROZPOCET
| VV |  | 0,218*(2,738) |  | 0.597 | [13 empty] | VV | 2 | 2 | True | 0 | ROZPOCET
| VV |  | y | [15 empty] | VV | 2 | 1 | True | 0 | ROZPOCET
| VV |  | 2,0*(0,562) |  | 1.124 | [13 empty] | VV | 2 | 2 | True | 0 | ROZPOCET
| VV |  | "217 | [15 empty] | VV | 2 | 1 | True | 0 | ROZPOCET
| VV |  | p | [15 empty] | VV | 2 | 1 | True | 0 | ROZPOCET
| VV |  | (2,7+0,008)*(2,64) |  | 7.149 | [13 empty] | VV | 2 | 2 | True | 0 | ROZPOCET
| VV |  | -2,64*2 |  | -5.28 | [13 empty] | VV | 2 | 2 | True | 0 | ROZPOCET
| VV |  | 0,218*(2,59) |  | 0.565 | [13 empty] | VV | 2 | 2 | True | 0 | ROZPOCET
| VV |  | "218 | [15 empty] | VV | 2 | 1 | True | 0 | ROZPOCET
| VV |  | p | [15 empty] | VV | 2 | 1 | True | 0 | ROZPOCET
| VV |  | (2,7+0,008)*(2,585+0,05) |  | 7.136 | [13 empty] | VV | 2 | 2 | True | 0 | ROZPOCET
| VV |  | -2,635*2 |  | -5.27 | [13 empty] | VV | 2 | 2 | True | 0 | ROZPOCET
| VV |  | 0,218*(2,585) |  | 0.564 | [13 empty] | VV | 2 | 2 | True | 0 | ROZPOCET
| VV |  | "219 | [15 empty] | VV | 2 | 1 | True | 0 | ROZPOCET
| VV |  | p | [15 empty] | VV | 2 | 1 | True | 0 | ROZPOCET
| VV |  | (2,7+0,008)*(2,65) |  | 7.176 | [13 empty] | VV | 2 | 2 | True | 0 | ROZPOCET
| VV |  | -2,65*2 |  | -5.3 | [13 empty] | VV | 2 | 2 | True | 0 | ROZPOCET
| VV |  | 0,218*(2,6) |  | 0.567 | [13 empty] | VV | 2 | 2 | True | 0 | ROZPOCET
| VV |  | "220 | [15 empty] | VV | 2 | 1 | True | 0 | ROZPOCET
| VV |  | p | [15 empty] | VV | 2 | 1 | True | 0 | ROZPOCET
| VV |  | (2,95+0,008)*(7,055) |  | 20.869 | [13 empty] | VV | 2 | 2 | True | 0 | ROZPOCET
| VV |  | (2,7+0,008)*(2,625+0,418) |  | 8.24 | [13 empty] | VV | 2 | 2 | True | 0 | ROZPOCET
| VV |  | -2,625*2 |  | -5.25 | [13 empty] | VV | 2 | 2 | True | 0 | ROZPOCET
| VV |  | 0,217*(2,575) |  | 0.559 | [13 empty] | VV | 2 | 2 | True | 0 | ROZPOCET
| VV |  | "22 | [15 empty] | VV | 2 | 1 | True | 0 | ROZPOCET
| VV |  | p | [15 empty] | VV | 2 | 1 | True | 0 | ROZPOCET
| VV |  | (2,95+0,008)*(6,69+6,473+0,209) |  | 39.554 | [13 empty] | VV | 2 | 2 | True | 0 | ROZPOCET
| VV |  | (2,7+0,008)*(0,414+2,34+0,382+1,6+0,163+0,85+0,07) |  | 15.758 | [13 empty] | VV | 2 | 2 | True | 0 | ROZPOCET
| VV |  | -0,9*2,5-2,34*2 |  | -6.93 | [13 empty] | VV | 2 | 2 | True | 0 | ROZPOCET
| VV |  | 0,212*(2,112) |  | 0.448 | [13 empty] | VV | 2 | 2 | True | 0 | ROZPOCET
| VV |  | b | [15 empty] | VV | 2 | 1 | True | 0 | ROZPOCET
| VV |  | (2,7+0,008)*(0,15+0,08) |  | 0.623 | [13 empty] | VV | 2 | 2 | True | 0 | ROZPOCET
| VV |  | y | [15 empty] | VV | 2 | 1 | True | 0 | ROZPOCET
| VV |  | 2,0*(0,135) |  | 0.27 | [13 empty] | VV | 2 | 2 | True | 0 | ROZPOCET
| VV |  | "241 | [15 empty] | VV | 2 | 1 | True | 0 | ROZPOCET
| VV |  | b | [15 empty] | VV | 2 | 1 | True | 0 | ROZPOCET
| VV |  | (2,7+0,008)*(7,38+0,248+0,445*2+0,43) |  | 24.231 | [13 empty] | VV | 2 | 2 | True | 0 | ROZPOCET
| VV |  | p | [15 empty] | VV | 2 | 1 | True | 0 | ROZPOCET
| VV |  | (2,7+0,008)*(3,726+3,395) |  | 19.284 | [13 empty] | VV | 2 | 2 | True | 0 | ROZPOCET
| VV |  | (2,95+0,008)*(6,6) |  | 19.523 | [13 empty] | VV | 2 | 2 | True | 0 | ROZPOCET
| VV |  | -6,6*2,1 |  | -13.86 | [13 empty] | VV | 2 | 2 | True | 0 | ROZPOCET
| VV |  | 0,218*(6,114) |  | 1.333 | [13 empty] | VV | 2 | 2 | True | 0 | ROZPOCET
| VV |  | y | [15 empty] | VV | 2 | 1 | True | 0 | ROZPOCET
| VV |  | 2,1*(0,386) |  | 0.811 | [13 empty] | VV | 2 | 2 | True | 0 | ROZPOCET
| VV |  | "240 | [15 empty] | VV | 2 | 1 | True | 0 | ROZPOCET
| VV |  | p | [15 empty] | VV | 2 | 1 | True | 0 | ROZPOCET
| VV |  | (2,95+0,008)*(6,6) |  | 19.523 | [13 empty] | VV | 2 | 2 | True | 0 | ROZPOCET
| VV |  | -6,6*2,1 |  | -13.86 | [13 empty] | VV | 2 | 2 | True | 0 | ROZPOCET
| VV |  | 0,218*(6,5) |  | 1.417 | [13 empty] | VV | 2 | 2 | True | 0 | ROZPOCET
| VV |  | "239 | [15 empty] | VV | 2 | 1 | True | 0 | ROZPOCET
| VV |  | b | [15 empty] | VV | 2 | 1 | True | 0 | ROZPOCET
| VV |  | (2,7+0,008)*(0,364*2+0,415) |  | 3.095 | [13 empty] | VV | 2 | 2 | True | 0 | ROZPOCET
| VV |  | p | [15 empty] | VV | 2 | 1 | True | 0 | ROZPOCET
| VV |  | (2,95+0,008)*(6,6) |  | 19.523 | [13 empty] | VV | 2 | 2 | True | 0 | ROZPOCET
| VV |  | -6,6*2,1 |  | -13.86 | [13 empty] | VV | 2 | 2 | True | 0 | ROZPOCET
| VV |  | 0,217*(6,5) |  | 1.411 | [13 empty] | VV | 2 | 2 | True | 0 | ROZPOCET
| VV |  | "238 | [15 empty] | VV | 2 | 1 | True | 0 | ROZPOCET
| VV |  | b | [15 empty] | VV | 2 | 1 | True | 0 | ROZPOCET
| VV |  | (2,7+0,008)*(0,375*2+0,44+7,377+0,12*2) |  | 23.849 | [13 empty] | VV | 2 | 2 | True | 0 | ROZPOCET
| VV |  | p | [15 empty] | VV | 2 | 1 | True | 0 | ROZPOCET
| VV |  | (2,95+0,008)*(6,6) |  | 19.523 | [13 empty] | VV | 2 | 2 | True | 0 | ROZPOCET
| VV |  | -6,6*2,1 |  | -13.86 | [13 empty] | VV | 2 | 2 | True | 0 | ROZPOCET
| VV |  | 0,217*(6,5) |  | 1.411 | [13 empty] | VV | 2 | 2 | True | 0 | ROZPOCET
| VV |  | "232 | [15 empty] | VV | 2 | 1 | True | 0 | ROZPOCET
| VV |  | p | [15 empty] | VV | 2 | 1 | True | 0 | ROZPOCET
| VV |  | (2,6+0,1-1,2)*(0,7+0,235) |  | 1.403 | [13 empty] | VV | 2 | 2 | True | 0 | ROZPOCET
| VV |  | b | [15 empty] | VV | 2 | 1 | True | 0 | ROZPOCET
| VV |  | (2,6+0,1+0,008)*(1,328) |  | 3.596 | [13 empty] | VV | 2 | 2 | True | 0 | ROZPOCET
| VV |  | "233 | [15 empty] | VV | 2 | 1 | True | 0 | ROZPOCET
| VV |  | b | [15 empty] | VV | 2 | 1 | True | 0 | ROZPOCET
| VV |  | (2,6+0,1+0,008)*(2,3+0,238) |  | 6.873 | [13 empty] | VV | 2 | 2 | True | 0 | ROZPOCET
| VV |  | "236 | [15 empty] | VV | 2 | 1 | True | 0 | ROZPOCET
| VV |  | b | [15 empty] | VV | 2 | 1 | True | 0 | ROZPOCET
| VV |  | (2,7+0,008)*(0,426*2+0,411) |  | 3.42 | [13 empty] | VV | 2 | 2 | True | 0 | ROZPOCET
| VV |  | p | [15 empty] | VV | 2 | 1 | True | 0 | ROZPOCET
| VV |  | (2,95+0,008)*(6,143) |  | 18.171 | [13 empty] | VV | 2 | 2 | True | 0 | ROZPOCET
| VV |  | -6,143*2,1 |  | -12.9 | [13 empty] | VV | 2 | 2 | True | 0 | ROZPOCET
| VV |  | 0,238*(6,143) |  | 1.462 | [13 empty] | VV | 2 | 2 | True | 0 | ROZPOCET
| VV |  | "237 | [15 empty] | VV | 2 | 1 | True | 0 | ROZPOCET
| VV |  | b | [15 empty] | VV | 2 | 1 | True | 0 | ROZPOCET
| VV |  | (2,7+0,008)*(0,392*2+0,433) |  | 3.296 | [13 empty] | VV | 2 | 2 | True | 0 | ROZPOCET
| VV |  | p | [15 empty] | VV | 2 | 1 | True | 0 | ROZPOCET
| VV |  | (2,95+0,008)*(6,605) |  | 19.538 | [13 empty] | VV | 2 | 2 | True | 0 | ROZPOCET
| VV |  | -6,605*2,1 |  | -13.871 | [13 empty] | VV | 2 | 2 | True | 0 | ROZPOCET
| VV |  | 0,228*(6,505) |  | 1.483 | [13 empty] | VV | 2 | 2 | True | 0 | ROZPOCET
| VV |  | "242 | [15 empty] | VV | 2 | 1 | True | 0 | ROZPOCET
| VV |  | b | [15 empty] | VV | 2 | 1 | True | 0 | ROZPOCET
| VV |  | (2,7+0,008)*(7,88+0,254*2) |  | 22.715 | [13 empty] | VV | 2 | 2 | True | 0 | ROZPOCET
| VV |  | p | [15 empty] | VV | 2 | 1 | True | 0 | ROZPOCET
| VV |  | (2,95+0,008)*(6,114) |  | 18.085 | [13 empty] | VV | 2 | 2 | True | 0 | ROZPOCET
| VV |  | -6,114*2,1 |  | -12.839 | [13 empty] | VV | 2 | 2 | True | 0 | ROZPOCET
| VV |  | 0,217*(6,064) |  | 1.316 | [13 empty] | VV | 2 | 2 | True | 0 | ROZPOCET
| VV |  | "206,245 | [15 empty] | VV | 2 | 1 | True | 0 | ROZPOCET
| VV |  | b | [15 empty] | VV | 2 | 1 | True | 0 | ROZPOCET
| VV |  | (2,7+0,008)*(0,45+0,4+0,456) |  | 3.537 | [13 empty] | VV | 2 | 2 | True | 0 | ROZPOCET
| VV |  | (2,7+0,008)*(0,424+0,4*2)*10 |  | 33.146 | [13 empty] | VV | 2 | 2 | True | 0 | ROZPOCET
| VV |  | (2,7-0,85)*(0,424+0,424*3) |  | 3.138 | [13 empty] | VV | 2 | 2 | True | 0 | ROZPOCET
| VV |  | (2,95+0,008)*(0,4+0,05) |  | 1.331 | [13 empty] | VV | 2 | 2 | True | 0 | ROZPOCET
| VV |  | y | [15 empty] | VV | 2 | 1 | True | 0 | ROZPOCET
| VV |  | 2,1*(0,45+0,615+0,531+0,387) |  | 4.164 | [13 empty] | VV | 2 | 2 | True | 0 | ROZPOCET
| VV |  | p | [15 empty] | VV | 2 | 1 | True | 0 | ROZPOCET
| VV |  | (2,7+0,008)*(1,748+1,751) |  | 9.475 | [13 empty] | VV | 2 | 2 | True | 0 | ROZPOCET
| VV |  | (0,85+0,008)*(6,789+6,747+6,304+3,887+6,842+6,744+6,652+6,815+6,753+6,663) |  | 55.08 | [13 empty] | VV | 2 | 2 | True | 0 | ROZPOCET
| VV |  | 0,173*(13,353+6,098+17,74) |  | 6.434 | [13 empty] | VV | 2 | 2 | True | 0 | ROZPOCET
| VV |  | (2,95+0,008)*(6,149+0,145+0,12) |  | 18.973 | [13 empty] | VV | 2 | 2 | True | 0 | ROZPOCET
| VV |  | (1,7-0,85)*(6,183) |  | 5.256 | [13 empty] | VV | 2 | 2 | True | 0 | ROZPOCET
| VV |  | (1,05+0,008)*(1,873+2,17+1,83+2,185+1,795+1,908+1,846+1,912) |  | 16.419 | [13 empty] | VV | 2 | 2 | True | 0 | ROZPOCET
| VV |  | 0,239*(27,67)+2,95*(0,7+0,7)-1,2*2,15*2-0,7*0,7*2 |  | 4.603 | [13 empty] | VV | 2 | 2 | True | 0 | ROZPOCET
| VV |  | 0,208*(1,2+2,15*2)*2 |  | 2.288 | [13 empty] | VV | 2 | 2 | True | 0 | ROZPOCET
| VV |  | "215 | [15 empty] | VV | 2 | 1 | True | 0 | ROZPOCET
| VV |  | b | [15 empty] | VV | 2 | 1 | True | 0 | ROZPOCET
| VV |  | (2,7+0,008)*(0,045+0,925+0,433+0,05*2+0,42+0,05*2+0,415+0,05+0,412) |  | 7.853 | [13 empty] | VV | 2 | 2 | True | 0 | ROZPOCET
| VV |  | "228 | [15 empty] | VV | 2 | 1 | True | 0 | ROZPOCET
| VV |  | p | [15 empty] | VV | 2 | 1 | True | 0 | ROZPOCET
| VV |  | (1,05+0,008)*(1,663+2,07+2,07+1,812) |  | 8.057 | [13 empty] | VV | 2 | 2 | True | 0 | ROZPOCET
| VV |  | b | [15 empty] | VV | 2 | 1 | True | 0 | ROZPOCET
| VV |  | (2,7+0,008)*(0,42+0,351+0,267+0,435+0,424+0,274+0,435+0,411*2+0,435+0,411*2+0,434*2) |  | 15.038 | [13 empty] | VV | 2 | 2 | True | 0 | ROZPOCET
| VV |  | (2,7-0,85)*(0,435*2) |  | 1.61 | [13 empty] | VV | 2 | 2 | True | 0 | ROZPOCET
| VV |  | p | [15 empty] | VV | 2 | 1 | True | 0 | ROZPOCET
| VV |  | (2,7+0,008)*(1,765) |  | 4.78 | [13 empty] | VV | 2 | 2 | True | 0 | ROZPOCET
| VV |  | (2,95+0,008)*(6,76+0,1) |  | 20.292 | [13 empty] | VV | 2 | 2 | True | 0 | ROZPOCET
| VV |  | -1,2*2,15 |  | -2.58 | [13 empty] | VV | 2 | 2 | True | 0 | ROZPOCET
| VV |  | 0,192*(1,2+2,15*2) |  | 1.056 | [13 empty] | VV | 2 | 2 | True | 0 | ROZPOCET
| VV |  | (0,85+0,008)*(21,17-0,413*2) |  | 17.455 | [13 empty] | VV | 2 | 2 | True | 0 | ROZPOCET
| VV |  | 0,22*(20,5) |  | 4.51 | [13 empty] | VV | 2 | 2 | True | 0 | ROZPOCET
| VV |  | y | [15 empty] | VV | 2 | 1 | True | 0 | ROZPOCET
| VV |  | 2,1*(0,365+0,114) |  | 1.006 | [13 empty] | VV | 2 | 2 | True | 0 | ROZPOCET
| VV |  | b | [15 empty] | VV | 2 | 1 | True | 0 | ROZPOCET
| VV |  | (2,7+0,008)*(0,43+0,406*2)*5 |  | 16.817 | [13 empty] | VV | 2 | 2 | True | 0 | ROZPOCET
| VV |  | (2,7-0,85)*(0,43*5) |  | 3.978 | [13 empty] | VV | 2 | 2 | True | 0 | ROZPOCET
| VV |  | p | [15 empty] | VV | 2 | 1 | True | 0 | ROZPOCET
| VV |  | (0,85+0,008)*(35,488-0,43*4) |  | 28.973 | [13 empty] | VV | 2 | 2 | True | 0 | ROZPOCET
| VV |  | 0,153*(35,438) |  | 5.422 | [13 empty] | VV | 2 | 2 | True | 0 | ROZPOCET
| VV |  | (2,95+0,008)*(2*0,7) |  | 4.141 | [13 empty] | VV | 2 | 2 | True | 0 | ROZPOCET
| VV |  | -0,7*0,7*2 |  | -0.98 | [13 empty] | VV | 2 | 2 | True | 0 | ROZPOCET
| VV |  | "244 | [15 empty] | VV | 2 | 1 | True | 0 | ROZPOCET
| VV |  | p | [15 empty] | VV | 2 | 1 | True | 0 | ROZPOCET
| VV |  | (1,05+0,008)*(1,868+2,172+1,812+2,123) |  | 8.438 | [13 empty] | VV | 2 | 2 | True | 0 | ROZPOCET
| VV |  | (0,7+0,008)*(5,35+5,4*7) |  | 30.55 | [13 empty] | VV | 2 | 2 | True | 0 | ROZPOCET
| VV |  | 0,22*(4,72+5,3*2+4,717+4,72+5,3*2+4,717) |  | 8.816 | [13 empty] | VV | 2 | 2 | True | 0 | ROZPOCET
| VV |  | (0,85+0,008)*(6,593) |  | 5.657 | [13 empty] | VV | 2 | 2 | True | 0 | ROZPOCET
| VV |  | 0,192*(6,543) |  | 1.256 | [13 empty] | VV | 2 | 2 | True | 0 | ROZPOCET
| VV |  | y | [15 empty] | VV | 2 | 1 | True | 0 | ROZPOCET
| VV |  | 2,0*(0,582+0,58+0,58+0,575+5,4) |  | 15.434 | [13 empty] | VV | 2 | 2 | True | 0 | ROZPOCET
| VV |  | "243 | [15 empty] | VV | 2 | 1 | True | 0 | ROZPOCET
| VV |  | b | [15 empty] | VV | 2 | 1 | True | 0 | ROZPOCET
| VV |  | (2,7+0,008)*(0,17+0,305+0,406+0,17*2) |  | 3.306 | [13 empty] | VV | 2 | 2 | True | 0 | ROZPOCET
| VV |  | y | [15 empty] | VV | 2 | 1 | True | 0 | ROZPOCET
| VV |  | (2,7+0,008)*(3,68+5,61) |  | 25.157 | [13 empty] | VV | 2 | 2 | True | 0 | ROZPOCET
| VV |  | Medzisúčet |  | 1075.045 | [13 empty] | VV | 2 | 3 | True | 0 | ROZPOCET
| VV |  | 3 np | [15 empty] | VV | 2 | 1 | True | 0 | ROZPOCET
| VV |  | "301 | [15 empty] | VV | 2 | 1 | True | 0 | ROZPOCET
| VV |  | b | [15 empty] | VV | 2 | 1 | True | 0 | ROZPOCET
| VV |  | (2,7+0,008)*(0,329+0,21) |  | 1.46 | [13 empty] | VV | 2 | 2 | True | 0 | ROZPOCET
| VV |  | p | [15 empty] | VV | 2 | 1 | True | 0 | ROZPOCET
| VV |  | (2,95+0,008)*(6,618+0,168) |  | 20.073 | [13 empty] | VV | 2 | 2 | True | 0 | ROZPOCET
| VV |  | (2,7+0,008)*(0,093) |  | 0.252 | [13 empty] | VV | 2 | 2 | True | 0 | ROZPOCET
| VV |  | (0,85+0,008)*(5,4+2,75) |  | 6.993 | [13 empty] | VV | 2 | 2 | True | 0 | ROZPOCET
| VV |  | 0,204*(4,709+2,7) |  | 1.511 | [13 empty] | VV | 2 | 2 | True | 0 | ROZPOCET
| VV |  | y | [15 empty] | VV | 2 | 1 | True | 0 | ROZPOCET
| VV |  | 2,1*(0,542) |  | 1.138 | [13 empty] | VV | 2 | 2 | True | 0 | ROZPOCET
| VV |  | "302 | [15 empty] | VV | 2 | 1 | True | 0 | ROZPOCET
| VV |  | p | [15 empty] | VV | 2 | 1 | True | 0 | ROZPOCET
| VV |  | (0,85+0,008)*(2,525) |  | 2.166 | [13 empty] | VV | 2 | 2 | True | 0 | ROZPOCET
| VV |  | 0,204*(2,475) |  | 0.505 | [13 empty] | VV | 2 | 2 | True | 0 | ROZPOCET
| VV |  | "303 | [15 empty] | VV | 2 | 1 | True | 0 | ROZPOCET
| VV |  | b | [15 empty] | VV | 2 | 1 | True | 0 | ROZPOCET
| VV |  | (2,7+0,008)*(0,353*2+0,408) |  | 3.017 | [13 empty] | VV | 2 | 2 | True | 0 | ROZPOCET
| VV |  | p | [15 empty] | VV | 2 | 1 | True | 0 | ROZPOCET
| VV |  | (0,85+0,008)*(5,4+2,8) |  | 7.036 | [13 empty] | VV | 2 | 2 | True | 0 | ROZPOCET
| VV |  | 0,204*(2,75+5,3) |  | 1.642 | [13 empty] | VV | 2 | 2 | True | 0 | ROZPOCET
| VV |  | "312 | [15 empty] | VV | 2 | 1 | True | 0 | ROZPOCET
| VV |  | p | [15 empty] | VV | 2 | 1 | True | 0 | ROZPOCET
| VV |  | (0,85+0,008)*(1) |  | 0.858 | [13 empty] | VV | 2 | 2 | True | 0 | ROZPOCET
| VV |  | 0,204*(1) |  | 0.204 | [13 empty] | VV | 2 | 2 | True | 0 | ROZPOCET
| VV |  | "305 | [15 empty] | VV | 2 | 1 | True | 0 | ROZPOCET
| VV |  | p | [15 empty] | VV | 2 | 1 | True | 0 | ROZPOCET
| VV |  | (2,6+0,1)*(1) |  | 2.7 | [13 empty] | VV | 2 | 2 | True | 0 | ROZPOCET
| VV |  | -1,2*(1) |  | -1.2 | [13 empty] | VV | 2 | 2 | True | 0 | ROZPOCET
| VV |  | "306 | [15 empty] | VV | 2 | 1 | True | 0 | ROZPOCET
| VV |  | p | [15 empty] | VV | 2 | 1 | True | 0 | ROZPOCET
| VV |  | (2,6+0,1+0,008)*(2,325) |  | 6.296 | [13 empty] | VV | 2 | 2 | True | 0 | ROZPOCET
| VV |  | "304 | [15 empty] | VV | 2 | 1 | True | 0 | ROZPOCET
| VV |  | p | [15 empty] | VV | 2 | 1 | True | 0 | ROZPOCET
| VV |  | (2,6+0,1+0,008)*(2,3) |  | 6.228 | [13 empty] | VV | 2 | 2 | True | 0 | ROZPOCET
| VV |  | 0,18*(0,762) |  | 0.137 | [13 empty] | VV | 2 | 2 | True | 0 | ROZPOCET
| VV |  | y | [15 empty] | VV | 2 | 1 | True | 0 | ROZPOCET
| VV |  | 2,1*(0,537) |  | 1.128 | [13 empty] | VV | 2 | 2 | True | 0 | ROZPOCET
| VV |  | "308 | [15 empty] | VV | 2 | 1 | True | 0 | ROZPOCET
| VV |  | y | [15 empty] | VV | 2 | 1 | True | 0 | ROZPOCET
| VV |  | 2,1*(0,562) |  | 1.18 | [13 empty] | VV | 2 | 2 | True | 0 | ROZPOCET
| VV |  | p | [15 empty] | VV | 2 | 1 | True | 0 | ROZPOCET
| VV |  | (0,85+0,008)*(3,4) |  | 2.917 | [13 empty] | VV | 2 | 2 | True | 0 | ROZPOCET
| VV |  | 0,219*(2,738) |  | 0.6 | [13 empty] | VV | 2 | 2 | True | 0 | ROZPOCET
| VV |  | "309 | [15 empty] | VV | 2 | 1 | True | 0 | ROZPOCET
| VV |  | p | [15 empty] | VV | 2 | 1 | True | 0 | ROZPOCET
| VV |  | (0,85+0,008)*(3,9) |  | 3.346 | [13 empty] | VV | 2 | 2 | True | 0 | ROZPOCET
| VV |  | 0,219*(3,85) |  | 0.843 | [13 empty] | VV | 2 | 2 | True | 0 | ROZPOCET
| VV |  | "310 | [15 empty] | VV | 2 | 1 | True | 0 | ROZPOCET
| VV |  | b | [15 empty] | VV | 2 | 1 | True | 0 | ROZPOCET
| VV |  | (2,7+0,008)*(0,387*2+0,415) |  | 3.22 | [13 empty] | VV | 2 | 2 | True | 0 | ROZPOCET
| VV |  | p | [15 empty] | VV | 2 | 1 | True | 0 | ROZPOCET
| VV |  | (0,85+0,008)*(3,925+1,375) |  | 4.547 | [13 empty] | VV | 2 | 2 | True | 0 | ROZPOCET
| VV |  | 0,219*(3,875+1,325) |  | 1.139 | [13 empty] | VV | 2 | 2 | True | 0 | ROZPOCET
| VV |  | "311 | [15 empty] | VV | 2 | 1 | True | 0 | ROZPOCET
| VV |  | b | [15 empty] | VV | 2 | 1 | True | 0 | ROZPOCET
| VV |  | (2,7+0,008)*(0,4*2+0,43+0,403+0,304) |  | 5.245 | [13 empty] | VV | 2 | 2 | True | 0 | ROZPOCET
| VV |  | p | [15 empty] | VV | 2 | 1 | True | 0 | ROZPOCET
| VV |  | (2,95+0,008)*(6,672) |  | 19.736 | [13 empty] | VV | 2 | 2 | True | 0 | ROZPOCET
| VV |  | (0,85+0,008)*(5,4+1,35) |  | 5.792 | [13 empty] | VV | 2 | 2 | True | 0 | ROZPOCET
| VV |  | 0,209*(1,3+5,35) |  | 1.39 | [13 empty] | VV | 2 | 2 | True | 0 | ROZPOCET
| VV |  | y | [15 empty] | VV | 2 | 1 | True | 0 | ROZPOCET
| VV |  | 2,1*(0,542) |  | 1.138 | [13 empty] | VV | 2 | 2 | True | 0 | ROZPOCET
| VV |  | "307 | [15 empty] | VV | 2 | 1 | True | 0 | ROZPOCET
| VV |  | p | [15 empty] | VV | 2 | 1 | True | 0 | ROZPOCET
| VV |  | (2,95+0,008)*(5,44+0,075+0,409+6,715+0,7) |  | 39.457 | [13 empty] | VV | 2 | 2 | True | 0 | ROZPOCET
| VV |  | -5,44*2,1-0,7*0,7 |  | -11.914 | [13 empty] | VV | 2 | 2 | True | 0 | ROZPOCET
| VV |  | b | [15 empty] | VV | 2 | 1 | True | 0 | ROZPOCET
| VV |  | (2,7+0,008)*(0,457+0,414) |  | 2.359 | [13 empty] | VV | 2 | 2 | True | 0 | ROZPOCET
| VV |  | p | [15 empty] | VV | 2 | 1 | True | 0 | ROZPOCET
| VV |  | (2,95+0,008)*(5,447+0,578+0,42) |  | 19.064 | [13 empty] | VV | 2 | 2 | True | 0 | ROZPOCET
| VV |  | -5,4*1,45 |  | -7.83 | [13 empty] | VV | 2 | 2 | True | 0 | ROZPOCET
| VV |  | Medzisúčet |  | 154.373 | [13 empty] | VV | 2 | 3 | True | 0 | ROZPOCET
| VV |  | "Sti2.1 | [15 empty] | VV | 2 | 1 | True | 0 | ROZPOCET
| VV |  | 1 np | [15 empty] | VV | 2 | 1 | True | 0 | ROZPOCET
| VV |  | "104 | [15 empty] | VV | 2 | 1 | True | 0 | ROZPOCET
| VV |  | pov | [15 empty] | VV | 2 | 1 | True | 0 | ROZPOCET
| VV |  | (2,95+0,08)*(3,31+3,295) |  | 20.013 | [13 empty] | VV | 2 | 2 | True | 0 | ROZPOCET
| VV |  | -3,3*2,1 |  | -6.93 | [13 empty] | VV | 2 | 2 | True | 0 | ROZPOCET
| VV |  | 0,224*(3,25) |  | 0.728 | [13 empty] | VV | 2 | 2 | True | 0 | ROZPOCET
| VV |  | "105 | [15 empty] | VV | 2 | 1 | True | 0 | ROZPOCET
| VV |  | pov | [15 empty] | VV | 2 | 1 | True | 0 | ROZPOCET
| VV |  | (2,95+0,08)*(3,91+3,078) |  | 21.174 | [13 empty] | VV | 2 | 2 | True | 0 | ROZPOCET
| VV |  | -3,028*2,1 |  | -6.359 | [13 empty] | VV | 2 | 2 | True | 0 | ROZPOCET
| VV |  | 0,224*(3,028) |  | 0.678 | [13 empty] | VV | 2 | 2 | True | 0 | ROZPOCET
| VV |  | "106 | [15 empty] | VV | 2 | 1 | True | 0 | ROZPOCET
| VV |  | pov | [15 empty] | VV | 2 | 1 | True | 0 | ROZPOCET
| VV |  | (2,95+0,08)*(3,438*2+4,445*2+0,51*2-0,548-0,235) |  | 48.489 | [13 empty] | VV | 2 | 2 | True | 0 | ROZPOCET
| VV |  | -0,9*2,03-3,192*2,1 |  | -8.53 | [13 empty] | VV | 2 | 2 | True | 0 | ROZPOCET
| VV |  | 0,224*(3,142+2,1) |  | 1.174 | [13 empty] | VV | 2 | 2 | True | 0 | ROZPOCET
| VV |  | "107 | [15 empty] | VV | 2 | 1 | True | 0 | ROZPOCET
| VV |  | b | [15 empty] | VV | 2 | 1 | True | 0 | ROZPOCET
| VV |  | (2,95+0,08)*(3,031) |  | 9.184 | [13 empty] | VV | 2 | 2 | True | 0 | ROZPOCET
| VV |  | pov | [15 empty] | VV | 2 | 1 | True | 0 | ROZPOCET
| VV |  | (2,95+0,08)*(3,273+4,45+3,594+0,926) |  | 37.096 | [13 empty] | VV | 2 | 2 | True | 0 | ROZPOCET
| VV |  | -0,9*2,02-3,274*2,1 |  | -8.693 | [13 empty] | VV | 2 | 2 | True | 0 | ROZPOCET
| VV |  | 0,224*(2,1+3,124) |  | 1.17 | [13 empty] | VV | 2 | 2 | True | 0 | ROZPOCET
| VV |  | "103 | [15 empty] | VV | 2 | 1 | True | 0 | ROZPOCET
| VV |  | pov | [15 empty] | VV | 2 | 1 | True | 0 | ROZPOCET
| VV |  | (2,7-1,2)*(1,825) |  | 2.738 | [13 empty] | VV | 2 | 2 | True | 0 | ROZPOCET
| VV |  | "101 | [15 empty] | VV | 2 | 1 | True | 0 | ROZPOCET
| VV |  | pov | [15 empty] | VV | 2 | 1 | True | 0 | ROZPOCET
| VV |  | (2,6+0,08)*(1,738) |  | 4.658 | [13 empty] | VV | 2 | 2 | True | 0 | ROZPOCET
| VV |  | -1,1*2,15 |  | -2.365 | [13 empty] | VV | 2 | 2 | True | 0 | ROZPOCET
| VV |  | 0,163*(1,1+2,15*2) |  | 0.88 | [13 empty] | VV | 2 | 2 | True | 0 | ROZPOCET
| VV |  | b | [15 empty] | VV | 2 | 1 | True | 0 | ROZPOCET
| VV |  | (2,6+0,08)*(0,4) |  | 1.072 | [13 empty] | VV | 2 | 2 | True | 0 | ROZPOCET
| VV |  | "102 | [15 empty] | VV | 2 | 1 | True | 0 | ROZPOCET
| VV |  | pov | [15 empty] | VV | 2 | 1 | True | 0 | ROZPOCET
| VV |  | (2,6+0,08)*(0,439+2,305+6,685+3,95-0,4*2) |  | 33.712 | [13 empty] | VV | 2 | 2 | True | 0 | ROZPOCET
| VV |  | -6,685*2,1 |  | -14.039 | [13 empty] | VV | 2 | 2 | True | 0 | ROZPOCET
| VV |  | 0,224*(6,156) |  | 1.379 | [13 empty] | VV | 2 | 2 | True | 0 | ROZPOCET
| VV |  | y | [15 empty] | VV | 2 | 1 | True | 0 | ROZPOCET
| VV |  | 2,1*(0,429) |  | 0.901 | [13 empty] | VV | 2 | 2 | True | 0 | ROZPOCET
| VV |  | b | [15 empty] | VV | 2 | 1 | True | 0 | ROZPOCET
| VV |  | (2,6+0,08)*(0,4*2) |  | 2.144 | [13 empty] | VV | 2 | 2 | True | 0 | ROZPOCET
| VV |  | "109 | [15 empty] | VV | 2 | 1 | True | 0 | ROZPOCET
| VV |  | povodne | [15 empty] | VV | 2 | 1 | True | 0 | ROZPOCET
| VV |  | (0,95+0,08)*(3,409*2+4,433*2+0,605*2-0,1-0,45-0,221-0,498) |  | 16.094 | [13 empty] | VV | 2 | 2 | True | 0 | ROZPOCET
| VV |  | -0,9*2,03-3,187*2,1 |  | -8.52 | [13 empty] | VV | 2 | 2 | True | 0 | ROZPOCET
| VV |  | 0,224*(3,137+2,1) |  | 1.173 | [13 empty] | VV | 2 | 2 | True | 0 | ROZPOCET
| VV |  | b | [15 empty] | VV | 2 | 1 | True | 0 | ROZPOCET
| VV |  | (2,95+0,08)*(0,1) |  | 0.303 | [13 empty] | VV | 2 | 2 | True | 0 | ROZPOCET
| VV |  | "108 | [15 empty] | VV | 2 | 1 | True | 0 | ROZPOCET
| VV |  | pov | [15 empty] | VV | 2 | 1 | True | 0 | ROZPOCET
| VV |  | (2,95+0,08)*(4,439*2+3,61*2-0,327-0,478) |  | 46.338 | [13 empty] | VV | 2 | 2 | True | 0 | ROZPOCET
| VV |  | -3,285*2,1 |  | -6.899 | [13 empty] | VV | 2 | 2 | True | 0 | ROZPOCET
| VV |  | 0,224*(2,1+3,233) |  | 1.195 | [13 empty] | VV | 2 | 2 | True | 0 | ROZPOCET
| VV |  | "111 | [15 empty] | VV | 2 | 1 | True | 0 | ROZPOCET
| VV |  | (2,7+0,08)*(1,847+2,978) |  | 13.414 | [13 empty] | VV | 2 | 2 | True | 0 | ROZPOCET
| VV |  | -0,9*2,03 |  | -1.827 | [13 empty] | VV | 2 | 2 | True | 0 | ROZPOCET
| VV |  | "142 | [15 empty] | VV | 2 | 1 | True | 0 | ROZPOCET
| VV |  | pov | [15 empty] | VV | 2 | 1 | True | 0 | ROZPOCET
| VV |  | (2,95+0,08)*(1,165) |  | 3.53 | [13 empty] | VV | 2 | 2 | True | 0 | ROZPOCET
| VV |  | -1,1*2,95 |  | -3.245 | [13 empty] | VV | 2 | 2 | True | 0 | ROZPOCET
| VV |  | 0,25*(1,1+2,95) |  | 1.013 | [13 empty] | VV | 2 | 2 | True | 0 | ROZPOCET
| VV |  | Medzisúčet |  | 202.843 | [13 empty] | VV | 2 | 3 | True | 0 | ROZPOCET
| VV | O2 | Súčet |  | 2970.19 | [13 empty] | VV | 2 | 4 | True | 1 | ROZPOCET
80 | K | 612465110 | Príprava vnútorného podkladu stien, cementový Prednástrek, strojné nanášanie | m2 | 2970.19 |  | 0 |  |  |  | znížená |  | 0 | 0.00735 | 21.8309 | 0 | 0 | 4 | K | 2 |  |  |  | ROZPOCET |  |  |  |  | 0 | 0 | 0 | 0 | 0 | 2 | 0 | 4 | 872003032
| VV |  | O2 "SO 01 |  | 2970.19 | [13 empty] | VV | 2 | 2 | True | 0 | ROZPOCET
| VV |  | Súčet |  | 2970.19 | [13 empty] | VV | 2 | 4 | True | 1 | ROZPOCET
81 | K | 620991121 | Zakrývanie výplní vonkajších otvorov s rámami a zárubňami, zábradlí, oplechovania, atď. zhotovené z lešenia akýmkoľvek spôsobom | m2 | 1536.261 |  | 0 |  |  |  | znížená |  | 0 | 0.00019 | 0.29189 | 0 | 0 | 4 | K | 2 |  |  |  | ROZPOCET |  |  |  |  | 0 | 0 | 0 | 0 | 0 | 2 | 0 | 4 | -1759169897
| VV |  | "SO 01 | [15 empty] | VV | 2 | 1 | True | 0 | ROZPOCET
| VV |  | "SZ pohľad | [15 empty] | VV | 2 | 1 | True | 0 | ROZPOCET
| VV |  | 70,9*1,94 |  | 137.546 | [13 empty] | VV | 2 | 2 | True | 0 | ROZPOCET
| VV |  | 6,5*2,79 |  | 18.135 | [13 empty] | VV | 2 | 2 | True | 0 | ROZPOCET
| VV |  | 28,04*1,94 |  | 54.398 | [13 empty] | VV | 2 | 2 | True | 0 | ROZPOCET
| VV |  | 6,6*3,56 |  | 23.496 | [13 empty] | VV | 2 | 2 | True | 0 | ROZPOCET
| VV |  | 13,72*2,525 |  | 34.643 | [13 empty] | VV | 2 | 2 | True | 0 | ROZPOCET
| VV |  | 3,04*3,56 |  | 10.822 | [13 empty] | VV | 2 | 2 | True | 0 | ROZPOCET
| VV |  | 9,815*1,94 |  | 19.041 | [13 empty] | VV | 2 | 2 | True | 0 | ROZPOCET
| VV |  | 5,22*1,05 |  | 5.481 | [13 empty] | VV | 2 | 2 | True | 0 | ROZPOCET
| VV |  | 5,095*1,92 |  | 9.782 | [13 empty] | VV | 2 | 2 | True | 0 | ROZPOCET
| VV |  | 27,586*1,94*2 |  | 107.034 | [13 empty] | VV | 2 | 2 | True | 0 | ROZPOCET
| VV |  | 7,15*4,88 |  | 34.892 | [13 empty] | VV | 2 | 2 | True | 0 | ROZPOCET
| VV |  | 13,29*1,94 |  | 25.783 | [13 empty] | VV | 2 | 2 | True | 0 | ROZPOCET
| VV |  | 6,04*1,94 |  | 11.718 | [13 empty] | VV | 2 | 2 | True | 0 | ROZPOCET
| VV |  | 13,27*1,94 |  | 25.744 | [13 empty] | VV | 2 | 2 | True | 0 | ROZPOCET
| VV |  | "SV pohľad | [15 empty] | VV | 2 | 1 | True | 0 | ROZPOCET
| VV |  | 22,07*1,74 |  | 38.402 | [13 empty] | VV | 2 | 2 | True | 0 | ROZPOCET
| VV |  | 19,175*1,74 |  | 33.365 | [13 empty] | VV | 2 | 2 | True | 0 | ROZPOCET
| VV |  | 1,8*2,63 |  | 4.734 | [13 empty] | VV | 2 | 2 | True | 0 | ROZPOCET
| VV |  | 2,515*1,74 |  | 4.376 | [13 empty] | VV | 2 | 2 | True | 0 | ROZPOCET
| VV |  | 1,1*2,15 |  | 2.365 | [13 empty] | VV | 2 | 2 | True | 0 | ROZPOCET
| VV |  | "JV pohľad | [15 empty] | VV | 2 | 1 | True | 0 | ROZPOCET
| VV |  | 99,94*1,94 |  | 193.884 | [13 empty] | VV | 2 | 2 | True | 0 | ROZPOCET
| VV |  | 27,94*1,94*3 |  | 162.611 | [13 empty] | VV | 2 | 2 | True | 0 | ROZPOCET
| VV |  | 0,94*0,88 |  | 0.827 | [13 empty] | VV | 2 | 2 | True | 0 | ROZPOCET
| VV |  | 6,81*2,95 |  | 20.09 | [13 empty] | VV | 2 | 2 | True | 0 | ROZPOCET
| VV |  | 6,34*2,95 |  | 18.703 | [13 empty] | VV | 2 | 2 | True | 0 | ROZPOCET
| VV |  | 5,22*1,94 |  | 10.127 | [13 empty] | VV | 2 | 2 | True | 0 | ROZPOCET
| VV |  | 5,05*2 |  | 10.1 | [13 empty] | VV | 2 | 2 | True | 0 | ROZPOCET
| VV |  | 7,15*4,88 |  | 34.892 | [13 empty] | VV | 2 | 2 | True | 0 | ROZPOCET
| VV |  | 20,44*1,94 |  | 39.654 | [13 empty] | VV | 2 | 2 | True | 0 | ROZPOCET
| VV |  | 13,64*1,94 |  | 26.462 | [13 empty] | VV | 2 | 2 | True | 0 | ROZPOCET
| VV |  | "JZ pohľad | [15 empty] | VV | 2 | 1 | True | 0 | ROZPOCET
| VV |  | 1,08*2,12 |  | 2.29 | [13 empty] | VV | 2 | 2 | True | 0 | ROZPOCET
| VV |  | 0,96*2,12 |  | 2.035 | [13 empty] | VV | 2 | 2 | True | 0 | ROZPOCET
| VV |  | 22,111*1,74*2 |  | 76.946 | [13 empty] | VV | 2 | 2 | True | 0 | ROZPOCET
| VV |  | 1,15*2,12 |  | 2.438 | [13 empty] | VV | 2 | 2 | True | 0 | ROZPOCET
| VV |  | 1,06*2,12 |  | 2.247 | [13 empty] | VV | 2 | 2 | True | 0 | ROZPOCET
| VV |  | "átrium | [15 empty] | VV | 2 | 1 | True | 0 | ROZPOCET
| VV |  | "JV pohľad | [15 empty] | VV | 2 | 1 | True | 0 | ROZPOCET
| VV |  | 20,05*1,94*2 "otvor |  | 77.794 | [13 empty] | VV | 2 | 2 | True | 0 | ROZPOCET
| VV |  | "JZ pohľad | [15 empty] | VV | 2 | 1 | True | 0 | ROZPOCET
| VV |  | 22,07*1,74 |  | 38.402 | [13 empty] | VV | 2 | 2 | True | 0 | ROZPOCET
| VV |  | 22,07*1,74 |  | 38.402 | [13 empty] | VV | 2 | 2 | True | 0 | ROZPOCET
| VV |  | "SZ | [15 empty] | VV | 2 | 1 | True | 0 | ROZPOCET
| VV |  | 17,71*1,94*2 "otvor |  | 68.715 | [13 empty] | VV | 2 | 2 | True | 0 | ROZPOCET
| VV |  | "SV | [15 empty] | VV | 2 | 1 | True | 0 | ROZPOCET
| VV |  | 20,08*1,74 |  | 34.939 | [13 empty] | VV | 2 | 2 | True | 0 | ROZPOCET
| VV |  | 17,48*1,74 |  | 30.415 | [13 empty] | VV | 2 | 2 | True | 0 | ROZPOCET
| VV |  | 17,78*1,74 |  | 30.937 | [13 empty] | VV | 2 | 2 | True | 0 | ROZPOCET
| VV |  | 2,6*1,68 |  | 4.368 | [13 empty] | VV | 2 | 2 | True | 0 | ROZPOCET
| VV |  | 2,79*2,59 |  | 7.226 | [13 empty] | VV | 2 | 2 | True | 0 | ROZPOCET
| VV |  | Medzisúčet |  | 1536.261 | [13 empty] | VV | 2 | 3 | True | 0 | ROZPOCET
| VV |  | Súčet |  | 1536.261 | [13 empty] | VV | 2 | 4 | True | 1 | ROZPOCET
82 | K | 622255016-1 | D+M prevetrávanej fasády z dreveného obkladu s medzerou 5 mm, vč. podkladného drev. roštu v dvoch vrstvách a fólie, s tepelnou izoláciou hr. 120 + 60 mm (skladba Ste1.4 viď PD) | m2 | 44 |  | 0 |  |  |  | znížená |  | 0 | 0.0134 | 0.5896 | 0 | 0 | 4 | K | 2 |  |  |  | ROZPOCET |  |  |  |  | 0 | 0 | 0 | 0 | 0 | 2 | 0 | 4 | 428539029
| VV |  | "SO 01 | [15 empty] | VV | 2 | 1 | True | 0 | ROZPOCET
| VV |  | 44,0 |  | 44 | [13 empty] | VV | 2 | 2 | True | 0 | ROZPOCET
| VV |  | Súčet |  | 44 | [13 empty] | VV | 2 | 4 | True | 1 | ROZPOCET
83 | K | 622464231 | Vonkajšia omietka stien tenkovrstvová silikónová, škrabaná, hr. 1,5 mm (finálnu omietku v styku s terénom/chodníkom ošetriť HI náterom podľa odporúčania fasádneho systému) | m2 | 2476.795 |  | 0 |  |  |  | znížená |  | 0 | 0.0029 | 7.1827 | 0 | 0 | 4 | K | 2 |  |  |  | ROZPOCET |  |  |  |  | 0 | 0 | 0 | 0 | 0 | 2 | 0 | 4 | 1950544744
| VV |  | KZS1+KZS2+KZS3+KZS4+KZS5+KZS6+KZS7+KZS8+KZS9 |  | 2300.355 | [13 empty] | VV | 2 | 2 | True | 0 | ROZPOCET
| VV |  | SKL1 |  | 176.44 | [13 empty] | VV | 2 | 2 | True | 0 | ROZPOCET
| VV |  | Súčet |  | 2476.795 | [13 empty] | VV | 2 | 4 | True | 1 | ROZPOCET
84 | K | 622481119 | Potiahnutie vonkajších stien sklotextílnou mriežkou s celoplošným prilepením | m2 | 176.44 |  | 0 |  |  |  | znížená |  | 0 | 0.00415 | 0.73223 | 0 | 0 | 4 | K | 2 |  |  |  | ROZPOCET |  |  |  |  | 0 | 0 | 0 | 0 | 0 | 2 | 0 | 4 | -488216774
| VV |  | "KZS ostenie hr. 180 mm | [15 empty] | VV | 2 | 1 | True | 0 | ROZPOCET
| VV |  | "SO 01 | [15 empty] | VV | 2 | 1 | True | 0 | ROZPOCET
| VV |  | "SZ pohľad | [15 empty] | VV | 2 | 1 | True | 0 | ROZPOCET
| VV |  | (70,9+1,94*2)*0,18 |  | 13.46 | [13 empty] | VV | 2 | 2 | True | 0 | ROZPOCET
| VV |  | (6,5+2,79*2)*0,18 |  | 2.174 | [13 empty] | VV | 2 | 2 | True | 0 | ROZPOCET
| VV |  | (28,04+1,94*2)*0,18 |  | 5.746 | [13 empty] | VV | 2 | 2 | True | 0 | ROZPOCET
| VV |  | (6,6+3,56*2)*0,18 |  | 2.47 | [13 empty] | VV | 2 | 2 | True | 0 | ROZPOCET
| VV |  | (13,72+2,525*2)*0,18 |  | 3.379 | [13 empty] | VV | 2 | 2 | True | 0 | ROZPOCET
| VV |  | (3,04+3,56*2)*0,18 |  | 1.829 | [13 empty] | VV | 2 | 2 | True | 0 | ROZPOCET
| VV |  | (9,815+1,94*2)*0,18 |  | 2.465 | [13 empty] | VV | 2 | 2 | True | 0 | ROZPOCET
| VV |  | (5,22+1,05*2)*0,18 |  | 1.318 | [13 empty] | VV | 2 | 2 | True | 0 | ROZPOCET
| VV |  | (5,095+1,92*2)*0,18 |  | 1.608 | [13 empty] | VV | 2 | 2 | True | 0 | ROZPOCET
| VV |  | (27,586+1,94*2)*0,18*2 |  | 11.328 | [13 empty] | VV | 2 | 2 | True | 0 | ROZPOCET
| VV |  | (7,15+4,88*2)*0,18 |  | 3.044 | [13 empty] | VV | 2 | 2 | True | 0 | ROZPOCET
| VV |  | (13,29+1,94*2)*0,18 |  | 3.091 | [13 empty] | VV | 2 | 2 | True | 0 | ROZPOCET
| VV |  | (6,04+1,94*2)*0,18 |  | 1.786 | [13 empty] | VV | 2 | 2 | True | 0 | ROZPOCET
| VV |  | (13,27+1,94*2)*0,18 |  | 3.087 | [13 empty] | VV | 2 | 2 | True | 0 | ROZPOCET
| VV |  | "SV pohľad | [15 empty] | VV | 2 | 1 | True | 0 | ROZPOCET
| VV |  | (22,07+1,74*2)*0,18 |  | 4.599 | [13 empty] | VV | 2 | 2 | True | 0 | ROZPOCET
| VV |  | (19,175+1,74*2)*0,18 |  | 4.078 | [13 empty] | VV | 2 | 2 | True | 0 | ROZPOCET
| VV |  | (1,8+2,63*2)*0,18 |  | 1.271 | [13 empty] | VV | 2 | 2 | True | 0 | ROZPOCET
| VV |  | (2,515+1,74*2)*0,18 |  | 1.079 | [13 empty] | VV | 2 | 2 | True | 0 | ROZPOCET
| VV |  | (1,1+2,15*2)*0,18 |  | 0.972 | [13 empty] | VV | 2 | 2 | True | 0 | ROZPOCET
| VV |  | "JV pohľad | [15 empty] | VV | 2 | 1 | True | 0 | ROZPOCET
| VV |  | (99,94+1,94*2)*0,18 |  | 18.688 | [13 empty] | VV | 2 | 2 | True | 0 | ROZPOCET
| VV |  | (27,94+1,94*2)*0,18*3 |  | 17.183 | [13 empty] | VV | 2 | 2 | True | 0 | ROZPOCET
| VV |  | (0,94+0,88*2)*0,18 |  | 0.486 | [13 empty] | VV | 2 | 2 | True | 0 | ROZPOCET
| VV |  | (6,81+2,95*2)*0,18 |  | 2.288 | [13 empty] | VV | 2 | 2 | True | 0 | ROZPOCET
| VV |  | (6,34+2,95*2)*0,18 |  | 2.203 | [13 empty] | VV | 2 | 2 | True | 0 | ROZPOCET
| VV |  | (5,22+1,94*2)*0,18 |  | 1.638 | [13 empty] | VV | 2 | 2 | True | 0 | ROZPOCET
| VV |  | (5,05+2*2)*0,18 |  | 1.629 | [13 empty] | VV | 2 | 2 | True | 0 | ROZPOCET
| VV |  | (7,15+4,88*2)*0,18 |  | 3.044 | [13 empty] | VV | 2 | 2 | True | 0 | ROZPOCET
| VV |  | (20,44+1,94*2)*0,18 |  | 4.378 | [13 empty] | VV | 2 | 2 | True | 0 | ROZPOCET
| VV |  | (13,64+1,94*2)*0,18 |  | 3.154 | [13 empty] | VV | 2 | 2 | True | 0 | ROZPOCET
| VV |  | "JZ pohľad | [15 empty] | VV | 2 | 1 | True | 0 | ROZPOCET
| VV |  | (1,08+2,12*2)*0,18 |  | 0.958 | [13 empty] | VV | 2 | 2 | True | 0 | ROZPOCET
| VV |  | (0,96+2,12*2)*0,18 |  | 0.936 | [13 empty] | VV | 2 | 2 | True | 0 | ROZPOCET
| VV |  | (22,111+1,74*2)*0,18*2 |  | 9.213 | [13 empty] | VV | 2 | 2 | True | 0 | ROZPOCET
| VV |  | (1,15+2,12*2)*0,18 |  | 0.97 | [13 empty] | VV | 2 | 2 | True | 0 | ROZPOCET
| VV |  | (1,06+2,12*2)*0,18 |  | 0.954 | [13 empty] | VV | 2 | 2 | True | 0 | ROZPOCET
| VV |  | átrium | [15 empty] | VV | 2 | 1 | True | 0 | ROZPOCET
| VV |  | JV pohľad | [15 empty] | VV | 2 | 1 | True | 0 | ROZPOCET
| VV |  | (20,05+1,94*2)*0,18*2 "otvor |  | 8.615 | [13 empty] | VV | 2 | 2 | True | 0 | ROZPOCET
| VV |  | JZ pohľad | [15 empty] | VV | 2 | 1 | True | 0 | ROZPOCET
| VV |  | (22,07+1,74*2)*0,18 |  | 4.599 | [13 empty] | VV | 2 | 2 | True | 0 | ROZPOCET
| VV |  | (22,07+1,74*2)*0,18 |  | 4.599 | [13 empty] | VV | 2 | 2 | True | 0 | ROZPOCET
| VV |  | SZ | [15 empty] | VV | 2 | 1 | True | 0 | ROZPOCET
| VV |  | (17,71+1,94*2)*0,18*2 "otvor |  | 7.772 | [13 empty] | VV | 2 | 2 | True | 0 | ROZPOCET
| VV |  | SV | [15 empty] | VV | 2 | 1 | True | 0 | ROZPOCET
| VV |  | (20,08+1,74*2)*0,18 |  | 4.241 | [13 empty] | VV | 2 | 2 | True | 0 | ROZPOCET
| VV |  | (17,48+1,74*2)*0,18 |  | 3.773 | [13 empty] | VV | 2 | 2 | True | 0 | ROZPOCET
| VV |  | (17,78+1,74*2)*0,18 |  | 3.827 | [13 empty] | VV | 2 | 2 | True | 0 | ROZPOCET
| VV |  | (2,6+1,68*2)*0,18 |  | 1.073 | [13 empty] | VV | 2 | 2 | True | 0 | ROZPOCET
| VV |  | (2,79+2,59*2)*0,18 |  | 1.435 | [13 empty] | VV | 2 | 2 | True | 0 | ROZPOCET
| VV |  | Medzisúčet |  | 176.44 | [13 empty] | VV | 2 | 3 | True | 0 | ROZPOCET
| VV | SKL1 | Súčet |  | 176.44 | [13 empty] | VV | 2 | 4 | True | 1 | ROZPOCET
85 | K | 625251333-1 | Kontaktný zatepľovací systém hr. 60 mm z MW (fasádna minerálna vlna s pozdĺžnou orientáciou vlákien určená pre ETICS) , skrutkovacie kotvy, vrátane všetkých potrebných certifikovaných prvkov a profilov zatepľovacieho systému | m2 | 53.431 |  | 0 |  |  |  | znížená |  | 0 | 0.0227 | 1.2129 | 0 | 0 | 4 | K | 2 |  |  |  | ROZPOCET |  |  |  |  | 0 | 0 | 0 | 0 | 0 | 2 | 0 | 4 | -1508925769
| VV |  | "SO 01 | [15 empty] | VV | 2 | 1 | True | 0 | ROZPOCET
| VV |  | "SZ pohľad | [15 empty] | VV | 2 | 1 | True | 0 | ROZPOCET
| VV |  | (0,36+0,39)*8,865 |  | 6.649 | [13 empty] | VV | 2 | 2 | True | 0 | ROZPOCET
| VV |  | (0,32+0,45)*8,368 |  | 6.443 | [13 empty] | VV | 2 | 2 | True | 0 | ROZPOCET
| VV |  | (0,41+0,41)*8,118 |  | 6.657 | [13 empty] | VV | 2 | 2 | True | 0 | ROZPOCET
| VV |  | "SV pohľad | [15 empty] | VV | 2 | 1 | True | 0 | ROZPOCET
| VV |  | 0,96*1,11 |  | 1.066 | [13 empty] | VV | 2 | 2 | True | 0 | ROZPOCET
| VV |  | "JV pohľad | [15 empty] | VV | 2 | 1 | True | 0 | ROZPOCET
| VV |  | (0,31+0,49)*8,368 |  | 6.694 | [13 empty] | VV | 2 | 2 | True | 0 | ROZPOCET
| VV |  | (0,33+0,4)*8,368 |  | 6.109 | [13 empty] | VV | 2 | 2 | True | 0 | ROZPOCET
| VV |  | (0,35+0,38)*8,911 |  | 6.505 | [13 empty] | VV | 2 | 2 | True | 0 | ROZPOCET
| VV |  | "JZ pohľad | [15 empty] | VV | 2 | 1 | True | 0 | ROZPOCET
| VV |  | (0,4+0,36)*4,87 |  | 3.701 | [13 empty] | VV | 2 | 2 | True | 0 | ROZPOCET
| VV |  | (0,35+0,425)*2,75 |  | 2.131 | [13 empty] | VV | 2 | 2 | True | 0 | ROZPOCET
| VV |  | "átrium | [15 empty] | VV | 2 | 1 | True | 0 | ROZPOCET
| VV |  | "JZ | [15 empty] | VV | 2 | 1 | True | 0 | ROZPOCET
| VV |  | 0,75*1,11 |  | 0.833 | [13 empty] | VV | 2 | 2 | True | 0 | ROZPOCET
| VV |  | "SV | [15 empty] | VV | 2 | 1 | True | 0 | ROZPOCET
| VV |  | (0,55+0,36)*2,750 |  | 2.503 | [13 empty] | VV | 2 | 2 | True | 0 | ROZPOCET
| VV |  | (0,45+0,4)*4,87 |  | 4.14 | [13 empty] | VV | 2 | 2 | True | 0 | ROZPOCET
| VV |  | Medzisúčet |  | 53.431 | [13 empty] | VV | 2 | 3 | True | 0 | ROZPOCET
| VV | KZS1 | Súčet |  | 53.431 | [13 empty] | VV | 2 | 4 | True | 1 | ROZPOCET
86 | K | 625251336-1 | Kontaktný zatepľovací systém hr. 100 mm z MW (fasádna minerálna vlna s pozdĺžnou orientáciou vlákien určená pre ETICS) , skrutkovacie kotvy, vrátane všetkých potrebných certifikovaných prvkov a profilov zatepľovacieho systému | m2 | 3.137 |  | 0 |  |  |  | znížená |  | 0 | 0.02759 | 0.08655 | 0 | 0 | 4 | K | 2 |  |  |  | ROZPOCET |  |  |  |  | 0 | 0 | 0 | 0 | 0 | 2 | 0 | 4 | -1502911203
| VV |  | "SO 01 | [15 empty] | VV | 2 | 1 | True | 0 | ROZPOCET
| VV |  | "terasa - 2.NP | [15 empty] | VV | 2 | 1 | True | 0 | ROZPOCET
| VV |  | (0,16+0,26+0,855)*2,46 |  | 3.137 | [13 empty] | VV | 2 | 2 | True | 0 | ROZPOCET
| VV | KZS2 | Súčet |  | 3.137 | [13 empty] | VV | 2 | 4 | True | 1 | ROZPOCET
87 | K | 625251337-1 | Kontaktný zatepľovací systém hr. 110 mmz MW (fasádna minerálna vlna s pozdĺžnou orientáciou vlákien určená pre ETICS) , skrutkovacie kotvy, vrátane všetkých potrebných certifikovaných prvkov a profilov zatepľovacieho systému | m2 | 2.727 |  | 0 |  |  |  | znížená |  | 0 | 0.03006 | 0.081974 | 0 | 0 | 4 | K | 2 |  |  |  | ROZPOCET |  |  |  |  | 0 | 0 | 0 | 0 | 0 | 2 | 0 | 4 | 1351670604
| VV |  | "SO 01 | [15 empty] | VV | 2 | 1 | True | 0 | ROZPOCET
| VV |  | "terasa - 2.NP | [15 empty] | VV | 2 | 1 | True | 0 | ROZPOCET
| VV |  | 2,87*0,95 "podhľad |  | 2.727 | [13 empty] | VV | 2 | 2 | True | 0 | ROZPOCET
| VV |  | Medzisúčet |  | 2.727 | [13 empty] | VV | 2 | 3 | True | 0 | ROZPOCET
| VV | KZS3 | Súčet |  | 2.727 | [13 empty] | VV | 2 | 4 | True | 1 | ROZPOCET
88 | K | 625251341-1 | Kontaktný zatepľovací systém hr. 180 mm z MW (fasádna minerálna vlna s pozdĺžnou orientáciou vlákien určená pre ETICS) , skrutkovacie kotvy, vrátane všetkých potrebných certifikovaných prvkov a profilov zatepľovacieho systému | m2 | 2138.52 |  | 0 |  |  |  | znížená |  | 0 | 0.03737 | 79.9165 | 0 | 0 | 4 | K | 2 |  |  |  | ROZPOCET |  |  |  |  | 0 | 0 | 0 | 0 | 0 | 2 | 0 | 4 | 1730761358
| VV |  | "SO 01 | [15 empty] | VV | 2 | 1 | True | 0 | ROZPOCET
| VV |  | "SZ pohľad | [15 empty] | VV | 2 | 1 | True | 0 | ROZPOCET
| VV |  | 72,58*8,358 |  | 606.624 | [13 empty] | VV | 2 | 2 | True | 0 | ROZPOCET
| VV |  | 22,32*3,045 |  | 67.964 | [13 empty] | VV | 2 | 2 | True | 0 | ROZPOCET
| VV |  | -7,1*0,22 |  | -1.562 | [13 empty] | VV | 2 | 2 | True | 0 | ROZPOCET
| VV |  | -36,81*0,52 |  | -19.141 | [13 empty] | VV | 2 | 2 | True | 0 | ROZPOCET
| VV |  | 29,09*7,818 |  | 227.426 | [13 empty] | VV | 2 | 2 | True | 0 | ROZPOCET
| VV |  | 21,96*7,568 |  | 166.193 | [13 empty] | VV | 2 | 2 | True | 0 | ROZPOCET
| VV |  | "odpočet otvorov | [15 empty] | VV | 2 | 1 | True | 0 | ROZPOCET
| VV |  | -70,9*1,94 |  | -137.546 | [13 empty] | VV | 2 | 2 | True | 0 | ROZPOCET
| VV |  | -6,5*2,79 |  | -18.135 | [13 empty] | VV | 2 | 2 | True | 0 | ROZPOCET
| VV |  | -28,04*1,94 |  | -54.398 | [13 empty] | VV | 2 | 2 | True | 0 | ROZPOCET
| VV |  | -6,6*3,56 |  | -23.496 | [13 empty] | VV | 2 | 2 | True | 0 | ROZPOCET
| VV |  | -13,72*2,525 |  | -34.643 | [13 empty] | VV | 2 | 2 | True | 0 | ROZPOCET
| VV |  | -3,04*3,56 |  | -10.822 | [13 empty] | VV | 2 | 2 | True | 0 | ROZPOCET
| VV |  | -9,815*1,94 |  | -19.041 | [13 empty] | VV | 2 | 2 | True | 0 | ROZPOCET
| VV |  | -5,22*1,05 |  | -5.481 | [13 empty] | VV | 2 | 2 | True | 0 | ROZPOCET
| VV |  | -5,095*1,92 |  | -9.782 | [13 empty] | VV | 2 | 2 | True | 0 | ROZPOCET
| VV |  | -27,586*1,94*2 |  | -107.034 | [13 empty] | VV | 2 | 2 | True | 0 | ROZPOCET
| VV |  | -7,15*4,88 |  | -34.892 | [13 empty] | VV | 2 | 2 | True | 0 | ROZPOCET
| VV |  | -13,29*1,94 |  | -25.783 | [13 empty] | VV | 2 | 2 | True | 0 | ROZPOCET
| VV |  | -6,04*1,94 |  | -11.718 | [13 empty] | VV | 2 | 2 | True | 0 | ROZPOCET
| VV |  | -13,27*1,94 |  | -25.744 | [13 empty] | VV | 2 | 2 | True | 0 | ROZPOCET
| VV |  | "SV pohľad | [15 empty] | VV | 2 | 1 | True | 0 | ROZPOCET
| VV |  | 11,49*7,69 |  | 88.358 | [13 empty] | VV | 2 | 2 | True | 0 | ROZPOCET
| VV |  | 9,6*0,25 |  | 2.4 | [13 empty] | VV | 2 | 2 | True | 0 | ROZPOCET
| VV |  | 0,3*7,94 |  | 2.382 | [13 empty] | VV | 2 | 2 | True | 0 | ROZPOCET
| VV |  | 23,88*7,88 |  | 188.174 | [13 empty] | VV | 2 | 2 | True | 0 | ROZPOCET
| VV |  | -3,44*0,21 |  | -0.722 | [13 empty] | VV | 2 | 2 | True | 0 | ROZPOCET
| VV |  | 12,46*8,371 |  | 104.303 | [13 empty] | VV | 2 | 2 | True | 0 | ROZPOCET
| VV |  | "odpočet otvorov | [15 empty] | VV | 2 | 1 | True | 0 | ROZPOCET
| VV |  | -22,07*1,74 |  | -38.402 | [13 empty] | VV | 2 | 2 | True | 0 | ROZPOCET
| VV |  | -19,175*1,74 |  | -33.365 | [13 empty] | VV | 2 | 2 | True | 0 | ROZPOCET
| VV |  | -1,8*2,63 |  | -4.734 | [13 empty] | VV | 2 | 2 | True | 0 | ROZPOCET
| VV |  | -2,515*1,74 |  | -4.376 | [13 empty] | VV | 2 | 2 | True | 0 | ROZPOCET
| VV |  | -1,1*2,15 |  | -2.365 | [13 empty] | VV | 2 | 2 | True | 0 | ROZPOCET
| VV |  | "JV pohľad | [15 empty] | VV | 2 | 1 | True | 0 | ROZPOCET
| VV |  | 101,3*7,818 |  | 791.963 | [13 empty] | VV | 2 | 2 | True | 0 | ROZPOCET
| VV |  | -7*0,23*2 |  | -3.22 | [13 empty] | VV | 2 | 2 | True | 0 | ROZPOCET
| VV |  | 22,2*4,795 |  | 106.449 | [13 empty] | VV | 2 | 2 | True | 0 | ROZPOCET
| VV |  | 7,93*1,11 |  | 8.802 | [13 empty] | VV | 2 | 2 | True | 0 | ROZPOCET
| VV |  | 21,91*8,338 |  | 182.686 | [13 empty] | VV | 2 | 2 | True | 0 | ROZPOCET
| VV |  | "odpočet otvorov | [15 empty] | VV | 2 | 1 | True | 0 | ROZPOCET
| VV |  | -99,94*1,94 |  | -193.884 | [13 empty] | VV | 2 | 2 | True | 0 | ROZPOCET
| VV |  | -27,94*1,94*3 |  | -162.611 | [13 empty] | VV | 2 | 2 | True | 0 | ROZPOCET
| VV |  | -0,94*0,88 |  | -0.827 | [13 empty] | VV | 2 | 2 | True | 0 | ROZPOCET
| VV |  | -6,81*2,95 |  | -20.09 | [13 empty] | VV | 2 | 2 | True | 0 | ROZPOCET
| VV |  | -6,34*2,95 |  | -18.703 | [13 empty] | VV | 2 | 2 | True | 0 | ROZPOCET
| VV |  | -5,22*1,94 |  | -10.127 | [13 empty] | VV | 2 | 2 | True | 0 | ROZPOCET
| VV |  | -5,05*2 |  | -10.1 | [13 empty] | VV | 2 | 2 | True | 0 | ROZPOCET
| VV |  | -7,15*4,88 |  | -34.892 | [13 empty] | VV | 2 | 2 | True | 0 | ROZPOCET
| VV |  | -20,44*1,94 |  | -39.654 | [13 empty] | VV | 2 | 2 | True | 0 | ROZPOCET
| VV |  | -13,64*1,94 |  | -26.462 | [13 empty] | VV | 2 | 2 | True | 0 | ROZPOCET
| VV |  | "JZ pohľad | [15 empty] | VV | 2 | 1 | True | 0 | ROZPOCET
| VV |  | 12,34*8,121 |  | 100.213 | [13 empty] | VV | 2 | 2 | True | 0 | ROZPOCET
| VV |  | 23,88*6,785 |  | 162.026 | [13 empty] | VV | 2 | 2 | True | 0 | ROZPOCET
| VV |  | 0,28*4,41 |  | 1.235 | [13 empty] | VV | 2 | 2 | True | 0 | ROZPOCET
| VV |  | 0,25*2,29 |  | 0.573 | [13 empty] | VV | 2 | 2 | True | 0 | ROZPOCET
| VV |  | 12,495*8,911 |  | 111.343 | [13 empty] | VV | 2 | 2 | True | 0 | ROZPOCET
| VV |  | "odpočet | [15 empty] | VV | 2 | 1 | True | 0 | ROZPOCET
| VV |  | -1,08*2,12 |  | -2.29 | [13 empty] | VV | 2 | 2 | True | 0 | ROZPOCET
| VV |  | -0,96*2,12 |  | -2.035 | [13 empty] | VV | 2 | 2 | True | 0 | ROZPOCET
| VV |  | -22,111*1,74*2 |  | -76.946 | [13 empty] | VV | 2 | 2 | True | 0 | ROZPOCET
| VV |  | -1,15*2,12 |  | -2.438 | [13 empty] | VV | 2 | 2 | True | 0 | ROZPOCET
| VV |  | -1,06*2,12 |  | -2.247 | [13 empty] | VV | 2 | 2 | True | 0 | ROZPOCET
| VV |  | "átrium | [15 empty] | VV | 2 | 1 | True | 0 | ROZPOCET
| VV |  | "JV pohľad | [15 empty] | VV | 2 | 1 | True | 0 | ROZPOCET
| VV |  | 21,845*7,638 |  | 166.852 | [13 empty] | VV | 2 | 2 | True | 0 | ROZPOCET
| VV |  | 7,465*1,01 |  | 7.54 | [13 empty] | VV | 2 | 2 | True | 0 | ROZPOCET
| VV |  | -20,05*1,94*2 "otvor |  | -77.794 | [13 empty] | VV | 2 | 2 | True | 0 | ROZPOCET
| VV |  | "JZ pohľad | [15 empty] | VV | 2 | 1 | True | 0 | ROZPOCET
| VV |  | 23,9*7,878 |  | 188.284 | [13 empty] | VV | 2 | 2 | True | 0 | ROZPOCET
| VV |  | 0,46*1,11 |  | 0.511 | [13 empty] | VV | 2 | 2 | True | 0 | ROZPOCET
| VV |  | "otvory | [15 empty] | VV | 2 | 1 | True | 0 | ROZPOCET
| VV |  | -22,07*1,74 |  | -38.402 | [13 empty] | VV | 2 | 2 | True | 0 | ROZPOCET
| VV |  | -22,07*1,74 |  | -38.402 | [13 empty] | VV | 2 | 2 | True | 0 | ROZPOCET
| VV |  | "SZ | [15 empty] | VV | 2 | 1 | True | 0 | ROZPOCET
| VV |  | 19,32*7,818 |  | 151.044 | [13 empty] | VV | 2 | 2 | True | 0 | ROZPOCET
| VV |  | -17,71*1,94*2 "otvor |  | -68.715 | [13 empty] | VV | 2 | 2 | True | 0 | ROZPOCET
| VV |  | "SV | [15 empty] | VV | 2 | 1 | True | 0 | ROZPOCET
| VV |  | 21,64*10,928 |  | 236.482 | [13 empty] | VV | 2 | 2 | True | 0 | ROZPOCET
| VV |  | 0,315*2,283 |  | 0.719 | [13 empty] | VV | 2 | 2 | True | 0 | ROZPOCET
| VV |  | 0,3*4,41 |  | 1.323 | [13 empty] | VV | 2 | 2 | True | 0 | ROZPOCET
| VV |  | "otvory | [15 empty] | VV | 2 | 1 | True | 0 | ROZPOCET
| VV |  | -20,08*1,74 |  | -34.939 | [13 empty] | VV | 2 | 2 | True | 0 | ROZPOCET
| VV |  | -17,48*1,74 |  | -30.415 | [13 empty] | VV | 2 | 2 | True | 0 | ROZPOCET
| VV |  | -17,78*1,74 |  | -30.937 | [13 empty] | VV | 2 | 2 | True | 0 | ROZPOCET
| VV |  | -2,6*1,68 |  | -4.368 | [13 empty] | VV | 2 | 2 | True | 0 | ROZPOCET
| VV |  | -2,79*2,59 |  | -7.226 | [13 empty] | VV | 2 | 2 | True | 0 | ROZPOCET
| VV |  | "terasa - 2.NP | [15 empty] | VV | 2 | 1 | True | 0 | ROZPOCET
| VV |  | 7,05*2,46 |  | 17.343 | [13 empty] | VV | 2 | 2 | True | 0 | ROZPOCET
| VV |  | 6,08*1,68 |  | 10.214 | [13 empty] | VV | 2 | 2 | True | 0 | ROZPOCET
| VV | KZS4 | Súčet |  | 2138.52 | [13 empty] | VV | 2 | 4 | True | 1 | ROZPOCET
89 | K | 625251343-1 | Kontaktný zatepľovací systém hr. 220 mm z MW (fasádna minerálna vlna s pozdĺžnou orientáciou vlákien určená pre ETICS) , skrutkovacie kotvy, vrátane všetkých potrebných certifikovaných prvkov a profilov zatepľovacieho systému | m2 | 18.544 |  | 0 |  |  |  | znížená |  | 0 | 0.04205 | 0.77978 | 0 | 0 | 4 | K | 2 |  |  |  | ROZPOCET |  |  |  |  | 0 | 0 | 0 | 0 | 0 | 2 | 0 | 4 | 1744548481
| VV |  | "SO 01 | [15 empty] | VV | 2 | 1 | True | 0 | ROZPOCET
| VV |  | "terasa - 2.NP | [15 empty] | VV | 2 | 1 | True | 0 | ROZPOCET
| VV |  | 3,05*6,08 "podhľad |  | 18.544 | [13 empty] | VV | 2 | 2 | True | 0 | ROZPOCET
| VV | KZS5 | Súčet |  | 18.544 | [13 empty] | VV | 2 | 4 | True | 1 | ROZPOCET
90 | K | 625251345-1 | Kontaktný zatepľovací systém hr. 260 mm z MW (fasádna minerálna vlna s pozdĺžnou orientáciou vlákien určená pre ETICS) , skrutkovacie kotvy, vrátane všetkých potrebných certifikovaných prvkov a profilov zatepľovacieho systému | m2 | 21.194 |  | 0 |  |  |  | znížená |  | 0 | 0.04473 | 0.94801 | 0 | 0 | 4 | K | 2 |  |  |  | ROZPOCET |  |  |  |  | 0 | 0 | 0 | 0 | 0 | 2 | 0 | 4 | -534806920
| VV |  | "SO 01 | [15 empty] | VV | 2 | 1 | True | 0 | ROZPOCET
| VV |  | "SZ pohľad - na atik. panelov/3.NP | [15 empty] | VV | 2 | 1 | True | 0 | ROZPOCET
| VV |  | 5,45*1,92 |  | 10.464 | [13 empty] | VV | 2 | 2 | True | 0 | ROZPOCET
| VV |  | "JV pohľad | [15 empty] | VV | 2 | 1 | True | 0 | ROZPOCET
| VV |  | 5,365*2 |  | 10.73 | [13 empty] | VV | 2 | 2 | True | 0 | ROZPOCET
| VV | KZS6 | Súčet |  | 21.194 | [13 empty] | VV | 2 | 4 | True | 1 | ROZPOCET
91 | K | 625251383-1 | Kontaktný zatepľovací systém hr. 60 mm XPS, skrutkovacie kotvy vrátane všetkých potrebných certifikovaných prvkov a profilov zatepľovacieho systému | m2 | 2.6 |  | 0 |  |  |  | znížená |  | 0 | 0.01167 | 0.030342 | 0 | 0 | 4 | K | 2 |  |  |  | ROZPOCET |  |  |  |  | 0 | 0 | 0 | 0 | 0 | 2 | 0 | 4 | 955051001
| VV |  | "SO 01 | [15 empty] | VV | 2 | 1 | True | 0 | ROZPOCET
| VV |  | "terasa - 2.NP - zábradlie | [15 empty] | VV | 2 | 1 | True | 0 | ROZPOCET
| VV |  | 2,6*(0,64+0,36) |  | 2.6 | [13 empty] | VV | 2 | 2 | True | 0 | ROZPOCET
| VV | KZS7 | Súčet |  | 2.6 | [13 empty] | VV | 2 | 4 | True | 1 | ROZPOCET
92 | K | 625251383-2 | Kontaktný zatepľovací systém hr. 60 mm XPS sokel, skrutkovacie kotvy vrátane všetkých potrebných certifikovaných prvkov a profilov zatepľovacieho systému | m2 | 42.981 |  | 0 |  |  |  | znížená |  | 0 | 0.01167 | 0.50159 | 0 | 0 | 4 | K | 2 |  |  |  | ROZPOCET |  |  |  |  | 0 | 0 | 0 | 0 | 0 | 2 | 0 | 4 | -1664666379
| VV |  | "SO 01 | [15 empty] | VV | 2 | 1 | True | 0 | ROZPOCET
| VV |  | "pod obklad | [15 empty] | VV | 2 | 1 | True | 0 | ROZPOCET
| VV |  | 24,34 "JV |  | 24.34 | [13 empty] | VV | 2 | 2 | True | 0 | ROZPOCET
| VV | KZSO1 | Medzisúčet |  | 24.34 | [13 empty] | VV | 2 | 3 | True | 0 | ROZPOCET
| VV |  | "v zemi | [15 empty] | VV | 2 | 1 | True | 0 | ROZPOCET
| VV |  | 21,93*0,85 "JV |  | 18.641 | [13 empty] | VV | 2 | 2 | True | 0 | ROZPOCET
| VV |  | Medzisúčet |  | 18.641 | [13 empty] | VV | 2 | 3 | True | 0 | ROZPOCET
| VV |  | Súčet |  | 42.981 | [13 empty] | VV | 2 | 4 | True | 1 | ROZPOCET
93 | K | 625251384-1 | Kontaktný zatepľovací systém hr. 80 mm riešenie pre sokel XPS, skrutkovacie kotvy vrátane všetkých potrebných certifikovaných prvkov a profilov zatepľovacieho systému | m2 | 22.103 |  | 0 |  |  |  | znížená |  | 0 | 0.01236 | 0.27319 | 0 | 0 | 4 | K | 2 |  |  |  | ROZPOCET |  |  |  |  | 0 | 0 | 0 | 0 | 0 | 2 | 0 | 4 | -2077954747
| VV |  | "SO 01 - spoj. krčok | [15 empty] | VV | 2 | 1 | True | 0 | ROZPOCET
| VV |  | "Ste1.9 | [15 empty] | VV | 2 | 1 | True | 0 | ROZPOCET
| VV |  | 17,003+5,1 "acad |  | 22.103 | [13 empty] | VV | 2 | 2 | True | 0 | ROZPOCET
| VV | KZS11 | Súčet |  | 22.103 | [13 empty] | VV | 2 | 4 | True | 1 | ROZPOCET
94 | K | 625251385-1 | Kontaktný zatepľovací systém hr. 100 mm XPS, skrutkovacie kotvy vrátane všetkých potrebných certifikovaných prvkov a profilov zatepľovacieho systému | m2 | 37.369 |  | 0 |  |  |  | znížená |  | 0 | 0.01299 | 0.48542 | 0 | 0 | 4 | K | 2 |  |  |  | ROZPOCET |  |  |  |  | 0 | 0 | 0 | 0 | 0 | 2 | 0 | 4 | 476062347
| VV |  | "SO 01 | [15 empty] | VV | 2 | 1 | True | 0 | ROZPOCET
| VV |  | 37,369 "SZ, v zemi |  | 37.369 | [13 empty] | VV | 2 | 2 | True | 0 | ROZPOCET
| VV |  | Súčet |  | 37.369 | [13 empty] | VV | 2 | 4 | True | 1 | ROZPOCET
95 | K | 625251387-1 | Kontaktný zatepľovací systém hr. 140 mm XPS, skrutkovacie kotvy vrátane všetkých potrebných certifikovaných prvkov a profilov zatepľovacieho systému | m2 | 37.481 |  | 0 |  |  |  | znížená |  | 0 | 0.01431 | 0.53635 | 0 | 0 | 4 | K | 2 |  |  |  | ROZPOCET |  |  |  |  | 0 | 0 | 0 | 0 | 0 | 2 | 0 | 4 | 584495518
| VV |  | "SO 01 | [15 empty] | VV | 2 | 1 | True | 0 | ROZPOCET
| VV |  | "po obklad | [15 empty] | VV | 2 | 1 | True | 0 | ROZPOCET
| VV |  | 0,135+8,591+5,896+4,625 "SZ |  | 19.247 | [13 empty] | VV | 2 | 2 | True | 0 | ROZPOCET
| VV |  | 0,6*0,3 "SZ |  | 0.18 | [13 empty] | VV | 2 | 2 | True | 0 | ROZPOCET
| VV |  | 2,382+0,926 "JZ |  | 3.308 | [13 empty] | VV | 2 | 2 | True | 0 | ROZPOCET
| VV | KZSO2 | Medzisúčet |  | 22.735 | [13 empty] | VV | 2 | 3 | True | 0 | ROZPOCET
| VV |  | "v zemi | [15 empty] | VV | 2 | 1 | True | 0 | ROZPOCET
| VV |  | 0,135+8,691+3,096+2,414 "SZ |  | 14.336 | [13 empty] | VV | 2 | 2 | True | 0 | ROZPOCET
| VV |  | 0,363+0,047 "JZ |  | 0.41 | [13 empty] | VV | 2 | 2 | True | 0 | ROZPOCET
| VV |  | Medzisúčet |  | 14.746 | [13 empty] | VV | 2 | 3 | True | 0 | ROZPOCET
| VV |  | Súčet |  | 37.481 | [13 empty] | VV | 2 | 4 | True | 1 | ROZPOCET
96 | K | 625251388-1 | Kontaktný zatepľovací systém hr. 160 mm XPS, skrutkovacie kotvy vrátane všetkých potrebných certifikovaných prvkov a profilov zatepľovacieho systému | m2 | 217.753 |  | 0 |  |  |  | znížená |  | 0 | 0.01494 | 3.2532 | 0 | 0 | 4 | K | 2 |  |  |  | ROZPOCET |  |  |  |  | 0 | 0 | 0 | 0 | 0 | 2 | 0 | 4 | 621018778
| VV |  | "SO 01 | [15 empty] | VV | 2 | 1 | True | 0 | ROZPOCET
| VV |  | "pod obklad | [15 empty] | VV | 2 | 1 | True | 0 | ROZPOCET
| VV |  | 2,8+5,877+1,741+1,541+3,159 "SV |  | 15.118 | [13 empty] | VV | 2 | 2 | True | 0 | ROZPOCET
| VV |  | (29,35+0,61)*0,3 "SZ |  | 8.988 | [13 empty] | VV | 2 | 2 | True | 0 | ROZPOCET
| VV |  | 3,752 "SV |  | 3.752 | [13 empty] | VV | 2 | 2 | True | 0 | ROZPOCET
| VV |  | "JV | [15 empty] | VV | 2 | 1 | True | 0 | ROZPOCET
| VV |  | 9,032 |  | 9.032 | [13 empty] | VV | 2 | 2 | True | 0 | ROZPOCET
| VV |  | 0,6*0,64 |  | 0.384 | [13 empty] | VV | 2 | 2 | True | 0 | ROZPOCET
| VV |  | 8,714 |  | 8.714 | [13 empty] | VV | 2 | 2 | True | 0 | ROZPOCET
| VV |  | 8,87 |  | 8.87 | [13 empty] | VV | 2 | 2 | True | 0 | ROZPOCET
| VV |  | 0,6*0,3 |  | 0.18 | [13 empty] | VV | 2 | 2 | True | 0 | ROZPOCET
| VV |  | (15,12+0,6)*0,22 "SZ |  | 3.458 | [13 empty] | VV | 2 | 2 | True | 0 | ROZPOCET
| VV |  | 19,247 "JZ |  | 19.247 | [13 empty] | VV | 2 | 2 | True | 0 | ROZPOCET
| VV |  | (15,12+0,6)*0,67 "JV |  | 10.532 | [13 empty] | VV | 2 | 2 | True | 0 | ROZPOCET
| VV |  | 6,005 "JZ |  | 6.005 | [13 empty] | VV | 2 | 2 | True | 0 | ROZPOCET
| VV |  | "átrim pod obklad | [15 empty] | VV | 2 | 1 | True | 0 | ROZPOCET
| VV |  | 23,9*0,3 "JZ |  | 7.17 | [13 empty] | VV | 2 | 2 | True | 0 | ROZPOCET
| VV |  | 21,875*0,3 "SZ |  | 6.563 | [13 empty] | VV | 2 | 2 | True | 0 | ROZPOCET
| VV | KZSO3 | Medzisúčet |  | 108.013 | [13 empty] | VV | 2 | 3 | True | 0 | ROZPOCET
| VV |  | "SO 01 v zemi | [15 empty] | VV | 2 | 1 | True | 0 | ROZPOCET
| VV |  | 4,936 "SV |  | 4.936 | [13 empty] | VV | 2 | 2 | True | 0 | ROZPOCET
| VV |  | 0,822+6,702 "SV |  | 7.524 | [13 empty] | VV | 2 | 2 | True | 0 | ROZPOCET
| VV |  | (29,35+0,61)*0,3 "SZ |  | 8.988 | [13 empty] | VV | 2 | 2 | True | 0 | ROZPOCET
| VV |  | 3,75 "SV |  | 3.75 | [13 empty] | VV | 2 | 2 | True | 0 | ROZPOCET
| VV |  | 8,871+8,714+8,87 "JV |  | 26.455 | [13 empty] | VV | 2 | 2 | True | 0 | ROZPOCET
| VV |  | (15,12+0,6)*0,72 "SZ |  | 11.318 | [13 empty] | VV | 2 | 2 | True | 0 | ROZPOCET
| VV |  | 9,081 "JZ |  | 9.081 | [13 empty] | VV | 2 | 2 | True | 0 | ROZPOCET
| VV |  | (15,12+0,6)*0,33 "JV |  | 5.188 | [13 empty] | VV | 2 | 2 | True | 0 | ROZPOCET
| VV |  | 4,439 "JZ |  | 4.439 | [13 empty] | VV | 2 | 2 | True | 0 | ROZPOCET
| VV |  | "átrium v zemi | [15 empty] | VV | 2 | 1 | True | 0 | ROZPOCET
| VV |  | 23,9*0,3 "JZ |  | 7.17 | [13 empty] | VV | 2 | 2 | True | 0 | ROZPOCET
| VV |  | 21,875*0,3 "SZ |  | 6.563 | [13 empty] | VV | 2 | 2 | True | 0 | ROZPOCET
| VV |  | 23,88*0,6 "SZ |  | 14.328 | [13 empty] | VV | 2 | 2 | True | 0 | ROZPOCET
| VV |  | Medzisúčet |  | 109.74 | [13 empty] | VV | 2 | 3 | True | 0 | ROZPOCET
| VV |  | Súčet |  | 217.753 | [13 empty] | VV | 2 | 4 | True | 1 | ROZPOCET
97 | K | 625251389-1 | Kontaktný zatepľovací systém hr. 180 mm XPS, skrutkovacie kotvy vrátane všetkých potrebných certifikovaných prvkov a profilov zatepľovacieho systému | m2 | 6.563 |  | 0 |  |  |  | znížená |  | 0 | 0.01563 | 0.10258 | 0 | 0 | 4 | K | 2 |  |  |  | ROZPOCET |  |  |  |  | 0 | 0 | 0 | 0 | 0 | 2 | 0 | 4 | 1683120389
| VV |  | "SO 01 | [15 empty] | VV | 2 | 1 | True | 0 | ROZPOCET
| VV |  | "pod obklad | [15 empty] | VV | 2 | 1 | True | 0 | ROZPOCET
| VV |  | 0,869 "JZ |  | 0.869 | [13 empty] | VV | 2 | 2 | True | 0 | ROZPOCET
| VV | KZSO4 | Medzisúčet |  | 0.869 | [13 empty] | VV | 2 | 3 | True | 0 | ROZPOCET
| VV |  | "v zemi | [15 empty] | VV | 2 | 1 | True | 0 | ROZPOCET
| VV |  | 2,275+3,419 "JZ |  | 5.694 | [13 empty] | VV | 2 | 2 | True | 0 | ROZPOCET
| VV |  | Medzisúčet |  | 5.694 | [13 empty] | VV | 2 | 3 | True | 0 | ROZPOCET
| VV |  | Súčet |  | 6.563 | [13 empty] | VV | 2 | 4 | True | 1 | ROZPOCET
98 | K | 625251433-1 | Kontaktný zatepľovací systém stien hr. 60 mm EPS-PERIMETER, skrutkovacie kotvy vrátane všetkých potrebných certifikovaných prvkov a profilov zatepľovacieho systému | m2 | 0.378 |  | 0 |  |  |  | znížená |  | 0 | 0.0117 | 0.0044226 | 0 | 0 | 4 | K | 2 |  |  |  | ROZPOCET |  |  |  |  | 0 | 0 | 0 | 0 | 0 | 2 | 0 | 4 | -886950856
| VV |  | "SO 01 | [15 empty] | VV | 2 | 1 | True | 0 | ROZPOCET
| VV |  | "SZ pohľad | [15 empty] | VV | 2 | 1 | True | 0 | ROZPOCET
| VV |  | (0,36+0,39)*0,1 |  | 0.075 | [13 empty] | VV | 2 | 2 | True | 0 | ROZPOCET
| VV |  | (0,32+0,45)*0,1 |  | 0.077 | [13 empty] | VV | 2 | 2 | True | 0 | ROZPOCET
| VV |  | "JV pohľad | [15 empty] | VV | 2 | 1 | True | 0 | ROZPOCET
| VV |  | (0,31+0,49)*0,1 |  | 0.08 | [13 empty] | VV | 2 | 2 | True | 0 | ROZPOCET
| VV |  | (0,33+0,4)*0,1 |  | 0.073 | [13 empty] | VV | 2 | 2 | True | 0 | ROZPOCET
| VV |  | (0,35+0,38)*0,1 |  | 0.073 | [13 empty] | VV | 2 | 2 | True | 0 | ROZPOCET
| VV | KZS8 | Súčet |  | 0.378 | [13 empty] | VV | 2 | 4 | True | 1 | ROZPOCET
99 | K | 625251439-1 | Kontaktný zatepľovací systém stien hr. 180 mm EPS-PERIMETER, skrutkovacie kotvy vrátane všetkých potrebných certifikovaných prvkov a profilov zatepľovacieho systému | m2 | 59.824 |  | 0 |  |  |  | znížená |  | 0 | 0.01572 | 0.94043 | 0 | 0 | 4 | K | 2 |  |  |  | ROZPOCET |  |  |  |  | 0 | 0 | 0 | 0 | 0 | 2 | 0 | 4 | -1849290390
| VV |  | "SO 01 | [15 empty] | VV | 2 | 1 | True | 0 | ROZPOCET
| VV |  | "SZ pohľad | [15 empty] | VV | 2 | 1 | True | 0 | ROZPOCET
| VV |  | (0,48+28,9+14,99+11,33)*0,1 |  | 5.57 | [13 empty] | VV | 2 | 2 | True | 0 | ROZPOCET
| VV |  | 29,09*0,1 |  | 2.909 | [13 empty] | VV | 2 | 2 | True | 0 | ROZPOCET
| VV |  | "SV pohľad | [15 empty] | VV | 2 | 1 | True | 0 | ROZPOCET
| VV |  | (23,88-3,74)*0,1 |  | 2.014 | [13 empty] | VV | 2 | 2 | True | 0 | ROZPOCET
| VV |  | 12,46*0,1 |  | 1.246 | [13 empty] | VV | 2 | 2 | True | 0 | ROZPOCET
| VV |  | "JV pohľad | [15 empty] | VV | 2 | 1 | True | 0 | ROZPOCET
| VV |  | (29,1+29,05+29,15)*0,1 |  | 8.73 | [13 empty] | VV | 2 | 2 | True | 0 | ROZPOCET
| VV |  | 14,775*0,1 |  | 1.478 | [13 empty] | VV | 2 | 2 | True | 0 | ROZPOCET
| VV |  | "JZ pohľad | [15 empty] | VV | 2 | 1 | True | 0 | ROZPOCET
| VV |  | 12,495*0,1 |  | 1.25 | [13 empty] | VV | 2 | 2 | True | 0 | ROZPOCET
| VV |  | "átrium | [15 empty] | VV | 2 | 1 | True | 0 | ROZPOCET
| VV |  | "JV pohľad | [15 empty] | VV | 2 | 1 | True | 0 | ROZPOCET
| VV |  | 21,845+0,3 |  | 22.145 | [13 empty] | VV | 2 | 2 | True | 0 | ROZPOCET
| VV |  | "JZ | [15 empty] | VV | 2 | 1 | True | 0 | ROZPOCET
| VV |  | 12,495*0,1 |  | 1.25 | [13 empty] | VV | 2 | 2 | True | 0 | ROZPOCET
| VV |  | "SZ | [15 empty] | VV | 2 | 1 | True | 0 | ROZPOCET
| VV |  | 19,32*0,1 |  | 1.932 | [13 empty] | VV | 2 | 2 | True | 0 | ROZPOCET
| VV |  | "SV | [15 empty] | VV | 2 | 1 | True | 0 | ROZPOCET
| VV |  | 11,3 "acad |  | 11.3 | [13 empty] | VV | 2 | 2 | True | 0 | ROZPOCET
| VV |  | Medzisúčet |  | 59.824 | [13 empty] | VV | 2 | 3 | True | 0 | ROZPOCET
| VV | KZS9 | Súčet |  | 59.824 | [13 empty] | VV | 2 | 4 | True | 1 | ROZPOCET
100 | K | 625251440-1 | Kontaktný zatepľovací systém stien hr. 240 mm EPS-PERIMETER, skrutkovacie kotvy vrátane všetkých potrebných certifikovaných prvkov a profilov zatepľovacieho systému | m2 | 12.909 |  | 0 |  |  |  | znížená |  | 0 | 0.018 | 0.23236 | 0 | 0 | 4 | K | 2 |  |  |  | ROZPOCET |  |  |  |  | 0 | 0 | 0 | 0 | 0 | 2 | 0 | 4 | 1714317458
| VV |  | "SO 01 "skladba Ste1.6 | [15 empty] | VV | 2 | 1 | True | 0 | ROZPOCET
| VV |  | 0,6*21,515 "rez 3-3 |  | 12.909 | [13 empty] | VV | 2 | 2 | True | 0 | ROZPOCET
| VV | KZS10 | Súčet |  | 12.909 | [13 empty] | VV | 2 | 4 | True | 1 | ROZPOCET
101 | K | 631311121-2 | Uzavretie pôvodných prestupov cez strešnú konštrukciu 300x300 mm - SO 01 - škola, skladba viď detaily D300 | ks | 16 |  | 0 |  |  |  | znížená |  | 0 | 0.01 | 0.16 | 0 | 0 | 4 | K | 2 |  |  |  | ROZPOCET |  |  |  |  | 0 | 0 | 0 | 0 | 0 | 2 | 0 | 4 | -722511635
| VV |  | "SO 01 | [15 empty] | VV | 2 | 1 | True | 0 | ROZPOCET
| VV |  | 4+6+6 |  | 16 | [13 empty] | VV | 2 | 2 | True | 0 | ROZPOCET
| VV |  | Súčet |  | 16 | [13 empty] | VV | 2 | 4 | True | 1 | ROZPOCET
102 | K | 631311121-3 | Uzavretie pôvodných prestupov cez strešnú konštrukciu kruhový otvor cca D 150 mm - SO 01 - škola, skladba viď detaily D300 | ks | 19 |  | 0 |  |  |  | znížená |  | 0 | 0.01 | 0.19 | 0 | 0 | 4 | K | 2 |  |  |  | ROZPOCET |  |  |  |  | 0 | 0 | 0 | 0 | 0 | 2 | 0 | 4 | 1157079786
| VV |  | "SO 01 | [15 empty] | VV | 2 | 1 | True | 0 | ROZPOCET
| VV |  | 6+13 "B40 |  | 19 | [13 empty] | VV | 2 | 2 | True | 0 | ROZPOCET
| VV |  | Súčet |  | 19 | [13 empty] | VV | 2 | 4 | True | 1 | ROZPOCET
103 | K | 631311121-4 | Uzavretie pôvodných prestupov cez strešnú konštrukciu kruhový otvor 1300x380 mm - SO 01 - škola, skladba viď detaily D300 | ks | 4 |  | 0 |  |  |  | znížená |  | 0 | 0.01 | 0.04 | 0 | 0 | 4 | K | 2 |  |  |  | ROZPOCET |  |  |  |  | 0 | 0 | 0 | 0 | 0 | 2 | 0 | 4 | -925251109
| VV |  | "SO 01 | [15 empty] | VV | 2 | 1 | True | 0 | ROZPOCET
| VV |  | 4 "B52 |  | 4 | [13 empty] | VV | 2 | 2 | True | 0 | ROZPOCET
| VV |  | Súčet |  | 4 | [13 empty] | VV | 2 | 4 | True | 1 | ROZPOCET
104 | K | 631312141 | Doplnenie existujúcich mazanín prostým betónom (s dodaním hmôt) bez poteru rýh v mazaninách | m3 | 14.272 |  | 0 |  |  |  | znížená |  | 0 | 2.0953 | 29.9034 | 0 | 0 | 4 | K | 2 |  |  |  | ROZPOCET |  |  |  |  | 0 | 0 | 0 | 0 | 0 | 2 | 0 | 4 | 1155460287
| VV |  | "SO 01 = 93%, SO 02 = 7% | [15 empty] | VV | 2 | 1 | True | 0 | ROZPOCET
| VV |  | B11_1*0,1*0,1 |  | 1.021 | [13 empty] | VV | 2 | 2 | True | 0 | ROZPOCET
| VV |  | B11_2*0,1*0,15 |  | 3.14 | [13 empty] | VV | 2 | 2 | True | 0 | ROZPOCET
| VV |  | B11_3*0,1*0,2 |  | 5.47 | [13 empty] | VV | 2 | 2 | True | 0 | ROZPOCET
| VV |  | B11_4*0,1*0,3 |  | 1.158 | [13 empty] | VV | 2 | 2 | True | 0 | ROZPOCET
| VV |  | B11_5*0,1*0,3 |  | 0.088 | [13 empty] | VV | 2 | 2 | True | 0 | ROZPOCET
| VV |  | B11_6*0,1*0,2 |  | 0.028 | [13 empty] | VV | 2 | 2 | True | 0 | ROZPOCET
| VV |  | B11_7*0,15*0,3 |  | 0.449 | [13 empty] | VV | 2 | 2 | True | 0 | ROZPOCET
| VV |  | B11_8*0,2*0,15 |  | 0.349 | [13 empty] | VV | 2 | 2 | True | 0 | ROZPOCET
| VV |  | B11_9*0,2*0,3 |  | 0.514 | [13 empty] | VV | 2 | 2 | True | 0 | ROZPOCET
| VV |  | B11_10*0,2*0,3 |  | 0.079 | [13 empty] | VV | 2 | 2 | True | 0 | ROZPOCET
| VV |  | B11_11*0,25*0,15 |  | 0.281 | [13 empty] | VV | 2 | 2 | True | 0 | ROZPOCET
| VV |  | B11_12*0,25*0,3 |  | 0.876 | [13 empty] | VV | 2 | 2 | True | 0 | ROZPOCET
| VV |  | B11_13*0,25*0,3 |  | 0 | [13 empty] | VV | 2 | 2 | True | 0 | ROZPOCET
| VV |  | Súčet |  | 13.453 | [13 empty] | VV | 2 | 4 | True | 0 | ROZPOCET
| VV |  | 15,346*0,93 |  | 14.272 | [13 empty] | VV | 2 | 2 | True | 1 | ROZPOCET
105 | K | 631315661 | Mazanina z betónu prostého (m3) tr. C 20/25 hr.nad 120 do 240 mm | m3 | 9.666 |  | 0 |  |  |  | znížená |  | 0 | 2.2405 | 21.6565 | 0 | 0 | 4 | K | 2 |  |  |  | ROZPOCET |  |  |  |  | 0 | 0 | 0 | 0 | 0 | 2 | 0 | 4 | 1711162673
| VV |  | "SO 01 | [15 empty] | VV | 2 | 1 | True | 0 | ROZPOCET
| VV |  | (P_e2-57,35)*0,15 |  | 3.285 | [13 empty] | VV | 2 | 2 | True | 0 | ROZPOCET
| VV |  | P_e4*0,15 |  | 6.381 | [13 empty] | VV | 2 | 2 | True | 0 | ROZPOCET
| VV |  | Medzisúčet |  | 9.666 | [13 empty] | VV | 2 | 3 | True | 0 | ROZPOCET
| VV |  | Súčet |  | 9.666 | [13 empty] | VV | 2 | 4 | True | 1 | ROZPOCET
106 | K | 631315711 | Mazanina z betónu prostého (m3) tr. C 25/30 hr.nad 120 do 240 mm, v spáde | m3 | 9.534 |  | 0 |  |  |  | znížená |  | 0 | 2.4157 | 23.0315 | 0 | 0 | 4 | K | 2 |  |  |  | ROZPOCET |  |  |  |  | 0 | 0 | 0 | 0 | 0 | 2 | 0 | 4 | 1541899583
| VV |  | "SO 01 | [15 empty] | VV | 2 | 1 | True | 0 | ROZPOCET
| VV |  | "tvar vchod | [15 empty] | VV | 2 | 1 | True | 0 | ROZPOCET
| VV |  | (0,681*7,0)*2 "acad |  | 9.534 | [13 empty] | VV | 2 | 2 | True | 0 | ROZPOCET
| VV |  | Súčet |  | 9.534 | [13 empty] | VV | 2 | 4 | True | 1 | ROZPOCET
107 | K | 631316012-1 | Mazanina z betónu s polypropylénovými vláknami (m3) hr. 60-80 mm (v mieste porušeného podklad betónu doplniť kari rohož, resp. opraviť podkladový betón) | m3 | 174.578 |  | 0 |  |  |  | znížená |  | 0 | 2.2412 | 391.2712 | 0 | 0 | 4 | K | 2 |  |  |  | ROZPOCET |  |  |  |  | 0 | 0 | 0 | 0 | 0 | 2 | 0 | 4 | -1466257947
| VV |  | (P11+P13+P14)*((0,06+0,08)/2*1,07) |  | 174.578 | [13 empty] | VV | 2 | 2 | True | 0 | ROZPOCET
| VV |  | Súčet |  | 174.578 | [13 empty] | VV | 2 | 4 | True | 1 | ROZPOCET
108 | K | 631319175 | Príplatok za strhnutie povrchu mazaniny latou pre hr. obidvoch vrstiev mazaniny nad 120 do 240 mm | m3 | 9.534 |  | 0 |  |  |  | znížená |  | 0 | 0 | 0 | 0 | 0 | 4 | K | 2 |  |  |  | ROZPOCET |  |  |  |  | 0 | 0 | 0 | 0 | 0 | 2 | 0 | 4 | -1199497338
| VV |  | "SO 01 | [15 empty] | VV | 2 | 1 | True | 0 | ROZPOCET
| VV |  | "tvar vchod | [15 empty] | VV | 2 | 1 | True | 0 | ROZPOCET
| VV |  | (0,681*7,0)*2 "acad |  | 9.534 | [13 empty] | VV | 2 | 2 | True | 0 | ROZPOCET
| VV |  | Súčet |  | 9.534 | [13 empty] | VV | 2 | 4 | True | 1 | ROZPOCET
109 | K | 631351101 | Debnenie stien, rýh a otvorov v podlahách zhotovenie | m2 | 20.95 |  | 0 |  |  |  | znížená |  | 0 | 0.00861 | 0.18038 | 0 | 0 | 4 | K | 2 |  |  |  | ROZPOCET |  |  |  |  | 0 | 0 | 0 | 0 | 0 | 2 | 0 | 4 | 1958158737
| VV |  | "SO 01 | [15 empty] | VV | 2 | 1 | True | 0 | ROZPOCET
| VV |  | "tvar vchod | [15 empty] | VV | 2 | 1 | True | 0 | ROZPOCET
| VV |  | ((4,9+7,0)*2*(0,15+0,1)/2)*2 |  | 5.95 | [13 empty] | VV | 2 | 2 | True | 0 | ROZPOCET
| VV |  | "spevn. plocha Pe4 | [15 empty] | VV | 2 | 1 | True | 0 | ROZPOCET
| VV |  | 15,0 |  | 15 | [13 empty] | VV | 2 | 2 | True | 0 | ROZPOCET
| VV | D11 | Súčet |  | 20.95 | [13 empty] | VV | 2 | 4 | True | 1 | ROZPOCET
110 | K | 631351102 | Debnenie stien, rýh a otvorov v podlahách odstránenie | m2 | 20.95 |  | 0 |  |  |  | znížená |  | 0 | 0 | 0 | 0 | 0 | 4 | K | 2 |  |  |  | ROZPOCET |  |  |  |  | 0 | 0 | 0 | 0 | 0 | 2 | 0 | 4 | -350552032
| VV |  | D11 |  | 20.95 | [13 empty] | VV | 2 | 2 | True | 1 | ROZPOCET
111 | K | 631362021 | Výstuž mazanín z betónov (z kameniva) a z ľahkých betónov zo zváraných sietí z drôtov typu KARI | t | 1.897 |  | 0 |  |  |  | znížená |  | 0 | 1.203 | 2.282 | 0 | 0 | 4 | K | 2 |  |  |  | ROZPOCET |  |  |  |  | 0 | 0 | 0 | 0 | 0 | 2 | 0 | 4 | -1205594970
| VV |  | "SO 01 | [15 empty] | VV | 2 | 1 | True | 0 | ROZPOCET
| VV |  | "tvar vchod | [15 empty] | VV | 2 | 1 | True | 0 | ROZPOCET
| VV |  | 531,22*0,001 "S-08 |  | 0.531 | [13 empty] | VV | 2 | 2 | True | 0 | ROZPOCET
| VV |  | (172,8+86,4)*5,27*0,001 "S-07, PB01, PB02 |  | 1.366 | [13 empty] | VV | 2 | 2 | True | 0 | ROZPOCET
| VV |  | Súčet |  | 1.897 | [13 empty] | VV | 2 | 4 | True | 1 | ROZPOCET
112 | K | 631362411 | Výstuž mazanín z betónov (z kameniva) a z ľahkých betónov zo sietí KARI, priemer drôtu 5/5 mm, veľkosť oka 100x100 mm | m2 | 39 |  | 0 |  |  |  | znížená |  | 0 | 0.00343 | 0.13377 | 0 | 0 | 4 | K | 2 |  |  |  | ROZPOCET |  |  |  |  | 0 | 0 | 0 | 0 | 0 | 2 | 0 | 4 | 824286325
| VV |  | "SO 01 | [15 empty] | VV | 2 | 1 | True | 0 | ROZPOCET
| VV |  | "spevn. plocha Pe4 | [15 empty] | VV | 2 | 1 | True | 0 | ROZPOCET
| VV |  | 42,54 |  | 42.54 | [13 empty] | VV | 2 | 2 | True | 0 | ROZPOCET
| VV |  | -1,2*(3,85-0,3*3) "č.v. S-07/det. C/PB03 |  | -3.54 | [13 empty] | VV | 2 | 2 | True | 0 | ROZPOCET
| VV |  | Medzisúčet |  | 39 | [13 empty] | VV | 2 | 3 | True | 0 | ROZPOCET
| VV |  | Súčet |  | 39 | [13 empty] | VV | 2 | 4 | True | 1 | ROZPOCET
113 | K | 631571003 | Násyp zo štrkopiesku 0-32 (pre spevnenie podkladu) | m3 | 27.613 |  | 0 |  |  |  | znížená |  | 0 | 1.837 | 50.7251 | 0 | 0 | 4 | K | 2 |  |  |  | ROZPOCET |  |  |  |  | 0 | 0 | 0 | 0 | 0 | 2 | 0 | 4 | 520876585
| VV |  | "SO 01 | [15 empty] | VV | 2 | 1 | True | 0 | ROZPOCET
| VV |  | P_e2*0,25+P_e4*0,2 |  | 28.321 | [13 empty] | VV | 2 | 2 | True | 0 | ROZPOCET
| VV |  | -1,2*(3,85-0,3*3)*0,2 "č.v. S-07/det. C/PB03 |  | -0.708 | [13 empty] | VV | 2 | 2 | True | 0 | ROZPOCET
| VV |  | Súčet |  | 27.613 | [13 empty] | VV | 2 | 4 | True | 1 | ROZPOCET
114 | K | 631680010-01 | Násyp zo zeminy hr. 80 mm - vegetačný substrát extenzívny + extenzívna zeleň na plochých strechách vodorovný alebo v spáde, s utlačením a urovnaním povrchu | m2 | 156.577 |  | 0 |  |  |  | znížená |  | 0 | 0.5 | 78.2885 | 0 | 0 | 4 | K | 2 |  |  |  | ROZPOCET |  |  |  |  | 0 | 0 | 0 | 0 | 0 | 2 | 0 | 4 | -978917077
| VV |  | "SO 01 - škola | [15 empty] | VV | 2 | 1 | True | 0 | ROZPOCET
| VV |  | "skladba S1.4 | [15 empty] | VV | 2 | 1 | True | 0 | ROZPOCET
| VV |  | 6,66*23,51 |  | 156.577 | [13 empty] | VV | 2 | 2 | True | 0 | ROZPOCET
| VV |  | Súčet |  | 156.577 | [13 empty] | VV | 2 | 4 | True | 1 | ROZPOCET
115 | K | 632001011 | D+M Zhotovenie separačnej fólie v podlahových vrstvách z PE s presahom medzi pásmi min. 100mm + vytiahnutie na zvislé konštrukcie | m2 | 2229.61 |  | 0 |  |  |  | znížená |  | 0 | 0 | 0 | 0 | 0 | 4 | K | 2 |  |  |  | ROZPOCET |  |  |  |  | 0 | 0 | 0 | 0 | 0 | 2 | 0 | 4 | -855994785
| VV |  | "SO 01 | [15 empty] | VV | 2 | 1 | True | 0 | ROZPOCET
| VV |  | P11+P14 |  | 2229.61 | [13 empty] | VV | 2 | 2 | True | 0 | ROZPOCET
| VV |  | Súčet |  | 2229.61 | [13 empty] | VV | 2 | 4 | True | 1 | ROZPOCET
116 | K | 632200040 | Montáž dlažby kladená na sucho na rektifikačné terče výšky 30-170 mm na plochých strechách, terče podložiť štvorcami pružného membránu (napr. HI) | m2 | 18.4 |  | 0 |  |  |  | znížená |  | 0 | 0.00044 | 0.008096 | 0 | 0 | 4 | K | 2 |  |  |  | ROZPOCET |  |  |  |  | 0 | 0 | 0 | 0 | 0 | 2 | 0 | 4 | 390645246
| VV |  | "SO 01 | [15 empty] | VV | 2 | 1 | True | 0 | ROZPOCET
| VV |  | P18 |  | 18.4 | [13 empty] | VV | 2 | 2 | True | 1 | ROZPOCET
117 | M | 592460021800-1 | mrazuvzdorná keramická dlažba voľne položená do terčov, 200x200mm, protišmykovosť R11+ | m2 | 18.768 |  | 0 |  |  |  | znížená |  | 0 | 0.087 | 1.6328 | 0 | 0 | 8 | M | 2 |  |  |  | ROZPOCET |  |  |  |  | 0 | 0 | 0 | 0 | 0 | 2 | 0 | 4 | 1677051628
| VV |  | P18*1,02 |  | 18.768 | [13 empty] | VV | 2 | 2 | True | 1 | ROZPOCET
118 | K | 632452213-1 | Cementový poter, hr. 20 mm vč. penetrácie podkladu vrátane spádovania a dilatovania | m2 | 157.49 |  | 0 |  |  |  | znížená |  | 0 | 0.0412 | 6.4886 | 0 | 0 | 4 | K | 2 |  |  |  | ROZPOCET |  |  |  |  | 0 | 0 | 0 | 0 | 0 | 2 | 0 | 4 | 1622627215
| VV |  | "SO 01 | [15 empty] | VV | 2 | 1 | True | 0 | ROZPOCET
| VV |  | P17 |  | 157.49 | [13 empty] | VV | 2 | 2 | True | 0 | ROZPOCET
| VV |  | Súčet |  | 157.49 | [13 empty] | VV | 2 | 4 | True | 1 | ROZPOCET
119 | K | 632452219-1 | Cementový poter, hr. 50 mm - nová výplň schodisk. stupňov a medzipodesty (oceľ. vanička) | m2 | 71.28 |  | 0 |  |  |  | znížená |  | 0 | 0.103 | 7.3418 | 0 | 0 | 4 | K | 2 |  |  |  | ROZPOCET |  |  |  |  | 0 | 0 | 0 | 0 | 0 | 2 | 0 | 4 | 1844560409
| VV |  | "SO 01 | [15 empty] | VV | 2 | 1 | True | 0 | ROZPOCET
| VV |  | "ozn. N16 | [15 empty] | VV | 2 | 1 | True | 0 | ROZPOCET
| VV |  | 2,2*8,10*2*2 |  | 71.28 | [13 empty] | VV | 2 | 2 | True | 0 | ROZPOCET
| VV | P22 | Súčet |  | 71.28 | [13 empty] | VV | 2 | 4 | True | 1 | ROZPOCET
| D | 9 | Ostatné konštrukcie a práce-búranie |  |  |  | 0 | [5 empty] | 0 |  | 146.3958 |  | 4358.1885 | 1 | D | 1 |  |  |  | ROZPOCET | [10 empty] | 0
120 | K | 938902071 | Očistenie fasády pred zateplením | m2 | 2465 |  | 0 |  |  |  | znížená |  | 0 | 0 | 0 | 0 | 0 | 4 | K | 2 |  |  |  | ROZPOCET |  |  |  |  | 0 | 0 | 0 | 0 | 0 | 2 | 0 | 4 | 1253780942
| VV |  | "85%=SO 01, 15%=SO 02 | [15 empty] | VV | 2 | 1 | True | 0 | ROZPOCET
| VV |  | "SO 01 | [15 empty] | VV | 2 | 1 | True | 0 | ROZPOCET
| VV |  | 2900,0*0,85 |  | 2465 | [13 empty] | VV | 2 | 2 | True | 0 | ROZPOCET
| VV |  | Súčet |  | 2465 | [13 empty] | VV | 2 | 4 | True | 1 | ROZPOCET
121 | K | 941941042 | Montáž lešenia ľahkého pracovného radového s podlahami šírky nad 1,00 do 1,20 m, výšky nad 10 do 30 m | m2 | 2810.239 |  | 0 |  |  |  | znížená |  | 0 | 0.02399 | 67.4176 | 0 | 0 | 4 | K | 2 |  |  |  | ROZPOCET |  |  |  |  | 0 | 0 | 0 | 0 | 0 | 2 | 0 | 4 | 1724989647
| VV |  | "SO 01 | [15 empty] | VV | 2 | 1 | True | 0 | ROZPOCET
| VV |  | "(1,23+1,55+1,03+0,58)/4 priem. v. UT +1,098 | [15 empty] | VV | 2 | 1 | True | 0 | ROZPOCET
| VV |  | (10,265-1,8-1,098)*12,495 |  | 92.051 | [13 empty] | VV | 2 | 2 | True | 0 | ROZPOCET
| VV |  | (9,695-1,8-1,098)*(73,085+11,49+21,445+14,92) |  | 822.029 | [13 empty] | VV | 2 | 2 | True | 0 | ROZPOCET
| VV |  | (9,695-1,8-1,098)*(1,2*8) |  | 65.251 | [13 empty] | VV | 2 | 2 | True | 0 | ROZPOCET
| VV |  | (11,985-1,098-1,8)*23,475 |  | 213.317 | [13 empty] | VV | 2 | 2 | True | 0 | ROZPOCET
| VV |  | (8,685-1,098-1,8)*23,475*2 |  | 271.7 | [13 empty] | VV | 2 | 2 | True | 0 | ROZPOCET
| VV |  | "((-0,418)+(-0,55))/2 priem. v. UT -0,484 | [15 empty] | VV | 2 | 1 | True | 0 | ROZPOCET
| VV |  | (0,484+8,125-1,8)*(12,34*2) |  | 168.046 | [13 empty] | VV | 2 | 2 | True | 0 | ROZPOCET
| VV |  | (0,484+7,575-1,8)*(0,565+0,45+14,005+21,445+28,855+0,55) |  | 412.28 | [13 empty] | VV | 2 | 2 | True | 0 | ROZPOCET
| VV |  | (0,484+7,575-1,8)*(102,275) |  | 640.139 | [13 empty] | VV | 2 | 2 | True | 0 | ROZPOCET
| VV |  | (11,985-4,85-1,8)*23,51 |  | 125.426 | [13 empty] | VV | 2 | 2 | True | 0 | ROZPOCET
| VV | LE | Súčet |  | 2810.239 | [13 empty] | VV | 2 | 4 | True | 1 | ROZPOCET
122 | K | 941941292 | Príplatok za prvý a každý ďalší i začatý mesiac použitia lešenia ľahkého pracovného radového s podlahami šírky nad 1,00 do 1,20 m, v. nad 10 do 30 m | m2 | 11240.956 |  | 0 |  |  |  | znížená |  | 0 | 0 | 0 | 0 | 0 | 4 | K | 2 |  |  |  | ROZPOCET |  |  |  |  | 0 | 0 | 0 | 0 | 0 | 2 | 0 | 4 | 1542175738
| VV |  | LE*4 |  | 11240.956 | [13 empty] | VV | 2 | 2 | True | 1 | ROZPOCET
123 | K | 941941842 | Demontáž lešenia ľahkého pracovného radového s podlahami šírky nad 1,00 do 1,20 m, výšky nad 10 do 30 m | m2 | 2810.239 |  | 0 |  |  |  | znížená |  | 0 | 0.02399 | 67.4176 | 0 | 0 | 4 | K | 2 |  |  |  | ROZPOCET |  |  |  |  | 0 | 0 | 0 | 0 | 0 | 2 | 0 | 4 | -1557991077
| VV |  | LE |  | 2810.239 | [13 empty] | VV | 2 | 2 | True | 1 | ROZPOCET
124 | K | 941955001.S | Lešenie ľahké pracovné pomocné, s výškou lešeňovej podlahy do 1,20 m | m2 | 1029.153 |  | 0 |  |  |  | znížená |  | 0 | 0.00153 | 1.5746 | 0 | 0 | 4 | K | 2 |  |  |  | ROZPOCET |  |  |  |  | 0 | 0 | 0 | 0 | 0 | 2 | 0 | 4 | -2117217105
| VV |  | "SO 01 | [15 empty] | VV | 2 | 1 | True | 0 | ROZPOCET
| VV |  | "1pp | [15 empty] | VV | 2 | 1 | True | 0 | ROZPOCET
| VV |  | 77,115+73,83 "M102,101 |  | 150.945 | [13 empty] | VV | 2 | 2 | True | 0 | ROZPOCET
| VV |  | 5,23 "pod schodami |  | 5.23 | [13 empty] | VV | 2 | 2 | True | 0 | ROZPOCET
| VV |  | 1,19 "M113 |  | 1.19 | [13 empty] | VV | 2 | 2 | True | 0 | ROZPOCET
| VV |  | Medzisúčet |  | 157.365 | [13 empty] | VV | 2 | 3 | True | 0 | ROZPOCET
| VV |  | "1 np | [15 empty] | VV | 2 | 1 | True | 0 | ROZPOCET
| VV |  | 6,1+25+5 "M101,102,103 |  | 36.1 | [13 empty] | VV | 2 | 2 | True | 0 | ROZPOCET
| VV |  | 5,5+35,7+33,7+33,9 "M111,112a,b,c |  | 108.8 | [13 empty] | VV | 2 | 2 | True | 0 | ROZPOCET
| VV |  | 3,1+3,4+15,1+12,1+4,5+1,6+14,3-6,72-4,97 "M116,117,118,119,120,121,122 |  | 42.41 | [13 empty] | VV | 2 | 2 | True | 0 | ROZPOCET
| VV |  | 15,2+20,3 "M126,128 |  | 35.5 | [13 empty] | VV | 2 | 2 | True | 0 | ROZPOCET
| VV |  | 43,8+17,4*0,37+16,37 "M133,134 |  | 66.608 | [13 empty] | VV | 2 | 2 | True | 0 | ROZPOCET
| VV |  | 5,6+6 "M135,136 |  | 11.6 | [13 empty] | VV | 2 | 2 | True | 0 | ROZPOCET
| VV |  | 6,9 "M137 |  | 6.9 | [13 empty] | VV | 2 | 2 | True | 0 | ROZPOCET
| VV |  | 6,5+4,7+2,5+4,6+5,1+7,2+1,1+12,2+13,7+14,2 "M152,153,154,155,156,157,158,156,160,161 |  | 71.8 | [13 empty] | VV | 2 | 2 | True | 0 | ROZPOCET
| VV |  | 3,1+3,4+15,1+12+4,4+1,6+14,6-6,58-4,97+14,3 "M171,172,173,174,175,176,177,181 |  | 56.95 | [13 empty] | VV | 2 | 2 | True | 0 | ROZPOCET
| VV |  | Medzisúčet |  | 436.668 | [13 empty] | VV | 2 | 3 | True | 0 | ROZPOCET
| VV |  | "2 np | [15 empty] | VV | 2 | 1 | True | 0 | ROZPOCET
| VV |  | 3,4+15,2+12,2+4,4+1,6+14,3 "M207,208,209,210,211,212 |  | 51.1 | [13 empty] | VV | 2 | 2 | True | 0 | ROZPOCET
| VV |  | 10,9+7,6+24,4+94,3+34,3 "M223,224,225,226,227 |  | 171.5 | [13 empty] | VV | 2 | 2 | True | 0 | ROZPOCET
| VV |  | 3,1+3,4+15,2 "M229,230,231 |  | 21.7 | [13 empty] | VV | 2 | 2 | True | 0 | ROZPOCET
| VV |  | 12,2+4,4+1,6+14,3 "M232,233,234,235 |  | 32.5 | [13 empty] | VV | 2 | 2 | True | 0 | ROZPOCET
| VV |  | 15,2+3,4+12,1+12,1+14,3+5+4,4 "M248,249,250,251,252,253 |  | 66.5 | [13 empty] | VV | 2 | 2 | True | 0 | ROZPOCET
| VV |  | Medzisúčet |  | 343.3 | [13 empty] | VV | 2 | 3 | True | 0 | ROZPOCET
| VV |  | "3 np | [15 empty] | VV | 2 | 1 | True | 0 | ROZPOCET
| VV |  | 5,1+1,8+5,4+7,7 "M304,305,306,312 |  | 20 | [13 empty] | VV | 2 | 2 | True | 0 | ROZPOCET
| VV |  | Medzisúčet |  | 20 | [13 empty] | VV | 2 | 3 | True | 0 | ROZPOCET
| VV |  | "markízy nad vstupom | [15 empty] | VV | 2 | 1 | True | 0 | ROZPOCET
| VV |  | 6,84*5,25*2 |  | 71.82 | [13 empty] | VV | 2 | 2 | True | 0 | ROZPOCET
| VV |  | Medzisúčet |  | 71.82 | [13 empty] | VV | 2 | 3 | True | 0 | ROZPOCET
| VV |  | Súčet |  | 1029.153 | [13 empty] | VV | 2 | 4 | True | 1 | ROZPOCET
125 | K | 941955002.S | Lešenie ľahké pracovné pomocné s výškou lešeňovej podlahy nad 1,20 do 1,90 m | m2 | 4447.44 |  | 0 |  |  |  | znížená |  | 0 | 0.00192 | 8.5391 | 0 | 0 | 4 | K | 2 |  |  |  | ROZPOCET |  |  |  |  | 0 | 0 | 0 | 0 | 0 | 2 | 0 | 4 | -884857953
| VV |  | "SO 01 | [15 empty] | VV | 2 | 1 | True | 0 | ROZPOCET
| VV |  | "1 np | [15 empty] | VV | 2 | 1 | True | 0 | ROZPOCET
| VV |  | 15,5+14,4+15,1+13,7+13,9+14,7+13,4 "M104,105,106,107,108,109,110 |  | 100.7 | [13 empty] | VV | 2 | 2 | True | 0 | ROZPOCET
| VV |  | 15,7+21,7+69,6 "M113,114,115 |  | 107 | [13 empty] | VV | 2 | 2 | True | 0 | ROZPOCET
| VV |  | 56,9+57+46,3 "M123,124,125 |  | 160.2 | [13 empty] | VV | 2 | 2 | True | 0 | ROZPOCET
| VV |  | 27,1+65,2+21,5+22,1+45,9 "M127,129,130,131,132 |  | 181.8 | [13 empty] | VV | 2 | 2 | True | 0 | ROZPOCET
| VV |  | 291,2-17,4*0,37-16,37 "M134 |  | 268.392 | [13 empty] | VV | 2 | 2 | True | 0 | ROZPOCET
| VV |  | 36,1+58,4+58,4+149,2+4-2,2*8,1+1,785*1,807 "M138,139,140,141,142 |  | 291.505 | [13 empty] | VV | 2 | 2 | True | 0 | ROZPOCET
| VV |  | 37,3+16,4 "M143,144 |  | 53.7 | [13 empty] | VV | 2 | 2 | True | 0 | ROZPOCET
| VV |  | 10,3-3,397-0,391 "M145 |  | 6.512 | [13 empty] | VV | 2 | 2 | True | 0 | ROZPOCET
| VV |  | 10,2-3,25*0,414 "M146 |  | 8.855 | [13 empty] | VV | 2 | 2 | True | 0 | ROZPOCET
| VV |  | 13,5-3,245*0,478 "M147 |  | 11.949 | [13 empty] | VV | 2 | 2 | True | 0 | ROZPOCET
| VV |  | 55,7+9,1 "M148,149 |  | 64.8 | [13 empty] | VV | 2 | 2 | True | 0 | ROZPOCET
| VV |  | 2,5-0,49*3,279 "M150 |  | 0.893 | [13 empty] | VV | 2 | 2 | True | 0 | ROZPOCET
| VV |  | 9-3,447*0,455 "M151 |  | 7.432 | [13 empty] | VV | 2 | 2 | True | 0 | ROZPOCET
| VV |  | 1,7 "M162 |  | 1.7 | [13 empty] | VV | 2 | 2 | True | 0 | ROZPOCET
| VV |  | 9,5+57,4+89,8+154,2+154,2+57,1+41,3-1,78*1,801*2-2,2*8,1-1,484*1,814 "M164,165,166167,168,169,170 |  | 536.576 | [13 empty] | VV | 2 | 2 | True | 0 | ROZPOCET
| VV |  | 6,72+4,97 "M118,119 |  | 11.69 | [13 empty] | VV | 2 | 2 | True | 0 | ROZPOCET
| VV |  | 6,58+4,97 "M173,174 |  | 11.55 | [13 empty] | VV | 2 | 2 | True | 0 | ROZPOCET
| VV |  | 57,1+57,2+74,8 "M178,179,180 |  | 189.1 | [13 empty] | VV | 2 | 2 | True | 0 | ROZPOCET
| VV |  | Medzisúčet |  | 2014.354 | [13 empty] | VV | 2 | 3 | True | 0 | ROZPOCET
| VV |  | "201 | [15 empty] | VV | 2 | 1 | True | 0 | ROZPOCET
| VV |  | 61,5 |  | 61.5 | [13 empty] | VV | 2 | 2 | True | 0 | ROZPOCET
| VV |  | "202 | [15 empty] | VV | 2 | 1 | True | 0 | ROZPOCET
| VV |  | 56,7 |  | 56.7 | [13 empty] | VV | 2 | 2 | True | 0 | ROZPOCET
| VV |  | "203 | [15 empty] | VV | 2 | 1 | True | 0 | ROZPOCET
| VV |  | 54,5 |  | 54.5 | [13 empty] | VV | 2 | 2 | True | 0 | ROZPOCET
| VV |  | "204 | [15 empty] | VV | 2 | 1 | True | 0 | ROZPOCET
| VV |  | 59,9 |  | 59.9 | [13 empty] | VV | 2 | 2 | True | 0 | ROZPOCET
| VV |  | "205 | [15 empty] | VV | 2 | 1 | True | 0 | ROZPOCET
| VV |  | 43,2 |  | 43.2 | [13 empty] | VV | 2 | 2 | True | 0 | ROZPOCET
| VV |  | "213 | [15 empty] | VV | 2 | 1 | True | 0 | ROZPOCET
| VV |  | 56,8 |  | 56.8 | [13 empty] | VV | 2 | 2 | True | 0 | ROZPOCET
| VV |  | "214 | [15 empty] | VV | 2 | 1 | True | 0 | ROZPOCET
| VV |  | 57,10 |  | 57.1 | [13 empty] | VV | 2 | 2 | True | 0 | ROZPOCET
| VV |  | "216 | [15 empty] | VV | 2 | 1 | True | 0 | ROZPOCET
| VV |  | 25,7 |  | 25.7 | [13 empty] | VV | 2 | 2 | True | 0 | ROZPOCET
| VV |  | "217 | [15 empty] | VV | 2 | 1 | True | 0 | ROZPOCET
| VV |  | 18,4 |  | 18.4 | [13 empty] | VV | 2 | 2 | True | 0 | ROZPOCET
| VV |  | "218 | [15 empty] | VV | 2 | 1 | True | 0 | ROZPOCET
| VV |  | 18,2 |  | 18.2 | [13 empty] | VV | 2 | 2 | True | 0 | ROZPOCET
| VV |  | "219 | [15 empty] | VV | 2 | 1 | True | 0 | ROZPOCET
| VV |  | 19,8 |  | 19.8 | [13 empty] | VV | 2 | 2 | True | 0 | ROZPOCET
| VV |  | "220 | [15 empty] | VV | 2 | 1 | True | 0 | ROZPOCET
| VV |  | 19,7 |  | 19.7 | [13 empty] | VV | 2 | 2 | True | 0 | ROZPOCET
| VV |  | "221 | [15 empty] | VV | 2 | 1 | True | 0 | ROZPOCET
| VV |  | 20,2 |  | 20.2 | [13 empty] | VV | 2 | 2 | True | 0 | ROZPOCET
| VV |  | "236 | [15 empty] | VV | 2 | 1 | True | 0 | ROZPOCET
| VV |  | 58,4 |  | 58.4 | [13 empty] | VV | 2 | 2 | True | 0 | ROZPOCET
| VV |  | "237 | [15 empty] | VV | 2 | 1 | True | 0 | ROZPOCET
| VV |  | 58,4 |  | 58.4 | [13 empty] | VV | 2 | 2 | True | 0 | ROZPOCET
| VV |  | "238 | [15 empty] | VV | 2 | 1 | True | 0 | ROZPOCET
| VV |  | 59,9 |  | 59.9 | [13 empty] | VV | 2 | 2 | True | 0 | ROZPOCET
| VV |  | "239 | [15 empty] | VV | 2 | 1 | True | 0 | ROZPOCET
| VV |  | 58,5 |  | 58.5 | [13 empty] | VV | 2 | 2 | True | 0 | ROZPOCET
| VV |  | "240 | [15 empty] | VV | 2 | 1 | True | 0 | ROZPOCET
| VV |  | 54,6 |  | 54.6 | [13 empty] | VV | 2 | 2 | True | 0 | ROZPOCET
| VV |  | "241 | [15 empty] | VV | 2 | 1 | True | 0 | ROZPOCET
| VV |  | 60,8 |  | 60.8 | [13 empty] | VV | 2 | 2 | True | 0 | ROZPOCET
| VV |  | "242 | [15 empty] | VV | 2 | 1 | True | 0 | ROZPOCET
| VV |  | 57,2 |  | 57.2 | [13 empty] | VV | 2 | 2 | True | 0 | ROZPOCET
| VV |  | "246 | [15 empty] | VV | 2 | 1 | True | 0 | ROZPOCET
| VV |  | 57,20 |  | 57.2 | [13 empty] | VV | 2 | 2 | True | 0 | ROZPOCET
| VV |  | "247 | [15 empty] | VV | 2 | 1 | True | 0 | ROZPOCET
| VV |  | 54,7 |  | 54.7 | [13 empty] | VV | 2 | 2 | True | 0 | ROZPOCET
| VV |  | "254 | [15 empty] | VV | 2 | 1 | True | 0 | ROZPOCET
| VV |  | 57,3 |  | 57.3 | [13 empty] | VV | 2 | 2 | True | 0 | ROZPOCET
| VV |  | "255 | [15 empty] | VV | 2 | 1 | True | 0 | ROZPOCET
| VV |  | 57,30 |  | 57.3 | [13 empty] | VV | 2 | 2 | True | 0 | ROZPOCET
| VV |  | "256 | [15 empty] | VV | 2 | 1 | True | 0 | ROZPOCET
| VV |  | 58,6 |  | 58.6 | [13 empty] | VV | 2 | 2 | True | 0 | ROZPOCET
| VV |  | "206 | [15 empty] | VV | 2 | 1 | True | 0 | ROZPOCET
| VV |  | 141,3 |  | 141.3 | [13 empty] | VV | 2 | 2 | True | 0 | ROZPOCET
| VV |  | "215 | [15 empty] | VV | 2 | 1 | True | 0 | ROZPOCET
| VV |  | 155,9 |  | 155.9 | [13 empty] | VV | 2 | 2 | True | 0 | ROZPOCET
| VV |  | "228 | [15 empty] | VV | 2 | 1 | True | 0 | ROZPOCET
| VV |  | 169 |  | 169 | [13 empty] | VV | 2 | 2 | True | 0 | ROZPOCET
| VV |  | "243 | [15 empty] | VV | 2 | 1 | True | 0 | ROZPOCET
| VV |  | 84,20 |  | 84.2 | [13 empty] | VV | 2 | 2 | True | 0 | ROZPOCET
| VV |  | "244 | [15 empty] | VV | 2 | 1 | True | 0 | ROZPOCET
| VV |  | 154,70 |  | 154.7 | [13 empty] | VV | 2 | 2 | True | 0 | ROZPOCET
| VV |  | "245 | [15 empty] | VV | 2 | 1 | True | 0 | ROZPOCET
| VV |  | 96,7 |  | 96.7 | [13 empty] | VV | 2 | 2 | True | 0 | ROZPOCET
| VV |  | -1,78*1,784*4-8,1*2,2*2 |  | -48.342 | [13 empty] | VV | 2 | 2 | True | 0 | ROZPOCET
| VV |  | Medzisúčet |  | 1958.058 | [13 empty] | VV | 2 | 3 | True | 0 | ROZPOCET
| VV |  | "3 np | [15 empty] | VV | 2 | 1 | True | 0 | ROZPOCET
| VV |  | 68,6+22+65,8+148,4+28,8+29,5+44+57,5-2,02*8,1 "M301,302,303,307,308,309,310,311 |  | 448.238 | [13 empty] | VV | 2 | 2 | True | 0 | ROZPOCET
| VV |  | Medzisúčet |  | 448.238 | [13 empty] | VV | 2 | 3 | True | 0 | ROZPOCET
| VV |  | "fasáda | [15 empty] | VV | 2 | 1 | True | 0 | ROZPOCET
| VV |  | 1,2*22,325 "zo strechy |  | 26.79 | [13 empty] | VV | 2 | 2 | True | 0 | ROZPOCET
| VV |  | Súčet |  | 4447.44 | [13 empty] | VV | 2 | 4 | True | 1 | ROZPOCET
126 | K | 941955003.S | Lešenie ľahké pracovné pomocné s výškou lešeňovej podlahy nad 1,90 do 2,50 m | m2 | 8.534 |  | 0 |  |  |  | znížená |  | 0 | 0.00618 | 0.05274 | 0 | 0 | 4 | K | 2 |  |  |  | ROZPOCET |  |  |  |  | 0 | 0 | 0 | 0 | 0 | 2 | 0 | 4 | 1669504453
| VV |  | "SO 01 | [15 empty] | VV | 2 | 1 | True | 0 | ROZPOCET
| VV |  | 1 NP | [15 empty] | VV | 2 | 1 | True | 0 | ROZPOCET
| VV |  | 3,397*0,391 "M145 |  | 1.328 | [13 empty] | VV | 2 | 2 | True | 0 | ROZPOCET
| VV |  | 3,25*0,414 "M146 |  | 1.346 | [13 empty] | VV | 2 | 2 | True | 0 | ROZPOCET
| VV |  | 3,245*0,478 "M147 |  | 1.551 | [13 empty] | VV | 2 | 2 | True | 0 | ROZPOCET
| VV |  | 3,279*0,49 "M150 |  | 1.607 | [13 empty] | VV | 2 | 2 | True | 0 | ROZPOCET
| VV |  | 3,447*0,455 "M151 |  | 1.568 | [13 empty] | VV | 2 | 2 | True | 0 | ROZPOCET
| VV |  | 1,162*0,976 "M163 |  | 1.134 | [13 empty] | VV | 2 | 2 | True | 0 | ROZPOCET
| VV |  | Medzisúčet |  | 8.534 | [13 empty] | VV | 2 | 3 | True | 0 | ROZPOCET
| VV |  | Súčet |  | 8.534 | [13 empty] | VV | 2 | 4 | True | 1 | ROZPOCET
127 | K | 941955004 | Lešenie ľahké pracovné pomocné s výškou lešeňovej podlahy nad 2,50 do 3,5 m | m2 | 98.862 |  | 0 |  |  |  | znížená |  | 0 | 0.00618 | 0.61097 | 0 | 0 | 4 | K | 2 |  |  |  | ROZPOCET |  |  |  |  | 0 | 0 | 0 | 0 | 0 | 2 | 0 | 4 | -789378710
| VV |  | "SO 01 - fasáda | [15 empty] | VV | 2 | 1 | True | 0 | ROZPOCET
| VV |  | 1,2*11,525*2 "krčok |  | 27.66 | [13 empty] | VV | 2 | 2 | True | 0 | ROZPOCET
| VV |  | 1,2*22,66 |  | 27.192 | [13 empty] | VV | 2 | 2 | True | 0 | ROZPOCET
| VV |  | 1,2*(6,6+0,6)*2 |  | 17.28 | [13 empty] | VV | 2 | 2 | True | 0 | ROZPOCET
| VV |  | 1,2*22,275 |  | 26.73 | [13 empty] | VV | 2 | 2 | True | 0 | ROZPOCET
| VV |  | Medzisúčet |  | 98.862 | [13 empty] | VV | 2 | 3 | True | 0 | ROZPOCET
| VV |  | Súčet |  | 98.862 | [13 empty] | VV | 2 | 4 | True | 1 | ROZPOCET
128 | K | 941955101.S | Lešenie ľahké pracovné v schodisku plochy do 6 m2, s výškou lešeňovej podlahy do 1,50 m | m2 | 127.993 |  | 0 |  |  |  | znížená |  | 0 | 0.00337 | 0.43134 | 0 | 0 | 4 | K | 2 |  |  |  | ROZPOCET |  |  |  |  | 0 | 0 | 0 | 0 | 0 | 2 | 0 | 4 | 1938037092
| VV |  | "SO 01 | [15 empty] | VV | 2 | 1 | True | 0 | ROZPOCET
| VV |  | 1pp | [15 empty] | VV | 2 | 1 | True | 0 | ROZPOCET
| VV |  | 7,52 |  | 7.52 | [13 empty] | VV | 2 | 2 | True | 0 | ROZPOCET
| VV |  | Medzisúčet |  | 7.52 | [13 empty] | VV | 2 | 3 | True | 0 | ROZPOCET
| VV |  | 1 np | [15 empty] | VV | 2 | 1 | True | 0 | ROZPOCET
| VV |  | 1,785*1,807+2,2*8,1 "M138,141 |  | 21.045 | [13 empty] | VV | 2 | 2 | True | 0 | ROZPOCET
| VV |  | 7,8 "M163 |  | 7.8 | [13 empty] | VV | 2 | 2 | True | 0 | ROZPOCET
| VV |  | 1,78*1,801*2+2,2*8,1+1,484*1,814 "M166,167 |  | 26.924 | [13 empty] | VV | 2 | 2 | True | 0 | ROZPOCET
| VV |  | Medzisúčet |  | 55.769 | [13 empty] | VV | 2 | 3 | True | 0 | ROZPOCET
| VV |  | 2 np | [15 empty] | VV | 2 | 1 | True | 0 | ROZPOCET
| VV |  | 1,78*1,784*4+8,1*2,2*2 |  | 48.342 | [13 empty] | VV | 2 | 2 | True | 0 | ROZPOCET
| VV |  | Medzisúčet |  | 48.342 | [13 empty] | VV | 2 | 3 | True | 0 | ROZPOCET
| VV |  | 3 mp | [15 empty] | VV | 2 | 1 | True | 0 | ROZPOCET
| VV |  | 8,1*2,02 |  | 16.362 | [13 empty] | VV | 2 | 2 | True | 0 | ROZPOCET
| VV |  | Medzisúčet |  | 16.362 | [13 empty] | VV | 2 | 3 | True | 0 | ROZPOCET
| VV |  | Súčet |  | 127.993 | [13 empty] | VV | 2 | 4 | True | 1 | ROZPOCET
129 | K | 952901111.S | Vyčistenie budov pri výške podlaží do 4 m | m2 | 6852.996 |  | 0 |  |  |  | znížená |  | 0 | 5e-05 | 0.34265 | 0 | 0 | 4 | K | 2 |  |  |  | ROZPOCET |  |  |  |  | 0 | 0 | 0 | 0 | 0 | 2 | 0 | 4 | -623835677
| VV |  | 1pp | [15 empty] | VV | 2 | 1 | True | 0 | ROZPOCET
| VV |  | 189,1 |  | 189.1 | [13 empty] | VV | 2 | 2 | True | 0 | ROZPOCET
| VV |  | 1 np | [15 empty] | VV | 2 | 1 | True | 0 | ROZPOCET
| VV |  | 3408,41-21,515*23,544 |  | 2901.861 | [13 empty] | VV | 2 | 2 | True | 0 | ROZPOCET
| VV |  | 2np | [15 empty] | VV | 2 | 1 | True | 0 | ROZPOCET
| VV |  | 3212,2 |  | 3212.2 | [13 empty] | VV | 2 | 2 | True | 0 | ROZPOCET
| VV |  | 3np | [15 empty] | VV | 2 | 1 | True | 0 | ROZPOCET
| VV |  | 21,7*25,338 |  | 549.835 | [13 empty] | VV | 2 | 2 | True | 0 | ROZPOCET
| VV |  | Medzisúčet |  | 6852.996 | [13 empty] | VV | 2 | 3 | True | 0 | ROZPOCET
| VV |  | Súčet |  | 6852.996 | [13 empty] | VV | 2 | 4 | True | 1 | ROZPOCET
130 | K | 953943122 | Osadenie drobných kovových predmetov do betónu pred zabetónovaním, hmotnosti 1-5 kg/kus (bez dodávky) | ks | 10 |  | 0 |  |  |  | znížená |  | 0 | 0.00015 | 0.0015 | 0 | 0 | 4 | K | 2 |  |  |  | ROZPOCET |  |  |  |  | 0 | 0 | 0 | 0 | 0 | 2 | 0 | 4 | -1932523090
| VV |  | SO 05 - realizovať v 1vej fáze spolu s OST | [15 empty] | VV | 2 | 1 | True | 0 | ROZPOCET
| VV |  | "č.v. S-04 - uloženie oceľ. nosníka plechobet. stropu D001 | [15 empty] | VV | 2 | 1 | True | 0 | ROZPOCET
| VV |  | "osadenie roznášacej oceľ. platne pred betonážou základov | [15 empty] | VV | 2 | 1 | True | 0 | ROZPOCET
| VV |  | 10,0 "det. A |  | 10 | [13 empty] | VV | 2 | 2 | True | 0 | ROZPOCET
| VV |  | Súčet |  | 10 | [13 empty] | VV | 2 | 4 | True | 1 | ROZPOCET
| VV |  | "dodávka viď oddiel 767 - zámočn. konštr. | [15 empty] | VV | 2 | 1 | True | 0 | ROZPOCET
131 | K | 953943123 | Osadenie drobných kovových predmetov do betónu pred zabetónovaním, hmotnosti 5-15 kg/kus (bez dodávky) | ks | 25 |  | 0 |  |  |  | znížená |  | 0 | 0.00025 | 0.00625 | 0 | 0 | 4 | K | 2 |  |  |  | ROZPOCET |  |  |  |  | 0 | 0 | 0 | 0 | 0 | 2 | 0 | 4 | -840499187
| VV |  | "č.v. S-06 - osadenie roznášacej oceľ. platne pred betonážou základov | [15 empty] | VV | 2 | 1 | True | 0 | ROZPOCET
| VV |  | 6+2 "schodisko 1 |  | 8 | [13 empty] | VV | 2 | 2 | True | 0 | ROZPOCET
| VV |  | 6+2 "schodisko 2 |  | 8 | [13 empty] | VV | 2 | 2 | True | 0 | ROZPOCET
| VV |  | 7+2 "schodisko 2 |  | 9 | [13 empty] | VV | 2 | 2 | True | 0 | ROZPOCET
| VV |  | Súčet |  | 25 | [13 empty] | VV | 2 | 4 | True | 1 | ROZPOCET
| VV |  | "dodávka viď oddiel 767 - zámočn. konštr. | [15 empty] | VV | 2 | 1 | True | 0 | ROZPOCET
132 | K | 961043111 | Búranie základov alebo vybúranie otvorov plochy nad 4 m2 z betónu prostého alebo preloženého kameňom, -2,20000t | m3 | 6.12 |  | 0 |  |  |  | znížená |  | 0 | 0 | 0 | 2.2 | 13.464 | 4 | K | 2 |  |  |  | ROZPOCET |  |  |  |  | 0 | 0 | 0 | 0 | 0 | 2 | 0 | 4 | -511457859
| VV |  | "ozn. B15, vonkajšie schodiská | [15 empty] | VV | 2 | 1 | True | 0 | ROZPOCET
| VV |  | "SO 01 | [15 empty] | VV | 2 | 1 | True | 0 | ROZPOCET
| VV |  | 0,62*2,945 "acad, vstup do bytu 1b |  | 1.826 | [13 empty] | VV | 2 | 2 | True | 0 | ROZPOCET
| VV |  | Medzisúčet |  | 1.826 | [13 empty] | VV | 2 | 3 | True | 0 | ROZPOCET
| VV |  | "ozn. B17 | [15 empty] | VV | 2 | 1 | True | 0 | ROZPOCET
| VV |  | 1,0*1,0*0,2+3,0*1,0*0,2+(1,0+1,42)*7,22*0,2 |  | 4.294 | [13 empty] | VV | 2 | 2 | True | 0 | ROZPOCET
| VV |  | Medzisúčet |  | 4.294 | [13 empty] | VV | 2 | 3 | True | 0 | ROZPOCET
| VV |  | Súčet |  | 6.12 | [13 empty] | VV | 2 | 4 | True | 1 | ROZPOCET
133 | K | 961055111 | Búranie základov alebo vybúranie otvorov plochy nad 4 m2 v základoch železobetónových, -2,40000t | m3 | 154.577 |  | 0 |  |  |  | znížená |  | 0 | 0 | 0 | 2.4 | 370.9848 | 4 | K | 2 |  |  |  | ROZPOCET |  |  |  |  | 0 | 0 | 0 | 0 | 0 | 2 | 0 | 4 | -1954469106
| VV |  | "SO 01 | [15 empty] | VV | 2 | 1 | True | 0 | ROZPOCET
| VV |  | "ozn. B01 - demolácia časti objektu | [15 empty] | VV | 2 | 1 | True | 0 | ROZPOCET
| VV |  | 62,58+51,647+40,35 "doska, pásy, pätky |  | 154.577 | [13 empty] | VV | 2 | 2 | True | 0 | ROZPOCET
| VV |  | Súčet |  | 154.577 | [13 empty] | VV | 2 | 4 | True | 1 | ROZPOCET
134 | K | 962031132 | Búranie priečok alebo vybúranie otvorov plochy nad 4 m2 z tehál pálených, plných alebo dutých hr. do 150 mm, -0,19600t | m2 | 40.596 |  | 0 |  |  |  | znížená |  | 0 | 0 | 0 | 0.196 | 7.9568 | 4 | K | 2 |  |  |  | ROZPOCET |  |  |  |  | 0 | 0 | 0 | 0 | 0 | 2 | 0 | 4 | -473008286
| VV |  | "ozn. B65 | [15 empty] | VV | 2 | 1 | True | 0 | ROZPOCET
| VV |  | "SO 01 | [15 empty] | VV | 2 | 1 | True | 0 | ROZPOCET
| VV |  | 12,1*3,355 "SV pohľad |  | 40.596 | [13 empty] | VV | 2 | 2 | True | 0 | ROZPOCET
| VV |  | Súčet |  | 40.596 | [13 empty] | VV | 2 | 4 | True | 1 | ROZPOCET
135 | K | 962031132-1 | Odstránenie strešných domčekov(murované s prefa bet. strieškou), vč. nákladov spojených s odvozom a uskladnením sutiny na skládke | ks | 4 |  | 0 |  |  |  | znížená |  | 0 | 0 | 0 | 0 | 0 | 4 | K | 2 |  |  |  | ROZPOCET |  |  |  |  | 0 | 0 | 0 | 0 | 0 | 2 | 0 | 4 | -962815213
| VV |  | "ozn. B52 | [15 empty] | VV | 2 | 1 | True | 0 | ROZPOCET
| VV |  | 4 "SO 01 |  | 4 | [13 empty] | VV | 2 | 2 | True | 0 | ROZPOCET
| VV |  | Súčet |  | 4 | [13 empty] | VV | 2 | 4 | True | 1 | ROZPOCET
136 | K | 962031135 | Búranie priečok alebo vybúranie otvorov prierezovej plochy nad 4 m2 v priečkach, z akýchkoľvek tvárnic alebo priečkoviek pálených alebo nepálených na akúkoľvek maltu vápennú alebo vápennocementovú hr. do 150 mm -0,115 t | m2 | 2136.679 |  | 0 |  |  |  | znížená |  | 0 | 0 | 0 | 0.115 | 245.7181 | 4 | K | 2 |  |  |  | ROZPOCET |  |  |  |  | 0 | 0 | 0 | 0 | 0 | 2 | 0 | 4 | -1665935345
| VV |  | "ozn. B07 | [15 empty] | VV | 2 | 1 | True | 0 | ROZPOCET
| VV |  | "SO 01 - škola | [15 empty] | VV | 2 | 1 | True | 0 | ROZPOCET
| VV |  | (1,75+1,75)*(5,2+0,15+5,25+2,6+4,6+1,24+4,6) |  | 82.74 | [13 empty] | VV | 2 | 2 | True | 0 | ROZPOCET
| VV |  | -0,8*2,0*4 |  | -6.4 | [13 empty] | VV | 2 | 2 | True | 0 | ROZPOCET
| VV |  | (1,75+0,72)*(1,24+1,85+0,3) |  | 8.373 | [13 empty] | VV | 2 | 2 | True | 0 | ROZPOCET
| VV |  | (1,75+0,72)*(1,85+3,01+0,75+0,15+0,61+0,8+0,1+0,12) |  | 18.253 | [13 empty] | VV | 2 | 2 | True | 0 | ROZPOCET
| VV |  | (1,75+0,72)*(2,65+0,16+5,26-3,01+3,59) |  | 21.366 | [13 empty] | VV | 2 | 2 | True | 0 | ROZPOCET
| VV |  | -0,8*2,0*4 |  | -6.4 | [13 empty] | VV | 2 | 2 | True | 0 | ROZPOCET
| VV |  | Medzisúčet |  | 117.932 | [13 empty] | VV | 2 | 3 | True | 0 | ROZPOCET
| VV |  | "1.NP | [15 empty] | VV | 2 | 1 | True | 0 | ROZPOCET
| VV |  | "os L-N | [15 empty] | VV | 2 | 1 | True | 0 | ROZPOCET
| VV |  | (0,08+3,75+0,25)*3,445 "M1.35 DOPL. |  | 14.056 | [13 empty] | VV | 2 | 2 | True | 0 | ROZPOCET
| VV |  | 3,05*(2,26+0,27+2,3+0,61*2+0,685+1,74+0,1+2,745) "M1.72 - 1.77 |  | 34.526 | [13 empty] | VV | 2 | 2 | True | 0 | ROZPOCET
| VV |  | 3,05*(0,7+0,57+0,465+3,725+0,13+3,48-1,6+5,6) "M1.70, 1.71 |  | 39.864 | [13 empty] | VV | 2 | 2 | True | 0 | ROZPOCET
| VV |  | -0,61*2,0*2-0,85*2,0-0,8*2,0-0,57*2,0-1,47*2,0-0,79*2,0 |  | -11.4 | [13 empty] | VV | 2 | 2 | True | 0 | ROZPOCET
| VV |  | (0,08+3,75+0,25)*(1,435+0,8+0,3+0,5+0,845+0,3+0,6+1,41+0,1) "M1.37 |  | 25.663 | [13 empty] | VV | 2 | 2 | True | 0 | ROZPOCET
| VV |  | 3,05*(0,57+0,8+1,48) "M1.34 |  | 8.693 | [13 empty] | VV | 2 | 2 | True | 0 | ROZPOCET
| VV |  | -0,6*2,0-0,8*2,0 |  | -2.8 | [13 empty] | VV | 2 | 2 | True | 0 | ROZPOCET
| VV |  | (0,08+3,75+0,25)*(2,5+1,305) "M1.33, 1.38 |  | 15.524 | [13 empty] | VV | 2 | 2 | True | 0 | ROZPOCET
| VV |  | -0,75*2,0 |  | -1.5 | [13 empty] | VV | 2 | 2 | True | 0 | ROZPOCET
| VV |  | (0,08+3,75+0,25)*(4,715+1,53) "M1.31 |  | 25.48 | [13 empty] | VV | 2 | 2 | True | 0 | ROZPOCET
| VV |  | (0,08+3,75)*(1,225+1,5+0,96) "M1.32 |  | 14.114 | [13 empty] | VV | 2 | 2 | True | 0 | ROZPOCET
| VV |  | 1,95*1,285 "M1.32 |  | 2.506 | [13 empty] | VV | 2 | 2 | True | 0 | ROZPOCET
| VV |  | (0,08+3,75)*(0,395+2,465*2+0,475) "M1.31 |  | 22.214 | [13 empty] | VV | 2 | 2 | True | 0 | ROZPOCET
| VV |  | "os 17-22 | [15 empty] | VV | 2 | 1 | True | 0 | ROZPOCET
| VV |  | (2,95+0,1)*(3,975+1,65+0,04+0,295) |  | 18.178 | [13 empty] | VV | 2 | 2 | True | 0 | ROZPOCET
| VV |  | (2,95+0,1)*(4,655+0,8+0,34+2,0+0,465+0,6+0,105+1,31+0,44+0,77+0,09) |  | 35.304 | [13 empty] | VV | 2 | 2 | True | 0 | ROZPOCET
| VV |  | (2,95+0,1)*(2,78+0,12+1,665+0,04+0,295) |  | 14.945 | [13 empty] | VV | 2 | 2 | True | 0 | ROZPOCET
| VV |  | (2,95+0,1)*(0,06+0,805+1,885+0,095+1,845+0,07+1,47+1,19) |  | 22.631 | [13 empty] | VV | 2 | 2 | True | 0 | ROZPOCET
| VV |  | (2,95+0,1)*(0,15+3,28+0,255+0,16+0,475+8,29) |  | 38.461 | [13 empty] | VV | 2 | 2 | True | 0 | ROZPOCET
| VV |  | -0,8*2,0-0,785*2,0-0,805*2,0-0,77*2,0-0,8*2,0-0,805*2,0 |  | -9.53 | [13 empty] | VV | 2 | 2 | True | 0 | ROZPOCET
| VV |  | 3,05*(0,405+4,71+0,8+0,19+1,185+1,15*2+0,22+0,98) |  | 32.91 | [13 empty] | VV | 2 | 2 | True | 0 | ROZPOCET
| VV |  | -(0,8-0,4)*2,0-0,8*2,0 |  | -2.4 | [13 empty] | VV | 2 | 2 | True | 0 | ROZPOCET
| VV |  | "os N-T | [15 empty] | VV | 2 | 1 | True | 0 | ROZPOCET
| VV |  | (0,08+3,75+0,25)*(5,575+0,43+2,815) "M1.46 |  | 35.986 | [13 empty] | VV | 2 | 2 | True | 0 | ROZPOCET
| VV |  | (0,08+3,75+0,25)*(2,73+0,115+2,735+5,19+2,33+0,8+0,61) "M1.43, 1.44 |  | 59.201 | [13 empty] | VV | 2 | 2 | True | 0 | ROZPOCET
| VV |  | (0,08+3,75+0,25)*(0,425+1,84+0,805+0,715) "M1.42, 1.43 |  | 15.443 | [13 empty] | VV | 2 | 2 | True | 0 | ROZPOCET
| VV |  | (0,08+3,75+0,25)*(3,065+0,925+0,535+0,84+0,225+1,49+5,605+0,38) |  | 53.305 | [13 empty] | VV | 2 | 2 | True | 0 | ROZPOCET
| VV |  | (0,08+3,75+0,25)*(0,27+2,725+0,35+0,56+1,14) "M1.40, 1.41 |  | 20.584 | [13 empty] | VV | 2 | 2 | True | 0 | ROZPOCET
| VV |  | -0,8*2,0*3-0,925*2,0-0,84*2,0-0,9*2,0-0,805*2,0 |  | -11.74 | [13 empty] | VV | 2 | 2 | True | 0 | ROZPOCET
| VV |  | (0,08+3,75+0,25)*3,42 "M1.31 |  | 13.954 | [13 empty] | VV | 2 | 2 | True | 0 | ROZPOCET
| VV |  | "os T-V | [15 empty] | VV | 2 | 1 | True | 0 | ROZPOCET
| VV |  | "byt os 30-32 | [15 empty] | VV | 2 | 1 | True | 0 | ROZPOCET
| VV |  | (2,95+0,015)*(1,84+1,8+4,64+1,8+1,37+1,02+1,45+0,13+0,26) "šraf |  | 42.429 | [13 empty] | VV | 2 | 2 | True | 0 | ROZPOCET
| VV |  | (2,95+0,015)*(4,04+0,14+0,765+0,28) "šraf |  | 15.492 | [13 empty] | VV | 2 | 2 | True | 0 | ROZPOCET
| VV |  | -0,95*2,02-1,45*2,02-1,55*2,02 "šraf |  | -7.979 | [13 empty] | VV | 2 | 2 | True | 0 | ROZPOCET
| VV |  | (2,95+0,015)*(1,02+0,7+0,07) "M1b.1 |  | 5.307 | [13 empty] | VV | 2 | 2 | True | 0 | ROZPOCET
| VV |  | -0,7*2,0 |  | -1.4 | [13 empty] | VV | 2 | 2 | True | 0 | ROZPOCET
| VV |  | "os 32 - 44 | [15 empty] | VV | 2 | 1 | True | 0 | ROZPOCET
| VV |  | (2,95+0,1)*(3,32+0,1+3,35-0,26+8,325*2+3,01+0,105+3,57+0,19+0,66) "M1.03 - 1.06 |  | 93.62 | [13 empty] | VV | 2 | 2 | True | 0 | ROZPOCET
| VV |  | -0,8*2,0*2-0,805*2,0*3 |  | -8.03 | [13 empty] | VV | 2 | 2 | True | 0 | ROZPOCET
| VV |  | (2,95+0,1)*(7,625+0,44+1,03+0,1+1,0+5,73+2,455+0,55+0,13+0,54) "M1.08 - 1.15, šraf |  | 59.78 | [13 empty] | VV | 2 | 2 | True | 0 | ROZPOCET
| VV |  | -0,805*2,0*3-0,8*2,0-0,605*2,0 "šraf |  | -7.64 | [13 empty] | VV | 2 | 2 | True | 0 | ROZPOCET
| VV |  | (2,95+0,1)*(8,215+0,605+0,13+0,15+0,625+0,14+0,06+1,82*2+1,9) "šraf, M1.08 - 1.15 |  | 47.168 | [13 empty] | VV | 2 | 2 | True | 0 | ROZPOCET
| VV |  | (2,95+0,1)*(2,86+6,35+1,77+1,53) "šraf, M1.08 - 1.15 |  | 38.156 | [13 empty] | VV | 2 | 2 | True | 0 | ROZPOCET
| VV |  | -0,6*2,0*2-0,8*2,0-0,61*2,0*2 |  | -6.44 | [13 empty] | VV | 2 | 2 | True | 0 | ROZPOCET
| VV |  | (2,95+0,1)*21,735 "M1.16-1.18 |  | 66.292 | [13 empty] | VV | 2 | 2 | True | 0 | ROZPOCET
| VV |  | -0,97*2,7*3-4,73*1,83-4,65*1,83-4,53*1,83 |  | -33.312 | [13 empty] | VV | 2 | 2 | True | 0 | ROZPOCET
| VV |  | "M1.21-1.25 | [15 empty] | VV | 2 | 1 | True | 0 | ROZPOCET
| VV |  | (2,95+0,1)*(0,55+0,795+1,675+0,8+0,43+0,97+0,11+2,245+0,725) "šraf |  | 25.315 | [13 empty] | VV | 2 | 2 | True | 0 | ROZPOCET
| VV |  | (2,95+0,1)*(2,595+0,09+0,64) "šraf |  | 10.141 | [13 empty] | VV | 2 | 2 | True | 0 | ROZPOCET
| VV |  | (2,95+0,1)*(1,505+0,28*2+2,875+1,99+1,505+7,855+0,34) "šraf |  | 50.722 | [13 empty] | VV | 2 | 2 | True | 0 | ROZPOCET
| VV |  | -0,795*2,0-0,8*2,0*3 "šraf |  | -6.39 | [13 empty] | VV | 2 | 2 | True | 0 | ROZPOCET
| VV |  | (2,95+0,1)*(18,1+8,21) "M1.27, 1.28 |  | 80.246 | [13 empty] | VV | 2 | 2 | True | 0 | ROZPOCET
| VV |  | -0,8*2,0-0,97*2,7*2-4,705*1,83*2 |  | -24.058 | [13 empty] | VV | 2 | 2 | True | 0 | ROZPOCET
| VV |  | (2,95+0,1)*(2,205-0,385) "M1.29 |  | 5.551 | [13 empty] | VV | 2 | 2 | True | 0 | ROZPOCET
| VV |  | -0,9*2,0 |  | -1.8 | [13 empty] | VV | 2 | 2 | True | 0 | ROZPOCET
| VV |  | "2.NP | [15 empty] | VV | 2 | 1 | True | 0 | ROZPOCET
| VV |  | "os L-N | [15 empty] | VV | 2 | 1 | True | 0 | ROZPOCET
| VV |  | (2,95+0,1)*(0,605+0,56*2) "M2.43, šraf |  | 5.261 | [13 empty] | VV | 2 | 2 | True | 0 | ROZPOCET
| VV |  | (2,7+0,1)*(0,53+0,905+0,455) "M2.43, šraf |  | 5.292 | [13 empty] | VV | 2 | 2 | True | 0 | ROZPOCET
| VV |  | -0,905*2,0 |  | -1.81 | [13 empty] | VV | 2 | 2 | True | 0 | ROZPOCET
| VV |  | (2,95+0,1)*(21,63+3,78+3,295+0,42+(7,13+0,1+1,075)*2) "M2.44 - 2.47 |  | 139.492 | [13 empty] | VV | 2 | 2 | True | 0 | ROZPOCET
| VV |  | -0,89*2,7-0,8*2,0*2-1,06*2,7-4,75*1,83-4,705*1,83 |  | -25.768 | [13 empty] | VV | 2 | 2 | True | 0 | ROZPOCET
| VV |  | "M2.50-2.54 | [15 empty] | VV | 2 | 1 | True | 0 | ROZPOCET
| VV |  | (2,95+0,1)*(4,31+8,325+1,77+0,505+0,99+0,785+0,1) "šraf |  | 51.194 | [13 empty] | VV | 2 | 2 | True | 0 | ROZPOCET
| VV |  | (2,95+0,1)*(2,52+0,09+0,785+0,59+1,85+0,145+1,445+0,86+0,215+0,145) "šraf |  | 26.367 | [13 empty] | VV | 2 | 2 | True | 0 | ROZPOCET
| VV |  | -0,795*2,0-0,8*2,0-0,785*2,0*2 "šraf |  | -6.33 | [13 empty] | VV | 2 | 2 | True | 0 | ROZPOCET
| VV |  | (2,95+0,1)*(3,59+0,15+0,17+0,42+8,275) |  | 38.445 | [13 empty] | VV | 2 | 2 | True | 0 | ROZPOCET
| VV |  | -0,97*2,0 |  | -1.94 | [13 empty] | VV | 2 | 2 | True | 0 | ROZPOCET
| VV |  | (2,95+0,1)*(0,75+0,3+2,495+0,8+5,12) "M2.56, šraf |  | 28.868 | [13 empty] | VV | 2 | 2 | True | 0 | ROZPOCET
| VV |  | -0,5*2,0-0,8*2,0*2-0,795*2,0 "šraf |  | -5.79 | [13 empty] | VV | 2 | 2 | True | 0 | ROZPOCET
| VV |  | "os N-T | [15 empty] | VV | 2 | 1 | True | 0 | ROZPOCET
| VV |  | "M2.02 - 2.08 | [15 empty] | VV | 2 | 1 | True | 0 | ROZPOCET
| VV |  | (2,95+0,1-0,25)*(9,105-0,41+0,18+8,6-0,42) |  | 47.754 | [13 empty] | VV | 2 | 2 | True | 0 | ROZPOCET
| VV |  | (2,95+0,1-0,25)*(1,815-0,32+0,12+3,92) |  | 15.498 | [13 empty] | VV | 2 | 2 | True | 0 | ROZPOCET
| VV |  | (2,95+0,1)*(7,505*2-0,435*2) |  | 43.127 | [13 empty] | VV | 2 | 2 | True | 0 | ROZPOCET
| VV |  | -1,025*2,0-0,905*2,0-0,8*2,0*2-0,81*2,0 |  | -8.68 | [13 empty] | VV | 2 | 2 | True | 0 | ROZPOCET
| VV |  | (2,95+0,1-0,25)*(11,435+0,42) "M2.09-2.11 |  | 33.194 | [13 empty] | VV | 2 | 2 | True | 0 | ROZPOCET
| VV |  | (2,95+0,1)*(0,63+0,905+5,98)*3 |  | 68.762 | [13 empty] | VV | 2 | 2 | True | 0 | ROZPOCET
| VV |  | -0,8*2,0*2-0,815*2,0 |  | -4.83 | [13 empty] | VV | 2 | 2 | True | 0 | ROZPOCET
| VV |  | "os T-V | [15 empty] | VV | 2 | 1 | True | 0 | ROZPOCET
| VV |  | (2,95+0,1)*(0,48+0,895+0,53) "M2.19, šraf |  | 5.81 | [13 empty] | VV | 2 | 2 | True | 0 | ROZPOCET
| VV |  | -0,895*2,0 "šraf |  | -1.79 | [13 empty] | VV | 2 | 2 | True | 0 | ROZPOCET
| VV |  | (2,95+0,1)*(21,775) "M2.16-2.18 |  | 66.414 | [13 empty] | VV | 2 | 2 | True | 0 | ROZPOCET
| VV |  | -0,905*2,7-4,715*1,83-0,94*2,7-4,625*1,83-1,19*2,7-4,68*1,83 |  | -33.851 | [13 empty] | VV | 2 | 2 | True | 0 | ROZPOCET
| VV |  | "M2.22-2.26 | [15 empty] | VV | 2 | 1 | True | 0 | ROZPOCET
| VV |  | (2,95+0,1)*(3,82+0,7+0,975+0,11+1,35+0,79+0,04) "šraf |  | 23.744 | [13 empty] | VV | 2 | 2 | True | 0 | ROZPOCET
| VV |  | (2,95+0,1)*(0,2+0,8+1,58+0,1+0,53+0,105+0,555) "šraf |  | 11.804 | [13 empty] | VV | 2 | 2 | True | 0 | ROZPOCET
| VV |  | (2,95+0,1)*(8,315+1,9+0,6+6,295) "šraf |  | 52.186 | [13 empty] | VV | 2 | 2 | True | 0 | ROZPOCET
| VV |  | -0,8*2,0*2-0,78*2,0-0,79*2,0 |  | -6.34 | [13 empty] | VV | 2 | 2 | True | 0 | ROZPOCET
| VV |  | "M2.27-2.29 | [15 empty] | VV | 2 | 1 | True | 0 | ROZPOCET
| VV |  | (2,95+0,1)*(25,545) |  | 77.912 | [13 empty] | VV | 2 | 2 | True | 0 | ROZPOCET
| VV |  | -0,715*2,0-0,92*2,7-4,87*1,83-0,92*2,7*2-4,7*1,83 |  | -26.395 | [13 empty] | VV | 2 | 2 | True | 0 | ROZPOCET
| VV |  | "M2.31-2.40 | [15 empty] | VV | 2 | 1 | True | 0 | ROZPOCET
| VV |  | (2,95+0,1)*(3,885+0,62+0,19+0,71+1,51) "šraf |  | 21.091 | [13 empty] | VV | 2 | 2 | True | 0 | ROZPOCET
| VV |  | (2,95+0,1)*(0,2+0,79+0,37+0,13+1,23+0,555+0,1+0,54) "šraf |  | 11.941 | [13 empty] | VV | 2 | 2 | True | 0 | ROZPOCET
| VV |  | (2,95+0,1)*(8,46*2-0,4) "šraf |  | 50.386 | [13 empty] | VV | 2 | 2 | True | 0 | ROZPOCET
| VV |  | -0,8*2,0*3-0,79*2,0 |  | -6.38 | [13 empty] | VV | 2 | 2 | True | 0 | ROZPOCET
| VV |  | (2,95+0,1)*(18,315) |  | 55.861 | [13 empty] | VV | 2 | 2 | True | 0 | ROZPOCET
| VV |  | -0,8*2,0-0,86*2,7-4,96*1,83-0,92*2,7-4,675*1,83 |  | -24.038 | [13 empty] | VV | 2 | 2 | True | 0 | ROZPOCET
| VV |  | (2,95+0,1)*(0,34+0,905+0,51) "šraf |  | 5.353 | [13 empty] | VV | 2 | 2 | True | 0 | ROZPOCET
| VV |  | -0,905*2,0 |  | -1.81 | [13 empty] | VV | 2 | 2 | True | 0 | ROZPOCET
| VV |  | "3.NP | [15 empty] | VV | 2 | 1 | True | 0 | ROZPOCET
| VV |  | 2,95*(5,525+0,8+0,67+6,77+6,015+0,8+0,69) |  | 62.747 | [13 empty] | VV | 2 | 2 | True | 0 | ROZPOCET
| VV |  | -0,8*2,0*2 |  | -3.2 | [13 empty] | VV | 2 | 2 | True | 0 | ROZPOCET
| VV |  | 2,95*(0,68+0,8+5,985+6,775+0,65+0,8+5,54) |  | 62.629 | [13 empty] | VV | 2 | 2 | True | 0 | ROZPOCET
| VV |  | -0,8*2,0*2 |  | -3.2 | [13 empty] | VV | 2 | 2 | True | 0 | ROZPOCET
| VV |  | 2,95*(17,635+23,545-0,42*4) |  | 116.525 | [13 empty] | VV | 2 | 2 | True | 0 | ROZPOCET
| VV |  | -0,9*2,0*2-1,09*2,0 |  | -5.78 | [13 empty] | VV | 2 | 2 | True | 0 | ROZPOCET
| VV |  | Medzisúčet |  | 1927.067 | [13 empty] | VV | 2 | 3 | True | 0 | ROZPOCET
| VV |  | "ozn. B62 | [15 empty] | VV | 2 | 1 | True | 0 | ROZPOCET
| VV |  | 1,91*24,0*2 "z dvoch strán |  | 91.68 | [13 empty] | VV | 2 | 2 | True | 0 | ROZPOCET
| VV |  | Medzisúčet |  | 91.68 | [13 empty] | VV | 2 | 3 | True | 0 | ROZPOCET
| VV |  | Súčet |  | 2136.679 | [13 empty] | VV | 2 | 4 | True | 1 | ROZPOCET
137 | K | 962032314-1 | Búranie pilierov z pórobet. na akúkoľvek maltu, -1,80000t | m3 | 14.082 |  | 0 |  |  |  | znížená |  | 0 | 0 | 0 | 1.8 | 25.3476 | 4 | K | 2 |  |  |  | ROZPOCET |  |  |  |  | 0 | 0 | 0 | 0 | 0 | 2 | 0 | 4 | -1602788731
| VV |  | "SO 01 - škola | [15 empty] | VV | 2 | 1 | True | 0 | ROZPOCET
| VV |  | "1.NP | [15 empty] | VV | 2 | 1 | True | 0 | ROZPOCET
| VV |  | "os N-T | [15 empty] | VV | 2 | 1 | True | 0 | ROZPOCET
| VV |  | 0,41*(0,08+3,75+0,25)*3,86 "M1.31 |  | 6.457 | [13 empty] | VV | 2 | 2 | True | 0 | ROZPOCET
| VV |  | "os T-V | [15 empty] | VV | 2 | 1 | True | 0 | ROZPOCET
| VV |  | (2,95+0,015)*0,45*0,765 "M1b.7 |  | 1.021 | [13 empty] | VV | 2 | 2 | True | 0 | ROZPOCET
| VV |  | (2,95+0,1)*0,59*0,6 "M1.05 |  | 1.08 | [13 empty] | VV | 2 | 2 | True | 0 | ROZPOCET
| VV |  | (2,95+0,1)*0,62*0,28 "M1.08 |  | 0.529 | [13 empty] | VV | 2 | 2 | True | 0 | ROZPOCET
| VV |  | (2,95+0,1)*0,285*0,225 "M1.14 |  | 0.196 | [13 empty] | VV | 2 | 2 | True | 0 | ROZPOCET
| VV |  | Medzisúčet |  | 9.283 | [13 empty] | VV | 2 | 3 | True | 0 | ROZPOCET
| VV |  | "2.NP | [15 empty] | VV | 2 | 1 | True | 0 | ROZPOCET
| VV |  | (2,95+0,1)*0,42*0,27*2 "M2.44, 2.46 |  | 0.692 | [13 empty] | VV | 2 | 2 | True | 0 | ROZPOCET
| VV |  | (2,95+0,1)*(0,225+0,13+0,67)*0,275 "M2.53 |  | 0.86 | [13 empty] | VV | 2 | 2 | True | 0 | ROZPOCET
| VV |  | (2,95+0,1)*(0,395+0,225)*(0,285+0,12) "M2.49 |  | 0.766 | [13 empty] | VV | 2 | 2 | True | 0 | ROZPOCET
| VV |  | (2,95+0,1)*(0,39+0,115+0,65)*0,33 "M2.50 |  | 1.163 | [13 empty] | VV | 2 | 2 | True | 0 | ROZPOCET
| VV |  | (2,95+0,1)*1,08*0,4 "M2.32 |  | 1.318 | [13 empty] | VV | 2 | 2 | True | 0 | ROZPOCET
| VV |  | Medzisúčet |  | 4.799 | [13 empty] | VV | 2 | 3 | True | 0 | ROZPOCET
| VV |  | Súčet |  | 14.082 | [13 empty] | VV | 2 | 4 | True | 1 | ROZPOCET
138 | K | 962041315-B63 | Vybúranie exteriérových betónových odpadových prístreškov vč. nákladov spojených s odvozom a uskladnením sutiny na skládke | ks | 2 |  | 0 |  |  |  | znížená |  | 0 | 0 | 0 | 0.297 | 0.594 | 4 | K | 2 |  |  |  | ROZPOCET |  |  |  |  | 0 | 0 | 0 | 0 | 0 | 2 | 0 | 4 | 1937031276
| VV |  | "SO 01 | [15 empty] | VV | 2 | 1 | True | 0 | ROZPOCET
| VV |  | 2 "ozn. B63 |  | 2 | [13 empty] | VV | 2 | 2 | True | 1 | ROZPOCET
139 | K | 962042321 | Búranie muriva alebo vybúranie otvorov plochy nad 4 m2 z betónu prostého nadzákladného, -2,20000t | m3 | 15.411 |  | 0 |  |  |  | znížená |  | 0 | 0 | 0 | 2.2 | 33.9042 | 4 | K | 2 |  |  |  | ROZPOCET |  |  |  |  | 0 | 0 | 0 | 0 | 0 | 2 | 0 | 4 | -874192257
| VV |  | "SO 01 | [15 empty] | VV | 2 | 1 | True | 0 | ROZPOCET
| VV |  | "ozn. B58 - steny angl. dvorca - rozmery upresniť podľa skutočnosti | [15 empty] | VV | 2 | 1 | True | 0 | ROZPOCET
| VV |  | 0,25*1,8*(14,995+1,2) |  | 7.288 | [13 empty] | VV | 2 | 2 | True | 0 | ROZPOCET
| VV |  | 0,25*1,8*(15,25+1,2*2+0,4) |  | 8.123 | [13 empty] | VV | 2 | 2 | True | 0 | ROZPOCET
| VV |  | Medzisúčet |  | 15.411 | [13 empty] | VV | 2 | 3 | True | 0 | ROZPOCET
| VV |  | Súčet |  | 15.411 | [13 empty] | VV | 2 | 4 | True | 1 | ROZPOCET
140 | K | 962042321-01 | Búranie muriva alebo vybúranie otvorov plochy nad 4 m2 z keramzitbetónu | m3 | 4.34 |  | 0 |  |  |  | znížená |  | 0 | 0 | 0 | 1.2 | 5.208 | 4 | K | 2 |  |  |  | ROZPOCET |  |  |  |  | 0 | 0 | 0 | 0 | 0 | 2 | 0 | 4 | 1376834412
| VV |  | "ozn. B64 | [15 empty] | VV | 2 | 1 | True | 0 | ROZPOCET
| VV |  | "SO 01 | [15 empty] | VV | 2 | 1 | True | 0 | ROZPOCET
| VV |  | 0,26*0,7*23,845 "JZ pohľad |  | 4.34 | [13 empty] | VV | 2 | 2 | True | 0 | ROZPOCET
| VV |  | Medzisúčet |  | 4.34 | [13 empty] | VV | 2 | 3 | True | 0 | ROZPOCET
| VV |  | Súčet |  | 4.34 | [13 empty] | VV | 2 | 4 | True | 1 | ROZPOCET
141 | K | 962051116 | Búranie priečok alebo vybúranie otvorov plochy nad 4 m2 železobetónových hr. do 150 mm, -0,32400t | m2 | 7.329 |  | 0 |  |  |  | znížená |  | 0 | 0 | 0 | 0.324 | 2.3746 | 4 | K | 2 |  |  |  | ROZPOCET |  |  |  |  | 0 | 0 | 0 | 0 | 0 | 2 | 0 | 4 | -837871966
| VV |  | "ozn. B15 | [15 empty] | VV | 2 | 1 | True | 0 | ROZPOCET
| VV |  | "SO 01 | [15 empty] | VV | 2 | 1 | True | 0 | ROZPOCET
| VV |  | "schody do bytov na štítoch | [15 empty] | VV | 2 | 1 | True | 0 | ROZPOCET
| VV |  | 5,25+1,54*1,35 |  | 7.329 | [13 empty] | VV | 2 | 2 | True | 0 | ROZPOCET
| VV |  | Súčet |  | 7.329 | [13 empty] | VV | 2 | 4 | True | 1 | ROZPOCET
142 | K | 962086121 | Búranie muriva priečok z pórobetónu hr. do 300 mm, -0,15000t | m2 | 180.518 |  | 0 |  |  |  | znížená |  | 0 | 0 | 0 | 0.15 | 27.0777 | 4 | K | 2 |  |  |  | ROZPOCET |  |  |  |  | 0 | 0 | 0 | 0 | 0 | 2 | 0 | 4 | -2059890799
| VV |  | "ozn. B07 | [15 empty] | VV | 2 | 1 | True | 0 | ROZPOCET
| VV |  | "SO 01 - škola | [15 empty] | VV | 2 | 1 | True | 0 | ROZPOCET
| VV |  | "1.NP | [15 empty] | VV | 2 | 1 | True | 0 | ROZPOCET
| VV |  | "os L-N | [15 empty] | VV | 2 | 1 | True | 0 | ROZPOCET
| VV |  | 3,05*(0,17+0,415+0,37) "M1.72, 1.37 |  | 2.913 | [13 empty] | VV | 2 | 2 | True | 0 | ROZPOCET
| VV |  | (4,8-1,05+0,08)*(1,335*2) "M1.34 |  | 10.226 | [13 empty] | VV | 2 | 2 | True | 0 | ROZPOCET
| VV |  | (0,08+3,75+0,25)*(1,04+0,81*2) "M1.33 |  | 10.853 | [13 empty] | VV | 2 | 2 | True | 0 | ROZPOCET
| VV |  | 3,05*(0,26+0,115+0,41+0,6) "M1.49, 1.61 |  | 4.224 | [13 empty] | VV | 2 | 2 | True | 0 | ROZPOCET
| VV |  | (0,08+3,75+0,25)*(0,64+0,11+0,285+6,47) "M1.46 |  | 30.62 | [13 empty] | VV | 2 | 2 | True | 0 | ROZPOCET
| VV |  | -0,8*2,0 |  | -1.6 | [13 empty] | VV | 2 | 2 | True | 0 | ROZPOCET
| VV |  | (0,08+3,75+0,25)*(1,14+0,11+4,925) "M1.39, 1.41 |  | 25.194 | [13 empty] | VV | 2 | 2 | True | 0 | ROZPOCET
| VV |  | "os T-V | [15 empty] | VV | 2 | 1 | True | 0 | ROZPOCET
| VV |  | (2,95+0,1)*(8,325-0,445) "M1.04 |  | 24.034 | [13 empty] | VV | 2 | 2 | True | 0 | ROZPOCET
| VV |  | "2.NP | [15 empty] | VV | 2 | 1 | True | 0 | ROZPOCET
| VV |  | "os N-T | [15 empty] | VV | 2 | 1 | True | 0 | ROZPOCET
| VV |  | (2,95+0,1)*7,505 "M2.02 |  | 22.89 | [13 empty] | VV | 2 | 2 | True | 0 | ROZPOCET
| VV |  | "os T-V | [15 empty] | VV | 2 | 1 | True | 0 | ROZPOCET
| VV |  | (2,95+0,1)*8,315 "M2.21 |  | 25.361 | [13 empty] | VV | 2 | 2 | True | 0 | ROZPOCET
| VV |  | (2,95+0,1)*8,46 "M2.37 |  | 25.803 | [13 empty] | VV | 2 | 2 | True | 0 | ROZPOCET
| VV |  | Medzisúčet |  | 180.518 | [13 empty] | VV | 2 | 3 | True | 0 | ROZPOCET
| VV |  | Súčet |  | 180.518 | [13 empty] | VV | 2 | 4 | True | 1 | ROZPOCET
143 | K | 963042819 | Búranie akýchkoľvek betónových schodiskových stupňov zhotovených na mieste, -0,07000t | m | 9 |  | 0 |  |  |  | znížená |  | 0 | 0 | 0 | 0.07 | 0.63 | 4 | K | 2 |  |  |  | ROZPOCET |  |  |  |  | 0 | 0 | 0 | 0 | 0 | 2 | 0 | 4 | -1870455998
| VV |  | "ozn. B15 | [15 empty] | VV | 2 | 1 | True | 0 | ROZPOCET
| VV |  | "SO 01 | [15 empty] | VV | 2 | 1 | True | 0 | ROZPOCET
| VV |  | 9 "vstupy do bytov na štítoch |  | 9 | [13 empty] | VV | 2 | 2 | True | 0 | ROZPOCET
| VV |  | Súčet |  | 9 | [13 empty] | VV | 2 | 4 | True | 1 | ROZPOCET
144 | K | 963042819 | Búranie akýchkoľvek betónových schodiskových stupňov zhotovených na mieste, -0,07000t | m | 0.92 |  | 0 |  |  |  | znížená |  | 0 | 0 | 0 | 0.07 | 0.0644 | 4 | K | 2 |  |  |  | ROZPOCET |  |  |  |  | 0 | 0 | 0 | 0 | 0 | 2 | 0 | 4 | -885684347
| VV |  | "SO 01 | [15 empty] | VV | 2 | 1 | True | 0 | ROZPOCET
| VV |  | "ozn. B48 | [15 empty] | VV | 2 | 1 | True | 0 | ROZPOCET
| VV |  | 0,92 |  | 0.92 | [13 empty] | VV | 2 | 2 | True | 0 | ROZPOCET
| VV |  | Súčet |  | 0.92 | [13 empty] | VV | 2 | 4 | True | 1 | ROZPOCET
145 | K | 963051113 | Búranie železobetónových stropov doskových hr.nad 80 mm, -2,40000t | m3 | 1.296 |  | 0 |  |  |  | znížená |  | 0 | 0 | 0 | 2.4 | 3.1104 | 4 | K | 2 |  |  |  | ROZPOCET |  |  |  |  | 0 | 0 | 0 | 0 | 0 | 2 | 0 | 4 | -1339890352
| VV |  | "ozn. B15 | [15 empty] | VV | 2 | 1 | True | 0 | ROZPOCET
| VV |  | "SO 01 | [15 empty] | VV | 2 | 1 | True | 0 | ROZPOCET
| VV |  | "schody do bytov na štítoch | [15 empty] | VV | 2 | 1 | True | 0 | ROZPOCET
| VV |  | 1,54*5,01*0,15*1,12 |  | 1.296 | [13 empty] | VV | 2 | 2 | True | 0 | ROZPOCET
| VV |  | Súčet |  | 1.296 | [13 empty] | VV | 2 | 4 | True | 1 | ROZPOCET
146 | K | 965041441 | Búranie podkladov pod dlažby, liatych dlažieb a mazanín,škvarobetón hr.nad 100 mm, plochy nad 4 m2 -1,60000t | m3 | 329.886 |  | 0 |  |  |  | znížená |  | 0 | 0 | 0 | 1.6 | 527.8176 | 4 | K | 2 |  |  |  | ROZPOCET |  |  |  |  | 0 | 0 | 0 | 0 | 0 | 2 | 0 | 4 | 1137542668
| VV |  | "SO 01 | [15 empty] | VV | 2 | 1 | True | 0 | ROZPOCET
| VV |  | 3095,2*0,1+169,72*0,12 |  | 329.886 | [13 empty] | VV | 2 | 2 | True | 0 | ROZPOCET
| VV |  | Medzisúčet |  | 329.886 | [13 empty] | VV | 2 | 3 | True | 0 | ROZPOCET
| VV |  | Súčet |  | 329.886 | [13 empty] | VV | 2 | 4 | True | 1 | ROZPOCET
147 | K | 965043321 | Búranie podkladov pod dlažby, liatych dlažieb a mazanín,betón s poterom,teracom hr.do 100 mm, plochy do 1 m2 -2,20000t | m3 | 0.018 |  | 0 |  |  |  | znížená |  | 0 | 0 | 0 | 2.2 | 0.0396 | 4 | K | 2 |  |  |  | ROZPOCET |  |  |  |  | 0 | 0 | 0 | 0 | 0 | 2 | 0 | 4 | 1154625021
| VV |  | "B11 | [15 empty] | VV | 2 | 1 | True | 0 | ROZPOCET
| VV |  | "SO 01 | [15 empty] | VV | 2 | 1 | True | 0 | ROZPOCET
| VV |  | 0,405*0,76*0,06 "M1b.1 |  | 0.018 | [13 empty] | VV | 2 | 2 | True | 0 | ROZPOCET
| VV |  | Súčet |  | 0.018 | [13 empty] | VV | 2 | 4 | True | 1 | ROZPOCET
148 | K | 965043321-01 | odstránenie nášlapnej zdegradovanej betónovej vrstvy v ocelových vaničkách interierových schodísk vč. vyčistenia vaničky | m3 | 2.713 |  | 0 |  |  |  | znížená |  | 0 | 0 | 0 | 2.2 | 5.9686 | 4 | K | 2 |  |  |  | ROZPOCET |  |  |  |  | 0 | 0 | 0 | 0 | 0 | 2 | 0 | 4 | 1241312928
| VV |  | "B12 | [15 empty] | VV | 2 | 1 | True | 0 | ROZPOCET
| VV |  | "SO 01 | [15 empty] | VV | 2 | 1 | True | 0 | ROZPOCET
| VV |  | (2,23*8,11*0,05)*3 |  | 2.713 | [13 empty] | VV | 2 | 2 | True | 0 | ROZPOCET
| VV |  | Súčet |  | 2.713 | [13 empty] | VV | 2 | 4 | True | 1 | ROZPOCET
149 | K | 965043341 | Búranie podkladov pod dlažby, liatych dlažieb a mazanín,betón s poterom,teracom hr.do 100 mm, plochy nad 4 m2 -2,20000t | m3 | 194.847 |  | 0 |  |  |  | znížená |  | 0 | 0 | 0 | 2.2 | 428.6634 | 4 | K | 2 |  |  |  | ROZPOCET |  |  |  |  | 0 | 0 | 0 | 0 | 0 | 2 | 0 | 4 | 1297716590
| VV |  | "SO 01 | [15 empty] | VV | 2 | 1 | True | 0 | ROZPOCET
| VV |  | "ozn. B19 | [15 empty] | VV | 2 | 1 | True | 0 | ROZPOCET
| VV |  | "P_01*0,04+P_02a*0,067 | [15 empty] | VV | 2 | 1 | True | 0 | ROZPOCET
| VV |  | P_11*(0,06+0,08)/2+P_12*(0,06+0,08)/2 |  | 194.847 | [13 empty] | VV | 2 | 2 | True | 0 | ROZPOCET
| VV |  | Medzisúčet |  | 194.847 | [13 empty] | VV | 2 | 3 | True | 0 | ROZPOCET
| VV |  | Súčet |  | 194.847 | [13 empty] | VV | 2 | 4 | True | 1 | ROZPOCET
150 | K | 965043431 | Búranie podkladov pod dlažby, liatych dlažieb a mazanín,betón s poterom,teracom hr.do 150 mm, plochy do 4 m2 -2,20000t | m3 | 1.726 |  | 0 |  |  |  | znížená |  | 0 | 0 | 0 | 2.2 | 3.7972 | 4 | K | 2 |  |  |  | ROZPOCET |  |  |  |  | 0 | 0 | 0 | 0 | 0 | 2 | 0 | 4 | 2085229685
| VV |  | "B11 | [15 empty] | VV | 2 | 1 | True | 0 | ROZPOCET
| VV |  | "SO 01 | [15 empty] | VV | 2 | 1 | True | 0 | ROZPOCET
| VV |  | 4,721*(0,25-0,08) "acad, M1.32 |  | 0.803 | [13 empty] | VV | 2 | 2 | True | 0 | ROZPOCET
| VV |  | 5,428*(0,25-0,08) "acad, M1.32 |  | 0.923 | [13 empty] | VV | 2 | 2 | True | 0 | ROZPOCET
| VV |  | Súčet |  | 1.726 | [13 empty] | VV | 2 | 4 | True | 1 | ROZPOCET
151 | K | 965043441 | Búranie podkladov pod dlažby, liatych dlažieb a mazanín,betón s poterom,teracom hr.do 150 mm, plochy nad 4 m2 -2,20000t | m3 | 6.578 |  | 0 |  |  |  | znížená |  | 0 | 0 | 0 | 2.2 | 14.4716 | 4 | K | 2 |  |  |  | ROZPOCET |  |  |  |  | 0 | 0 | 0 | 0 | 0 | 2 | 0 | 4 | 1059218324
| VV |  | "SO 01 | [15 empty] | VV | 2 | 1 | True | 0 | ROZPOCET
| VV |  | "ozn. B58 - podlaha angl. dvorca - rozmery upresniť podľa skutočnosti | [15 empty] | VV | 2 | 1 | True | 0 | ROZPOCET
| VV |  | 14,995*1,45*0,15 |  | 3.261 | [13 empty] | VV | 2 | 2 | True | 0 | ROZPOCET
| VV |  | 15,25*1,45*0,15 |  | 3.317 | [13 empty] | VV | 2 | 2 | True | 0 | ROZPOCET
| VV |  | Súčet |  | 6.578 | [13 empty] | VV | 2 | 4 | True | 1 | ROZPOCET
152 | K | 965043441-B31 | Kompletné odstránenie hlavných vstupných betónových schodísk, aj s prisluchajúcimi základovými konštrukciami (vč. nášľapnej vrstvy, viď skladba P1.6 - búračky) | m3 | 45.561 |  | 0 |  |  |  | znížená |  | 0 | 0 | 0 | 2.2 | 100.2342 | 4 | K | 2 |  |  |  | ROZPOCET |  |  |  |  | 0 | 0 | 0 | 0 | 0 | 2 | 0 | 4 | -2057735357
| VV |  | "SO 01 | [15 empty] | VV | 2 | 1 | True | 0 | ROZPOCET
| VV |  | "ozn. B31 - P1.6 - jestvuj. podlaha hlavný vstup 2x | [15 empty] | VV | 2 | 1 | True | 0 | ROZPOCET
| VV |  | 6,76*10,415*(0,15+0,1+0,02)*2 |  | 38.019 | [13 empty] | VV | 2 | 2 | True | 0 | ROZPOCET
| VV |  | 0,97*0,92*(0,15+0,1+0,02) |  | 0.241 | [13 empty] | VV | 2 | 2 | True | 0 | ROZPOCET
| VV |  | (0,3*6,76*0,9*2)*2 "základy - tvar upresniť podľa skutočnosti |  | 7.301 | [13 empty] | VV | 2 | 2 | True | 0 | ROZPOCET
| VV |  | Súčet |  | 45.561 | [13 empty] | VV | 2 | 4 | True | 1 | ROZPOCET
153 | K | 965081712-1 | Búranie dlažieb, bez podklad. lôžka z xylolit., alebo keramických dlaždíc hr. do 10 mm, -0,02000t vč. podkladného lôžka a soklíkov | m2 | 182.41 |  | 0 |  |  |  | znížená |  | 0 | 0 | 0 | 0.02 | 3.6482 | 4 | K | 2 |  |  |  | ROZPOCET |  |  |  |  | 0 | 0 | 0 | 0 | 0 | 2 | 0 | 4 | -1415794110
| VV |  | "SO 01 | [15 empty] | VV | 2 | 1 | True | 0 | ROZPOCET
| VV |  | "ozn. B19 | [15 empty] | VV | 2 | 1 | True | 0 | ROZPOCET
| VV |  | P_03+P_06+P_11b_1 |  | 182.41 | [13 empty] | VV | 2 | 2 | True | 0 | ROZPOCET
| VV |  | Súčet |  | 182.41 | [13 empty] | VV | 2 | 4 | True | 1 | ROZPOCET
154 | K | 968061125 | Vyvesenie dreveného dverného krídla do suti plochy do 2 m2, -0,02400t | ks | 15 |  | 0 |  |  |  | znížená |  | 0 | 0 | 0 | 0.024 | 0.36 | 4 | K | 2 |  |  |  | ROZPOCET |  |  |  |  | 0 | 0 | 0 | 0 | 0 | 2 | 0 | 4 | -2080767071
| VV |  | "interiér, ozn. B03 | [15 empty] | VV | 2 | 1 | True | 0 | ROZPOCET
| VV |  | "SO 01 - škola | [15 empty] | VV | 2 | 1 | True | 0 | ROZPOCET
| VV |  | 1+3+11 "1.NP |  | 15 | [13 empty] | VV | 2 | 2 | True | 0 | ROZPOCET
| VV |  | Medzisúčet |  | 15 | [13 empty] | VV | 2 | 3 | True | 0 | ROZPOCET
| VV |  | Súčet |  | 15 | [13 empty] | VV | 2 | 4 | True | 1 | ROZPOCET
155 | K | 968062355-1 | Vybúranie drevených rámov okien a presklenných stien dvojitých alebo zdvojených vč. vyvesenia krídel | m2 | 1622.48 |  | 0 |  |  |  | znížená |  | 0 | 0 | 0 | 0.062 | 100.5938 | 4 | K | 2 |  |  |  | ROZPOCET |  |  |  |  | 0 | 0 | 0 | 0 | 0 | 2 | 0 | 4 | 677122931
| VV |  | 1562,373 |  | 1562.373 | [13 empty] | VV | 2 | 2 | True | 0 | ROZPOCET
| VV |  | "SO 01 - škola | [15 empty] | VV | 2 | 1 | True | 0 | ROZPOCET
| VV |  | "2.NP - ozn. B44 | [15 empty] | VV | 2 | 1 | True | 0 | ROZPOCET
| VV |  | 4,75*1,83+4,705*1,83 "M2.44, 2.47 |  | 17.303 | [13 empty] | VV | 2 | 2 | True | 0 | ROZPOCET
| VV |  | 4,715*1,83+4,625*1,83+4,68*1,83 "M2.16-2.18 - bez ozn. B44 |  | 25.657 | [13 empty] | VV | 2 | 2 | True | 0 | ROZPOCET
| VV |  | 4,67*1,83+4,7*1,83 "M2.27, 2.28 - bez ozn. B44 |  | 17.147 | [13 empty] | VV | 2 | 2 | True | 0 | ROZPOCET
| VV |  | Medzisúčet |  | 1622.48 | [13 empty] | VV | 2 | 3 | True | 0 | ROZPOCET
| VV |  | Súčet |  | 1622.48 | [13 empty] | VV | 2 | 4 | True | 1 | ROZPOCET
156 | K | 968071125 | Vyvesenie kovového dverného krídla do suti plochy do 2 m2 | ks | 29 |  | 0 |  |  |  | znížená |  | 0 | 0 | 0 | 0.03 | 0.87 | 4 | K | 2 |  |  |  | ROZPOCET |  |  |  |  | 0 | 0 | 0 | 0 | 0 | 2 | 0 | 4 | 347149359
| VV |  | "materiál upresniť podľa skutočnosti | [15 empty] | VV | 2 | 1 | True | 0 | ROZPOCET
| VV |  | "SO 01 - škola | [15 empty] | VV | 2 | 1 | True | 0 | ROZPOCET
| VV |  | "1.NP | [15 empty] | VV | 2 | 1 | True | 0 | ROZPOCET
| VV |  | "SZ pohľad | [15 empty] | VV | 2 | 1 | True | 0 | ROZPOCET
| VV |  | 1+6+6 |  | 13 | [13 empty] | VV | 2 | 2 | True | 0 | ROZPOCET
| VV |  | "JV pohľad | [15 empty] | VV | 2 | 1 | True | 0 | ROZPOCET
| VV |  | 6+6 |  | 12 | [13 empty] | VV | 2 | 2 | True | 0 | ROZPOCET
| VV |  | "SV pohľad | [15 empty] | VV | 2 | 1 | True | 0 | ROZPOCET
| VV |  | 2 |  | 2 | [13 empty] | VV | 2 | 2 | True | 0 | ROZPOCET
| VV |  | "2.NP | [15 empty] | VV | 2 | 1 | True | 0 | ROZPOCET
| VV |  | 2 "M2.13 |  | 2 | [13 empty] | VV | 2 | 2 | True | 0 | ROZPOCET
| VV |  | Medzisúčet |  | 29 | [13 empty] | VV | 2 | 3 | True | 0 | ROZPOCET
| VV |  | Súčet |  | 29 | [13 empty] | VV | 2 | 4 | True | 1 | ROZPOCET
157 | K | 968072455 | Vybúranie kovových dverových zárubní plochy do 2 m2, -0,07600t | m2 | 159.961 |  | 0 |  |  |  | znížená |  | 0 | 0 | 0 | 0.076 | 12.157 | 4 | K | 2 |  |  |  | ROZPOCET |  |  |  |  | 0 | 0 | 0 | 0 | 0 | 2 | 0 | 4 | 530903006
| VV |  | "SO 01 - škola | [15 empty] | VV | 2 | 1 | True | 0 | ROZPOCET
| VV |  | "1.PP | [15 empty] | VV | 2 | 1 | True | 0 | ROZPOCET
| VV |  | 0,8*2,0*8 |  | 12.8 | [13 empty] | VV | 2 | 2 | True | 0 | ROZPOCET
| VV |  | Medzisúčet |  | 12.8 | [13 empty] | VV | 2 | 3 | True | 0 | ROZPOCET
| VV |  | "1.NP | [15 empty] | VV | 2 | 1 | True | 0 | ROZPOCET
| VV |  | "interiér - os L-N | [15 empty] | VV | 2 | 1 | True | 0 | ROZPOCET
| VV |  | 0,61*1,97*2+0,85*2,0+0,79*2,0+0,8*2,0+0,57*2,0+0,795*2,0+0,8*2,02+0,6*2,0 |  | 12.829 | [13 empty] | VV | 2 | 2 | True | 0 | ROZPOCET
| VV |  | 0,75*2,0+0,81*2,0*5+0,785*2,0+0,8*2,0 "1 |  | 12.77 | [13 empty] | VV | 2 | 2 | True | 0 | ROZPOCET
| VV |  | "interiér - os N-T/23-27 | [15 empty] | VV | 2 | 1 | True | 0 | ROZPOCET
| VV |  | 0,8*2,0*5+0,925*2,0+0,84*2,0+0,9*2,0+0,805*2,0 "3 |  | 14.94 | [13 empty] | VV | 2 | 2 | True | 0 | ROZPOCET
| VV |  | "interiér - os T-V | [15 empty] | VV | 2 | 1 | True | 0 | ROZPOCET
| VV |  | 0,7*2,0+0,95*2,0+0,91*2,0+0,82*2,0*2+0,83*2,0*3+0,8*2,0*2+0,805*2,0*3 |  | 21.41 | [13 empty] | VV | 2 | 2 | True | 0 | ROZPOCET
| VV |  | 0,6*2,0*2+0,8*2,0*7+0,795*2,0+0,9*2,0 |  | 16.99 | [13 empty] | VV | 2 | 2 | True | 0 | ROZPOCET
| VV |  | Medzisúčet |  | 78.939 | [13 empty] | VV | 2 | 3 | True | 0 | ROZPOCET
| VV |  | "2.NP | [15 empty] | VV | 2 | 1 | True | 0 | ROZPOCET
| VV |  | "interiér - os L-N | [15 empty] | VV | 2 | 1 | True | 0 | ROZPOCET
| VV |  | 0,905*2,0+0,8*2,0*3+0,8*2,0+0,785*2,0*2+0,795*2,0+0,8*2,0+0,97*2,0 |  | 16.48 | [13 empty] | VV | 2 | 2 | True | 0 | ROZPOCET
| VV |  | "interiér - os N-T/23-27 | [15 empty] | VV | 2 | 1 | True | 0 | ROZPOCET
| VV |  | 1,025*2,0+0,905*2,0+0,8*2,0*3+1,09*2,0+0,795*2,0 |  | 12.43 | [13 empty] | VV | 2 | 2 | True | 0 | ROZPOCET
| VV |  | 0,795*2,0+0,8*2,0*2+0,815*2,0+0,905*2,0 |  | 8.23 | [13 empty] | VV | 2 | 2 | True | 0 | ROZPOCET
| VV |  | "interiér - os T-V | [15 empty] | VV | 2 | 1 | True | 0 | ROZPOCET
| VV |  | 0,895*2,0+0,8*2,0+0,715*2,0 |  | 4.82 | [13 empty] | VV | 2 | 2 | True | 0 | ROZPOCET
| VV |  | 0,92*2,7*3+0,805*2,0*2+0,905*2,0 |  | 12.482 | [13 empty] | VV | 2 | 2 | True | 0 | ROZPOCET
| VV |  | Medzisúčet |  | 54.442 | [13 empty] | VV | 2 | 3 | True | 0 | ROZPOCET
| VV |  | "3.NP | [15 empty] | VV | 2 | 1 | True | 0 | ROZPOCET
| VV |  | 0,8*2,0*5+0,9*2,0*2+1,09*2,0 |  | 13.78 | [13 empty] | VV | 2 | 2 | True | 0 | ROZPOCET
| VV |  | Medzisúčet |  | 13.78 | [13 empty] | VV | 2 | 3 | True | 0 | ROZPOCET
| VV |  | Súčet |  | 159.961 | [13 empty] | VV | 2 | 4 | True | 1 | ROZPOCET
158 | K | 968072456 | Vybúranie kovových dverových zárubní plochy nad 2 m2, -0,06300t | m2 | 44.421 |  | 0 |  |  |  | znížená |  | 0 | 0 | 0 | 0.063 | 2.7985 | 4 | K | 2 |  |  |  | ROZPOCET |  |  |  |  | 0 | 0 | 0 | 0 | 0 | 2 | 0 | 4 | 1542049110
| VV |  | "SO 01 - škola | [15 empty] | VV | 2 | 1 | True | 0 | ROZPOCET
| VV |  | "1.NP | [15 empty] | VV | 2 | 1 | True | 0 | ROZPOCET
| VV |  | "interiér - os T-V | [15 empty] | VV | 2 | 1 | True | 0 | ROZPOCET
| VV |  | 0,97*2,7*3+0,97*2,7*2 |  | 13.095 | [13 empty] | VV | 2 | 2 | True | 0 | ROZPOCET
| VV |  | 1,55*2,05 "M1b.5/os V-T |  | 3.178 | [13 empty] | VV | 2 | 2 | True | 0 | ROZPOCET
| VV |  | "2.NP | [15 empty] | VV | 2 | 1 | True | 0 | ROZPOCET
| VV |  | "interiér - os L-N | [15 empty] | VV | 2 | 1 | True | 0 | ROZPOCET
| VV |  | 0,89*2,7+1,06*2,7 |  | 5.265 | [13 empty] | VV | 2 | 2 | True | 0 | ROZPOCET
| VV |  | "interiér - os T-V | [15 empty] | VV | 2 | 1 | True | 0 | ROZPOCET
| VV |  | 0,905*2,7+0,94*2,7+1,19*2,7 |  | 8.195 | [13 empty] | VV | 2 | 2 | True | 0 | ROZPOCET
| VV |  | 0,92*2,7*3+0,86*2,7+0,92*2,7 |  | 12.258 | [13 empty] | VV | 2 | 2 | True | 0 | ROZPOCET
| VV |  | "3.NP | [15 empty] | VV | 2 | 1 | True | 0 | ROZPOCET
| VV |  | 0,9*2,7 |  | 2.43 | [13 empty] | VV | 2 | 2 | True | 0 | ROZPOCET
| VV |  | Medzisúčet |  | 44.421 | [13 empty] | VV | 2 | 3 | True | 0 | ROZPOCET
| VV |  | Súčet |  | 44.421 | [13 empty] | VV | 2 | 4 | True | 1 | ROZPOCET
159 | K | 968072641 | Vybúranie kovových stien plných, zasklených alebo výkladných, -0,02500t | m2 | 180.615 |  | 0 |  |  |  | znížená |  | 0 | 0 | 0 | 0.025 | 4.5154 | 4 | K | 2 |  |  |  | ROZPOCET |  |  |  |  | 0 | 0 | 0 | 0 | 0 | 2 | 0 | 4 | -713217734
| VV |  | "materiál upresniť podľa skutočnosti | [15 empty] | VV | 2 | 1 | True | 0 | ROZPOCET
| VV |  | "SO 02 - telocvičňa | [15 empty] | VV | 2 | 1 | True | 0 | ROZPOCET
| VV |  | "1,84*2,9*2 "M1.02 | [15 empty] | VV | 2 | 1 | True | 0 | ROZPOCET
| VV |  | Medzisúčet |  | 0 | [13 empty] | VV | 2 | 3 | True | 0 | ROZPOCET
| VV |  | "SO 01 - škola | [15 empty] | VV | 2 | 1 | True | 0 | ROZPOCET
| VV |  | "SZ pohľad | [15 empty] | VV | 2 | 1 | True | 0 | ROZPOCET
| VV |  | 3,175*4,0+(0,415+0,2+2,96+0,2+2,885)*2,95+6,78*2,95 |  | 52.348 | [13 empty] | VV | 2 | 2 | True | 0 | ROZPOCET
| VV |  | "JV pohľad | [15 empty] | VV | 2 | 1 | True | 0 | ROZPOCET
| VV |  | 6,65*2,95+6,67*2,95 |  | 39.294 | [13 empty] | VV | 2 | 2 | True | 0 | ROZPOCET
| VV |  | "SV pohľad | [15 empty] | VV | 2 | 1 | True | 0 | ROZPOCET
| VV |  | 1,87*2,7 |  | 5.049 | [13 empty] | VV | 2 | 2 | True | 0 | ROZPOCET
| VV |  | "2.NP | [15 empty] | VV | 2 | 1 | True | 0 | ROZPOCET
| VV |  | 2,76*2,69 "M2.13 |  | 7.424 | [13 empty] | VV | 2 | 2 | True | 0 | ROZPOCET
| VV |  | "spojovací krčok | [15 empty] | VV | 2 | 1 | True | 0 | ROZPOCET
| VV |  | (9,0*3,25+3,0*3,0)*2 |  | 76.5 | [13 empty] | VV | 2 | 2 | True | 0 | ROZPOCET
| VV |  | Medzisúčet |  | 180.615 | [13 empty] | VV | 2 | 3 | True | 0 | ROZPOCET
| VV |  | Súčet |  | 180.615 | [13 empty] | VV | 2 | 4 | True | 1 | ROZPOCET
160 | K | 968082355-1 | Vybúranie plastových rámov okien a preskl. stien dvojitých vč. vyvesenia krídel | m2 | 766.286 |  | 0 |  |  |  | znížená |  | 0 | 0 | 0 | 0.06 | 45.9772 | 4 | K | 2 |  |  |  | ROZPOCET |  |  |  |  | 0 | 0 | 0 | 0 | 0 | 2 | 0 | 4 | 734186847
| VV |  | 723,611 |  | 723.611 | [13 empty] | VV | 2 | 2 | True | 0 | ROZPOCET
| VV |  | "SO 01 - škola | [15 empty] | VV | 2 | 1 | True | 0 | ROZPOCET
| VV |  | "1.NP, os T-V | [15 empty] | VV | 2 | 1 | True | 0 | ROZPOCET
| VV |  | "ozn. B44 | [15 empty] | VV | 2 | 1 | True | 0 | ROZPOCET
| VV |  | 4,73*1,83+4,65*1,83+4,53*1,83 "M1.16-1.18 |  | 25.455 | [13 empty] | VV | 2 | 2 | True | 0 | ROZPOCET
| VV |  | 4,705*1,83*2 "M1.27, 1.28 |  | 17.22 | [13 empty] | VV | 2 | 2 | True | 0 | ROZPOCET
| VV |  | Súčet |  | 766.286 | [13 empty] | VV | 2 | 4 | True | 1 | ROZPOCET
161 | K | 971033531 | Vybúranie otvorov v murive tehl. plochy do 1 m2 hr. do 150 mm, -0,28100t | m2 | 2.944 |  | 0 |  |  |  | znížená |  | 0 | 0 | 0 | 0.281 | 0.82726 | 4 | K | 2 |  |  |  | ROZPOCET |  |  |  |  | 0 | 0 | 0 | 0 | 0 | 2 | 0 | 4 | 495535319
| VV |  | "ozn. B38 | [15 empty] | VV | 2 | 1 | True | 0 | ROZPOCET
| VV |  | "SO 01 | [15 empty] | VV | 2 | 1 | True | 0 | ROZPOCET
| VV |  | 1,5*0,66*2 "M1.47 |  | 1.98 | [13 empty] | VV | 2 | 2 | True | 0 | ROZPOCET
| VV |  | 0,73*0,66*2 "M1.47 |  | 0.964 | [13 empty] | VV | 2 | 2 | True | 0 | ROZPOCET
| VV |  | Súčet |  | 2.944 | [13 empty] | VV | 2 | 4 | True | 1 | ROZPOCET
162 | K | 971033631 | Vybúranie otvorov v murive tehl. plochy do 4 m2 hr. do 150 mm, -0,27000t | m2 | 2.741 |  | 0 |  |  |  | znížená |  | 0 | 0 | 0 | 0.27 | 0.74007 | 4 | K | 2 |  |  |  | ROZPOCET |  |  |  |  | 0 | 0 | 0 | 0 | 0 | 2 | 0 | 4 | 1142305214
| VV |  | "ozn. B10 | [15 empty] | VV | 2 | 1 | True | 0 | ROZPOCET
| VV |  | "SO 01 | [15 empty] | VV | 2 | 1 | True | 0 | ROZPOCET
| VV |  | 1,35*2,03 "M1.16 |  | 2.741 | [13 empty] | VV | 2 | 2 | True | 0 | ROZPOCET
| VV |  | Súčet |  | 2.741 | [13 empty] | VV | 2 | 4 | True | 1 | ROZPOCET
163 | K | 971038631 | Vybúranie otvorov v murive z tvárnic veľ. plochy do 4 m2 hr. do 150 mm, -0,16500t | m2 | 6.75 |  | 0 |  |  |  | znížená |  | 0 | 0 | 0 | 0.165 | 1.1138 | 4 | K | 2 |  |  |  | ROZPOCET |  |  |  |  | 0 | 0 | 0 | 0 | 0 | 2 | 0 | 4 | -9957407
| VV |  | "ozn. B10 | [15 empty] | VV | 2 | 1 | True | 0 | ROZPOCET
| VV |  | "SO 01 | [15 empty] | VV | 2 | 1 | True | 0 | ROZPOCET
| VV |  | 0,9*2,5*3 "M2.12, 2.11 |  | 6.75 | [13 empty] | VV | 2 | 2 | True | 0 | ROZPOCET
| VV |  | Súčet |  | 6.75 | [13 empty] | VV | 2 | 4 | True | 1 | ROZPOCET
164 | K | 971038691 | Vybúranie otvorov v murive z tvárnic veľ. plochy do 4 m2 hr. nad 150 mm, -1,50000t | m3 | 1.201 |  | 0 |  |  |  | znížená |  | 0 | 0 | 0 | 1.5 | 1.8015 | 4 | K | 2 |  |  |  | ROZPOCET |  |  |  |  | 0 | 0 | 0 | 0 | 0 | 2 | 0 | 4 | -22203755
| VV |  | "ozn. B10 | [15 empty] | VV | 2 | 1 | True | 0 | ROZPOCET
| VV |  | "SO 01 | [15 empty] | VV | 2 | 1 | True | 0 | ROZPOCET
| VV |  | 1,32*(2,7+0,1)*0,325 "M1.71 |  | 1.201 | [13 empty] | VV | 2 | 2 | True | 0 | ROZPOCET
| VV |  | Medzisúčet |  | 1.201 | [13 empty] | VV | 2 | 3 | True | 0 | ROZPOCET
| VV |  | Súčet |  | 1.201 | [13 empty] | VV | 2 | 4 | True | 1 | ROZPOCET
165 | K | 971042651-1 | Vybúranie otvoru v v keramzitbetónovom panely plochy do 4 m2, akejkolvek hr., -2,20000t | m3 | 3.916 |  | 0 |  |  |  | znížená |  | 0 | 0 | 0 | 1.2 | 4.6992 | 4 | K | 2 |  |  |  | ROZPOCET |  |  |  |  | 0 | 0 | 0 | 0 | 0 | 2 | 0 | 4 | 2069768271
| VV |  | "B35 | [15 empty] | VV | 2 | 1 | True | 0 | ROZPOCET
| VV |  | "SO 01 | [15 empty] | VV | 2 | 1 | True | 0 | ROZPOCET
| VV |  | (2,09*1,0*0,25)*3 "M1.41 - pre výťah na 3 poschodiach |  | 1.568 | [13 empty] | VV | 2 | 2 | True | 0 | ROZPOCET
| VV |  | Medzisúčet |  | 1.568 | [13 empty] | VV | 2 | 3 | True | 0 | ROZPOCET
| VV |  | "B32 | [15 empty] | VV | 2 | 1 | True | 0 | ROZPOCET
| VV |  | "SO 01 | [15 empty] | VV | 2 | 1 | True | 0 | ROZPOCET
| VV |  | 1,0*2,2*0,36-0,79*2,2*0,36 "M1b.1 |  | 0.166 | [13 empty] | VV | 2 | 2 | True | 0 | ROZPOCET
| VV |  | Medzisúčet |  | 0.166 | [13 empty] | VV | 2 | 3 | True | 0 | ROZPOCET
| VV |  | "ozn. B45 | [15 empty] | VV | 2 | 1 | True | 0 | ROZPOCET
| VV |  | "SO 01 | [15 empty] | VV | 2 | 1 | True | 0 | ROZPOCET
| VV |  | 1,2*2,02*0,3*3 "nové otvory na štítoch 2.NP |  | 2.182 | [13 empty] | VV | 2 | 2 | True | 0 | ROZPOCET
| VV |  | Medzisúčet |  | 2.182 | [13 empty] | VV | 2 | 3 | True | 0 | ROZPOCET
| VV |  | Súčet |  | 3.916 | [13 empty] | VV | 2 | 4 | True | 1 | ROZPOCET
166 | K | 971052651 | Vybúranie otvoru v želzobet. priečkach a stenách plochy do 4 m2, hr. do 600 mm, -2,40000t | m3 | 1.679 |  | 0 |  |  |  | znížená |  | 0 | 0 | 0 | 2.4 | 4.0296 | 4 | K | 2 |  |  |  | ROZPOCET |  |  |  |  | 0 | 0 | 0 | 0 | 0 | 2 | 0 | 4 | -1109169316
| VV |  | "SO 01 | [15 empty] | VV | 2 | 1 | True | 0 | ROZPOCET
| VV |  | "ozn. B09 | [15 empty] | VV | 2 | 1 | True | 0 | ROZPOCET
| VV |  | (1,14*2,2*0,175+1,04*2,2*0,175)*2 "M1.01, M1.19 |  | 1.679 | [13 empty] | VV | 2 | 2 | True | 0 | ROZPOCET
| VV |  | Súčet |  | 1.679 | [13 empty] | VV | 2 | 4 | True | 1 | ROZPOCET
167 | K | 971055014 | Rezanie konštrukcií zo železobetónu hr. panelu 200 mm stenovou pílou -0,02400t | m | 21.4 |  | 0 |  |  |  | znížená |  | 0 | 4e-05 | 0.000856 | 0 | 0 | 4 | K | 2 |  |  |  | ROZPOCET |  |  |  |  | 0 | 0 | 0 | 0 | 0 | 2 | 0 | 4 | 466092804
| VV |  | "SO 01 | [15 empty] | VV | 2 | 1 | True | 0 | ROZPOCET
| VV |  | "č.v. S-10 | [15 empty] | VV | 2 | 1 | True | 0 | ROZPOCET
| VV |  | (2,2*2+1,0)*2 "otvor A, os 34 a 39 |  | 10.8 | [13 empty] | VV | 2 | 2 | True | 0 | ROZPOCET
| VV |  | (2,2*2+0,9)*2 "otvor B, os 34 a 39 |  | 10.6 | [13 empty] | VV | 2 | 2 | True | 0 | ROZPOCET
| VV |  | Súčet |  | 21.4 | [13 empty] | VV | 2 | 4 | True | 1 | ROZPOCET
168 | K | 971055021-1 | Rezanie konštrukcií z keramzitbet. hr. panelu 250 mm stenovou pílou -0,03000t | m | 10.4 |  | 0 |  |  |  | znížená |  | 0 | 5e-05 | 0.00052 | 0 | 0 | 4 | K | 2 |  |  |  | ROZPOCET |  |  |  |  | 0 | 0 | 0 | 0 | 0 | 2 | 0 | 4 | 659804880
| VV |  | "SO 01 - škola | [15 empty] | VV | 2 | 1 | True | 0 | ROZPOCET
| VV |  | 1,0*2*3 "ozn. B35 - pre výťah (na 3 poschodiach) |  | 6 | [13 empty] | VV | 2 | 2 | True | 0 | ROZPOCET
| VV |  | "SO 01 | [15 empty] | VV | 2 | 1 | True | 0 | ROZPOCET
| VV |  | 2,2*2 "B32, M1b.1 |  | 4.4 | [13 empty] | VV | 2 | 2 | True | 0 | ROZPOCET
| VV |  | Súčet |  | 10.4 | [13 empty] | VV | 2 | 4 | True | 1 | ROZPOCET
169 | K | 972055241 | Vybúranie otvoru v stropoch z dutých prefabr. plochy do 0,09 m2, nad 120 mm, -0,02500t, vč. zabezpečenia panelov proti pádu | ks | 11 |  | 0 |  |  |  | znížená |  | 0 | 0 | 0 | 0.025 | 0.275 | 4 | K | 2 |  |  |  | ROZPOCET |  |  |  |  | 0 | 0 | 0 | 0 | 0 | 2 | 0 | 4 | 1383365807
| VV |  | "ozn. B34 | [15 empty] | VV | 2 | 1 | True | 0 | ROZPOCET
| VV |  | "SO 01 | [15 empty] | VV | 2 | 1 | True | 0 | ROZPOCET
| VV |  | 1+1 "M2.21, 2.37 |  | 2 | [13 empty] | VV | 2 | 2 | True | 0 | ROZPOCET
| VV |  | 1 "M3.05 |  | 1 | [13 empty] | VV | 2 | 2 | True | 0 | ROZPOCET
| VV |  | "strecha | [15 empty] | VV | 2 | 1 | True | 0 | ROZPOCET
| VV |  | (4)*2 "dvojplášť. strecha |  | 8 | [13 empty] | VV | 2 | 2 | True | 0 | ROZPOCET
| VV |  | Súčet |  | 11 | [13 empty] | VV | 2 | 4 | True | 1 | ROZPOCET
| VV |  | "pred každou realizáciou prestupu cez stropné konštrukcie je potrebné prizvať | [15 empty] | VV | 2 | 1 | True | 0 | ROZPOCET
| VV |  | "statika na posúdenie miesta prestupu. Pri obhliadke je potrebné mať obnažené konštrukcie aby boli | [15 empty] | VV | 2 | 1 | True | 0 | ROZPOCET
| VV |  | "viditeľné jednotlivé pozície panelov | [15 empty] | VV | 2 | 1 | True | 0 | ROZPOCET
170 | K | 972055491 | Vybúranie otvoru v stropoch z dutých prefabr. plochy do 1 m2, hr. nad 120 mm, -2,10000t, vč. zabezpečenia panelov proti pádu | m3 | 2.653 |  | 0 |  |  |  | znížená |  | 0 | 0 | 0 | 2.1 | 5.5713 | 4 | K | 2 |  |  |  | ROZPOCET |  |  |  |  | 0 | 0 | 0 | 0 | 0 | 2 | 0 | 4 | 1981564407
| VV |  | "ozn. B34 | [15 empty] | VV | 2 | 1 | True | 0 | ROZPOCET
| VV |  | "SO 01 | [15 empty] | VV | 2 | 1 | True | 0 | ROZPOCET
| VV |  | 0,25*(1,5*0,66*2+0,73*0,66*2) "M2.41 |  | 0.736 | [13 empty] | VV | 2 | 2 | True | 0 | ROZPOCET
| VV |  | 0,25*0,315*0,505 "M2.15 |  | 0.04 | [13 empty] | VV | 2 | 2 | True | 0 | ROZPOCET
| VV |  | 0,25*0,34*1,59 "M2.14 |  | 0.135 | [13 empty] | VV | 2 | 2 | True | 0 | ROZPOCET
| VV |  | "strecha - dvojplášťová | [15 empty] | VV | 2 | 1 | True | 0 | ROZPOCET
| VV |  | (0,25*(1,5*0,66*2+0,73*0,66*2))*2 |  | 1.472 | [13 empty] | VV | 2 | 2 | True | 0 | ROZPOCET
| VV |  | (0,25*0,34*1,59)*2 |  | 0.27 | [13 empty] | VV | 2 | 2 | True | 0 | ROZPOCET
| VV |  | Súčet |  | 2.653 | [13 empty] | VV | 2 | 4 | True | 1 | ROZPOCET
| VV |  | "pred každou realizáciou prestupu cez stropné konštrukcie je potrebné prizvať | [15 empty] | VV | 2 | 1 | True | 0 | ROZPOCET
| VV |  | "statika na posúdenie miesta prestupu. Pri obhliadke je potrebné mať obnažené konštrukcie aby boli | [15 empty] | VV | 2 | 1 | True | 0 | ROZPOCET
| VV |  | "viditeľné jednotlivé pozície panelov | [15 empty] | VV | 2 | 1 | True | 0 | ROZPOCET
171 | K | 972055691-1 | Vybúranie otvoru v stropoch z pórobet. panelovhr. nad 120 mm vč. zabezpečenia proti pádu | m3 | 0.613 |  | 0 |  |  |  | znížená |  | 0 | 0 | 0 | 1.6 | 0.9808 | 4 | K | 2 |  |  |  | ROZPOCET |  |  |  |  | 0 | 0 | 0 | 0 | 0 | 2 | 0 | 4 | -1761662419
| VV |  | "SO 01 | [15 empty] | VV | 2 | 1 | True | 0 | ROZPOCET
| VV |  | "ozn. B54 - strecha | [15 empty] | VV | 2 | 1 | True | 0 | ROZPOCET
| VV |  | 10,35*0,395*0,15 |  | 0.613 | [13 empty] | VV | 2 | 2 | True | 0 | ROZPOCET
| VV |  | Súčet |  | 0.613 | [13 empty] | VV | 2 | 4 | True | 1 | ROZPOCET
172 | K | 973031324 | Vysekanie v murive z tehál kapsy plochy do 0,10 m2, hĺbky do 150 mm, -0,01500t | ks | 10 |  | 0 |  |  |  | znížená |  | 0 | 0 | 0 | 0.015 | 0.15 | 4 | K | 2 |  |  |  | ROZPOCET |  |  |  |  | 0 | 0 | 0 | 0 | 0 | 2 | 0 | 4 | 1951790493
| VV |  | SO 05 - realizovať v 1vej fáze spolu s OST | [15 empty] | VV | 2 | 1 | True | 0 | ROZPOCET
| VV |  | "č.v. S-04 - kapsy pre uloženie nosníka plechobet. stropu D001 | [15 empty] | VV | 2 | 1 | True | 0 | ROZPOCET
| VV |  | 10,0 "det. B |  | 10 | [13 empty] | VV | 2 | 2 | True | 0 | ROZPOCET
| VV |  | Súčet |  | 10 | [13 empty] | VV | 2 | 4 | True | 1 | ROZPOCET
173 | K | 974031664 | Vysekávanie rýh v tehl. murive pre vťahov. nosníkov hĺbke do 150 mm, -0,04200t | m | 24 |  | 0 |  |  |  | znížená |  | 0 | 0 | 0 | 0.042 | 1.008 | 4 | K | 2 |  |  |  | ROZPOCET |  |  |  |  | 0 | 0 | 0 | 0 | 0 | 2 | 0 | 4 | 1414504477
| VV |  | "č.v. V708 | [15 empty] | VV | 2 | 1 | True | 0 | ROZPOCET
| VV |  | 1,75*2+1,75*3*2+1,25*8 |  | 24 | [13 empty] | VV | 2 | 2 | True | 0 | ROZPOCET
| VV |  | Súčet |  | 24 | [13 empty] | VV | 2 | 4 | True | 1 | ROZPOCET
174 | K | 974031664-01 | Vysekávanie rýh v akomkoľvek murive z troskopemzobetónu pre vťahovanie nosníkov do stien, pred vybúraním otvoru do hĺbky 150 mm, pri výške nosníku do 150 mm | m | 8.7 |  | 0 |  |  |  | znížená |  | 0 | 0 | 0 | 0.042 | 0.3654 | 4 | K | 2 |  |  |  | ROZPOCET |  |  |  |  | 0 | 0 | 0 | 0 | 0 | 2 | 0 | 4 | -2032925450
| VV |  | "SO 01 | [15 empty] | VV | 2 | 1 | True | 0 | ROZPOCET
| VV |  | "č.v. S-10 | [15 empty] | VV | 2 | 1 | True | 0 | ROZPOCET
| VV |  | 1,2*2 "otvor C |  | 2.4 | [13 empty] | VV | 2 | 2 | True | 0 | ROZPOCET
| VV |  | 1,3*2 "otvor D |  | 2.6 | [13 empty] | VV | 2 | 2 | True | 0 | ROZPOCET
| VV |  | "č.v. S-03 | [15 empty] | VV | 2 | 1 | True | 0 | ROZPOCET
| VV |  | 1,85*2 "ON1 |  | 3.7 | [13 empty] | VV | 2 | 2 | True | 0 | ROZPOCET
| VV |  | Súčet |  | 8.7 | [13 empty] | VV | 2 | 4 | True | 1 | ROZPOCET
175 | K | 974031666-01 | Vysekávanie rýh v akomkoľvek murive z troskopemzobetónu pre vťahovanie nosníkov do stien, pred vybúraním otvoru do hĺbky 150 mm, pri výške nosníku do 250 mm | m | 9.7 |  | 0 |  |  |  | znížená |  | 0 | 0 | 0 | 0.065 | 0.6305 | 4 | K | 2 |  |  |  | ROZPOCET |  |  |  |  | 0 | 0 | 0 | 0 | 0 | 2 | 0 | 4 | -247883198
| VV |  | "SO 01 | [15 empty] | VV | 2 | 1 | True | 0 | ROZPOCET
| VV |  | "č.v. S-10 | [15 empty] | VV | 2 | 1 | True | 0 | ROZPOCET
| VV |  | 1,3*2 "otvor E |  | 2.6 | [13 empty] | VV | 2 | 2 | True | 0 | ROZPOCET
| VV |  | 1,4*2 "otvor H |  | 2.8 | [13 empty] | VV | 2 | 2 | True | 0 | ROZPOCET
| VV |  | 2,15*2 "otvor I |  | 4.3 | [13 empty] | VV | 2 | 2 | True | 0 | ROZPOCET
| VV |  | Súčet |  | 9.7 | [13 empty] | VV | 2 | 4 | True | 1 | ROZPOCET
176 | K | 974042553 | Vysekanie rýh v betónovej dlažbe do hĺbky 100 mm a šírky do 100 mm, -0,02200t | m | 102.075 |  | 0 |  |  |  | znížená |  | 0 | 0 | 0 | 0.022 | 2.2456 | 4 | K | 2 |  |  |  | ROZPOCET |  |  |  |  | 0 | 0 | 0 | 0 | 0 | 2 | 0 | 4 | -335227408
| VV |  | "ozn. B11 | [15 empty] | VV | 2 | 1 | True | 0 | ROZPOCET
| VV |  | "SO 01 | [15 empty] | VV | 2 | 1 | True | 0 | ROZPOCET
| VV |  | "1.NP | [15 empty] | VV | 2 | 1 | True | 0 | ROZPOCET
| VV |  | 1,885+0,135+0,99 "M1b.7 |  | 3.01 | [13 empty] | VV | 2 | 2 | True | 0 | ROZPOCET
| VV |  | Medzisúčet |  | 3.01 | [13 empty] | VV | 2 | 3 | True | 0 | ROZPOCET
| VV |  | "2.NP - os L-N | [15 empty] | VV | 2 | 1 | True | 0 | ROZPOCET
| VV |  | 0,58+0,615+0,6+0,59+0,57+0,745+0,575+0,565+0,555+0,56 |  | 5.955 | [13 empty] | VV | 2 | 2 | True | 0 | ROZPOCET
| VV |  | 6,465+0,195+3,605+0,15+3,295+0,16+6,365+0,1+0,68+1,225 |  | 22.24 | [13 empty] | VV | 2 | 2 | True | 0 | ROZPOCET
| VV |  | 0,16+0,1+4,905+0,12+0,54+0,51*6+0,505*2 |  | 9.895 | [13 empty] | VV | 2 | 2 | True | 0 | ROZPOCET
| VV |  | "2.NP - os N-T | [15 empty] | VV | 2 | 1 | True | 0 | ROZPOCET
| VV |  | 0,63*2+0,22+5,75+0,555*3+0,15+3,365+0,3 |  | 12.71 | [13 empty] | VV | 2 | 2 | True | 0 | ROZPOCET
| VV |  | 0,15+0,54*3+2,15 |  | 3.92 | [13 empty] | VV | 2 | 2 | True | 0 | ROZPOCET
| VV |  | "2.NP - os T-V | [15 empty] | VV | 2 | 1 | True | 0 | ROZPOCET
| VV |  | 0,485*2+0,24*2+0,565*4 |  | 3.71 | [13 empty] | VV | 2 | 2 | True | 0 | ROZPOCET
| VV |  | 6,355+0,1+0,2+0,15+6,81+0,1+0,405+0,84+0,1+1,22 |  | 16.28 | [13 empty] | VV | 2 | 2 | True | 0 | ROZPOCET
| VV |  | 0,285*2+0,5 |  | 1.07 | [13 empty] | VV | 2 | 2 | True | 0 | ROZPOCET
| VV |  | 0,21+0,565*4+0,565*3+0,525+0,235+(0,2+0,565*2)+(0,51)+(0,565*4) |  | 9.025 | [13 empty] | VV | 2 | 2 | True | 0 | ROZPOCET
| VV |  | Medzisúčet |  | 84.805 | [13 empty] | VV | 2 | 3 | True | 0 | ROZPOCET
| VV |  | "3.NP | [15 empty] | VV | 2 | 1 | True | 0 | ROZPOCET
| VV |  | (0,78-0,14)*2+(0,725*2+0,3)+0,24+(4,135+0,125+5,91)+0,41*2 |  | 14.26 | [13 empty] | VV | 2 | 2 | True | 0 | ROZPOCET
| VV |  | Medzisúčet |  | 14.26 | [13 empty] | VV | 2 | 3 | True | 0 | ROZPOCET
| VV | B11_1 | Súčet |  | 102.075 | [13 empty] | VV | 2 | 4 | True | 1 | ROZPOCET
177 | K | 974042554 | Vysekanie rýh v betónovej dlažbe do hĺbky 100 mm a šírky do 150 mm, -0,03300t | m | 209.345 |  | 0 |  |  |  | znížená |  | 0 | 0 | 0 | 0.033 | 6.9084 | 4 | K | 2 |  |  |  | ROZPOCET |  |  |  |  | 0 | 0 | 0 | 0 | 0 | 2 | 0 | 4 | 1094881295
| VV |  | "ozn. B11 | [15 empty] | VV | 2 | 1 | True | 0 | ROZPOCET
| VV |  | "SO 01 | [15 empty] | VV | 2 | 1 | True | 0 | ROZPOCET
| VV |  | "1.NP, byt 1b | [15 empty] | VV | 2 | 1 | True | 0 | ROZPOCET
| VV |  | 4,04+0,14+0,765+1,45+0,1+3,37+0,1+0,945+(0,265+0,245)*2 |  | 11.93 | [13 empty] | VV | 2 | 2 | True | 0 | ROZPOCET
| VV |  | 5,43+0,81*2+0,35+0,13+0,15 |  | 7.68 | [13 empty] | VV | 2 | 2 | True | 0 | ROZPOCET
| VV |  | "2.NP, os L-N | [15 empty] | VV | 2 | 1 | True | 0 | ROZPOCET
| VV |  | 0,5*2+0,1*2+3,84+0,14+3,115+2,605+0,1+2,36+0,1 |  | 13.46 | [13 empty] | VV | 2 | 2 | True | 0 | ROZPOCET
| VV |  | 0,1*4+2,57+4,43+2,345+1,535 |  | 11.28 | [13 empty] | VV | 2 | 2 | True | 0 | ROZPOCET
| VV |  | 0,1*2+7,1+3,095 |  | 10.395 | [13 empty] | VV | 2 | 2 | True | 0 | ROZPOCET
| VV |  | "2.NP, os N-T | [15 empty] | VV | 2 | 1 | True | 0 | ROZPOCET
| VV |  | 3,34+0,1+2,925+6,05+8,025+2,825+0,1 |  | 23.365 | [13 empty] | VV | 2 | 2 | True | 0 | ROZPOCET
| VV |  | "2.NP, os T-V | [15 empty] | VV | 2 | 1 | True | 0 | ROZPOCET
| VV |  | 14,485+0,24+0,1*2+2,515+1,565+9,965+0,385 |  | 29.355 | [13 empty] | VV | 2 | 2 | True | 0 | ROZPOCET
| VV |  | 0,1*2+2,515+1,58+3,365 |  | 7.66 | [13 empty] | VV | 2 | 2 | True | 0 | ROZPOCET
| VV |  | 0,1+3,045+0,14+1,935 |  | 5.22 | [13 empty] | VV | 2 | 2 | True | 0 | ROZPOCET
| VV |  | 0,415+12,185+11,555 |  | 24.155 | [13 empty] | VV | 2 | 2 | True | 0 | ROZPOCET
| VV |  | 0,14+4,085+0,1+1,405+(0,1+2,63+0,14+1,61)+(0,1+0,415+6,645)+(0,435+1,34+0,175+0,15) |  | 19.47 | [13 empty] | VV | 2 | 2 | True | 0 | ROZPOCET
| VV |  | 11,505+0,39 |  | 11.895 | [13 empty] | VV | 2 | 2 | True | 0 | ROZPOCET
| VV |  | Medzisúčet |  | 175.865 | [13 empty] | VV | 2 | 3 | True | 0 | ROZPOCET
| VV |  | "3.NP | [15 empty] | VV | 2 | 1 | True | 0 | ROZPOCET
| VV |  | (0,1*3+2,93+1,53)+(9,245)+(0,1+2,655+0,13+6,775+0,19+0,505*3)+(8,01+0,1) |  | 33.48 | [13 empty] | VV | 2 | 2 | True | 0 | ROZPOCET
| VV |  | Medzisúčet |  | 33.48 | [13 empty] | VV | 2 | 3 | True | 0 | ROZPOCET
| VV | B11_2 | Súčet |  | 209.345 | [13 empty] | VV | 2 | 4 | True | 1 | ROZPOCET
178 | K | 974042555 | Vysekanie rýh v betónovej dlažbe do hĺbky 100 mm a šírky do 200 mm, -0,04600t | m | 273.48 |  | 0 |  |  |  | znížená |  | 0 | 0 | 0 | 0.046 | 12.5801 | 4 | K | 2 |  |  |  | ROZPOCET |  |  |  |  | 0 | 0 | 0 | 0 | 0 | 2 | 0 | 4 | -876341921
| VV |  | "ozn. B11 | [15 empty] | VV | 2 | 1 | True | 0 | ROZPOCET
| VV |  | "SO 01 | [15 empty] | VV | 2 | 1 | True | 0 | ROZPOCET
| VV |  | "1.NP | [15 empty] | VV | 2 | 1 | True | 0 | ROZPOCET
| VV |  | 0,175+0,76+0,345+2,56 |  | 3.84 | [13 empty] | VV | 2 | 2 | True | 0 | ROZPOCET
| VV |  | 14,525 "byt 1b |  | 14.525 | [13 empty] | VV | 2 | 2 | True | 0 | ROZPOCET
| VV |  | "2.NP - os L-N | [15 empty] | VV | 2 | 1 | True | 0 | ROZPOCET
| VV |  | 0,51+20,315+6,315+0,12+2,01+35,3+2,14+0,2+0,46 |  | 67.37 | [13 empty] | VV | 2 | 2 | True | 0 | ROZPOCET
| VV |  | 2.NP - os N-T | [15 empty] | VV | 2 | 1 | True | 0 | ROZPOCET
| VV |  | 0,795+0,2+4,795+0,42+5,55+1,465+2,865*2+0,3*2+8,1+7,21+0,67+18,88 |  | 54.415 | [13 empty] | VV | 2 | 2 | True | 0 | ROZPOCET
| VV |  | "2.NP - os T-V | [15 empty] | VV | 2 | 1 | True | 0 | ROZPOCET
| VV |  | 92,28+1,985+2,095+0,64+(1,96+0,2+0,44) |  | 99.6 | [13 empty] | VV | 2 | 2 | True | 0 | ROZPOCET
| VV |  | Medzisúčet |  | 239.75 | [13 empty] | VV | 2 | 3 | True | 0 | ROZPOCET
| VV |  | "3.NP | [15 empty] | VV | 2 | 1 | True | 0 | ROZPOCET
| VV |  | 9,54+(5,375+0,2+12,605+5,31+0,465+0,135+0,1) |  | 33.73 | [13 empty] | VV | 2 | 2 | True | 0 | ROZPOCET
| VV |  | Medzisúčet |  | 33.73 | [13 empty] | VV | 2 | 3 | True | 0 | ROZPOCET
| VV | B11_3 | Súčet |  | 273.48 | [13 empty] | VV | 2 | 4 | True | 1 | ROZPOCET
179 | K | 974042556 | Vysekanie rýh v betónovej dlažbe do hĺbky 100 mm a šírky do 300 mm, -0,06600t | m | 38.6 |  | 0 |  |  |  | znížená |  | 0 | 0 | 0 | 0.066 | 2.5476 | 4 | K | 2 |  |  |  | ROZPOCET |  |  |  |  | 0 | 0 | 0 | 0 | 0 | 2 | 0 | 4 | 1143375164
| VV |  | "ozn. B11 | [15 empty] | VV | 2 | 1 | True | 0 | ROZPOCET
| VV |  | "SO 01 | [15 empty] | VV | 2 | 1 | True | 0 | ROZPOCET
| VV |  | "1.NP | [15 empty] | VV | 2 | 1 | True | 0 | ROZPOCET
| VV |  | 1,81+0,3+3,5+0,805+1,72+0,175 "M1.32 |  | 8.31 | [13 empty] | VV | 2 | 2 | True | 0 | ROZPOCET
| VV |  | 3,235+3,285 "M1.47. M1.57 |  | 6.52 | [13 empty] | VV | 2 | 2 | True | 0 | ROZPOCET
| VV |  | Medzisúčet |  | 14.83 | [13 empty] | VV | 2 | 3 | True | 0 | ROZPOCET
| VV |  | "2.NP os L-N | [15 empty] | VV | 2 | 1 | True | 0 | ROZPOCET
| VV |  | 1,895+1,865+1,875+1,585+0,51*2+0,325 |  | 8.565 | [13 empty] | VV | 2 | 2 | True | 0 | ROZPOCET
| VV |  | 1,57+1,88*2+1,585 |  | 6.915 | [13 empty] | VV | 2 | 2 | True | 0 | ROZPOCET
| VV |  | 2,175*2+1,58+1,6 |  | 7.53 | [13 empty] | VV | 2 | 2 | True | 0 | ROZPOCET
| VV |  | "2.NP os T-V | [15 empty] | VV | 2 | 1 | True | 0 | ROZPOCET
| VV |  | 0,385 |  | 0.385 | [13 empty] | VV | 2 | 2 | True | 0 | ROZPOCET
| VV |  | Medzisúčet |  | 23.395 | [13 empty] | VV | 2 | 3 | True | 0 | ROZPOCET
| VV |  | "3.NP | [15 empty] | VV | 2 | 1 | True | 0 | ROZPOCET
| VV |  | 0,375 |  | 0.375 | [13 empty] | VV | 2 | 2 | True | 0 | ROZPOCET
| VV |  | Medzisúčet |  | 0.375 | [13 empty] | VV | 2 | 3 | True | 0 | ROZPOCET
| VV | B11_4 | Súčet |  | 38.6 | [13 empty] | VV | 2 | 4 | True | 1 | ROZPOCET
180 | K | 974042557 | Vysekanie rýh v betónovej dlažbe do hĺbky 100 mm a šírky nad 300 mm, -0,08800t | m | 2.92 |  | 0 |  |  |  | znížená |  | 0 | 0 | 0 | 0.088 | 0.25696 | 4 | K | 2 |  |  |  | ROZPOCET |  |  |  |  | 0 | 0 | 0 | 0 | 0 | 2 | 0 | 4 | -169567189
| VV |  | "ozn. B11 | [15 empty] | VV | 2 | 1 | True | 0 | ROZPOCET
| VV |  | "SO 01 | [15 empty] | VV | 2 | 1 | True | 0 | ROZPOCET
| VV |  | "1.NP | [15 empty] | VV | 2 | 1 | True | 0 | ROZPOCET
| VV |  | 0,805 "M1.32 |  | 0.805 | [13 empty] | VV | 2 | 2 | True | 0 | ROZPOCET
| VV |  | "2.NP - os L-N | [15 empty] | VV | 2 | 1 | True | 0 | ROZPOCET
| VV |  | 2,115 |  | 2.115 | [13 empty] | VV | 2 | 2 | True | 0 | ROZPOCET
| VV | B11_5 | Súčet |  | 2.92 | [13 empty] | VV | 2 | 4 | True | 1 | ROZPOCET
181 | K | 974042565 | Vysekanie rýh v betónovej dlažbe do hĺbky 150 mm a šírky do 200 mm, -0,06600t | m | 1.385 |  | 0 |  |  |  | znížená |  | 0 | 0 | 0 | 0.066 | 0.09141 | 4 | K | 2 |  |  |  | ROZPOCET |  |  |  |  | 0 | 0 | 0 | 0 | 0 | 2 | 0 | 4 | 393550177
| VV |  | "ozn. B11 | [15 empty] | VV | 2 | 1 | True | 0 | ROZPOCET
| VV |  | "SO 01 | [15 empty] | VV | 2 | 1 | True | 0 | ROZPOCET
| VV |  | 1,385 "M1.32 |  | 1.385 | [13 empty] | VV | 2 | 2 | True | 0 | ROZPOCET
| VV | B11_6 | Súčet |  | 1.385 | [13 empty] | VV | 2 | 4 | True | 1 | ROZPOCET
182 | K | 974042566 | Vysekanie rýh v betónovej dlažbe do hĺbky 150 mm a šírky do 300 mm, -0,09900t | m | 9.985 |  | 0 |  |  |  | znížená |  | 0 | 0 | 0 | 0.099 | 0.98852 | 4 | K | 2 |  |  |  | ROZPOCET |  |  |  |  | 0 | 0 | 0 | 0 | 0 | 2 | 0 | 4 | -814575129
| VV |  | "ozn. B11 | [15 empty] | VV | 2 | 1 | True | 0 | ROZPOCET
| VV |  | "SO 01 | [15 empty] | VV | 2 | 1 | True | 0 | ROZPOCET
| VV |  | 9,785+0,2 |  | 9.985 | [13 empty] | VV | 2 | 2 | True | 0 | ROZPOCET
| VV | B11_7 | Súčet |  | 9.985 | [13 empty] | VV | 2 | 4 | True | 1 | ROZPOCET
183 | K | 974042574 | Vysekanie rýh v betónovej dlažbe do hĺbky 200 mm a šírky do 150 mm, -0,06600t | m | 11.63 |  | 0 |  |  |  | znížená |  | 0 | 0 | 0 | 0.066 | 0.76758 | 4 | K | 2 |  |  |  | ROZPOCET |  |  |  |  | 0 | 0 | 0 | 0 | 0 | 2 | 0 | 4 | 1891975501
| VV |  | "ozn. B11 | [15 empty] | VV | 2 | 1 | True | 0 | ROZPOCET
| VV |  | "SO 01 | [15 empty] | VV | 2 | 1 | True | 0 | ROZPOCET
| VV |  | 1,48+1,295+1,12+2,78 "M1.32 |  | 6.675 | [13 empty] | VV | 2 | 2 | True | 0 | ROZPOCET
| VV |  | 2,01+0,885+0,15+1,91 "M1.51,1.53, 1.54 |  | 4.955 | [13 empty] | VV | 2 | 2 | True | 0 | ROZPOCET
| VV |  | "2,89+1,335 "M1b.1 | [15 empty] | VV | 2 | 1 | True | 0 | ROZPOCET
| VV | B11_8 | Súčet |  | 11.63 | [13 empty] | VV | 2 | 4 | True | 1 | ROZPOCET
184 | K | 974042576 | Vysekanie rýh v betónovej dlažbe do hĺbky 200 mm a šírky do 300 mm, -0,13200t | m | 8.57 |  | 0 |  |  |  | znížená |  | 0 | 0 | 0 | 0.132 | 1.1312 | 4 | K | 2 |  |  |  | ROZPOCET |  |  |  |  | 0 | 0 | 0 | 0 | 0 | 2 | 0 | 4 | -2012123977
| VV |  | "ozn. B11 | [15 empty] | VV | 2 | 1 | True | 0 | ROZPOCET
| VV |  | "SO 01 | [15 empty] | VV | 2 | 1 | True | 0 | ROZPOCET
| VV |  | 1,82+1,335+5,415 "M1.55 |  | 8.57 | [13 empty] | VV | 2 | 2 | True | 0 | ROZPOCET
| VV | B11_9 | Súčet |  | 8.57 | [13 empty] | VV | 2 | 4 | True | 1 | ROZPOCET
185 | K | 974042577 | Vysekanie rýh v betónovej dlažbe do hĺbky 200 mm a šírky nad 300 mm, -0,17600t | m | 1.315 |  | 0 |  |  |  | znížená |  | 0 | 0 | 0 | 0.176 | 0.23144 | 4 | K | 2 |  |  |  | ROZPOCET |  |  |  |  | 0 | 0 | 0 | 0 | 0 | 2 | 0 | 4 | 251913271
| VV |  | "ozn. B11 | [15 empty] | VV | 2 | 1 | True | 0 | ROZPOCET
| VV |  | "SO 01 | [15 empty] | VV | 2 | 1 | True | 0 | ROZPOCET
| VV |  | 1,315 "závetrie - vstup z átria |  | 1.315 | [13 empty] | VV | 2 | 2 | True | 0 | ROZPOCET
| VV | B11_10 | Súčet |  | 1.315 | [13 empty] | VV | 2 | 4 | True | 1 | ROZPOCET
186 | K | 974042584 | Vysekanie rýh v betónovej dlažbe do hĺbky 250 mm a šírky do 150 mm, -0,08200t | m | 7.505 |  | 0 |  |  |  | znížená |  | 0 | 0 | 0 | 0.082 | 0.61541 | 4 | K | 2 |  |  |  | ROZPOCET |  |  |  |  | 0 | 0 | 0 | 0 | 0 | 2 | 0 | 4 | 1104015304
| VV |  | "ozn. B11 | [15 empty] | VV | 2 | 1 | True | 0 | ROZPOCET
| VV |  | "SO 01 | [15 empty] | VV | 2 | 1 | True | 0 | ROZPOCET
| VV |  | 0,115+0,51+0,895+0,8+0,96 "M1.33 |  | 3.28 | [13 empty] | VV | 2 | 2 | True | 0 | ROZPOCET
| VV |  | 2,89+1,335 "M1b.1 |  | 4.225 | [13 empty] | VV | 2 | 2 | True | 0 | ROZPOCET
| VV |  | Medzisúčet |  | 7.505 | [13 empty] | VV | 2 | 3 | True | 0 | ROZPOCET
| VV | B11_11 | Súčet |  | 7.505 | [13 empty] | VV | 2 | 4 | True | 1 | ROZPOCET
187 | K | 974042586 | Vysekanie rýh v betónovej dlažbe do hĺbky 250 mm a šírky do 300 mm, -0,16500t | m | 11.685 |  | 0 |  |  |  | znížená |  | 0 | 0 | 0 | 0.165 | 1.928 | 4 | K | 2 |  |  |  | ROZPOCET |  |  |  |  | 0 | 0 | 0 | 0 | 0 | 2 | 0 | 4 | -1376444056
| VV |  | "ozn. B11 | [15 empty] | VV | 2 | 1 | True | 0 | ROZPOCET
| VV |  | "SO 01 | [15 empty] | VV | 2 | 1 | True | 0 | ROZPOCET
| VV |  | 5,07+0,625+3,685+0,2+1,49 "M1.32 |  | 11.07 | [13 empty] | VV | 2 | 2 | True | 0 | ROZPOCET
| VV |  | 0,615 "M1b.7 |  | 0.615 | [13 empty] | VV | 2 | 2 | True | 0 | ROZPOCET
| VV |  | Medzisúčet |  | 11.685 | [13 empty] | VV | 2 | 3 | True | 0 | ROZPOCET
| VV | B11_12 | Súčet |  | 11.685 | [13 empty] | VV | 2 | 4 | True | 1 | ROZPOCET
188 | K | 976071111 | Vybúranie kovových madiel a zábradlí, -0,03700t | m | 33.68 |  | 0 |  |  |  | znížená |  | 0 | 0 | 0 | 0.037 | 1.2462 | 4 | K | 2 |  |  |  | ROZPOCET |  |  |  |  | 0 | 0 | 0 | 0 | 0 | 2 | 0 | 4 | -1948308920
| VV |  | "ozn. B39 | [15 empty] | VV | 2 | 1 | True | 0 | ROZPOCET
| VV |  | "SO 01 | [15 empty] | VV | 2 | 1 | True | 0 | ROZPOCET
| VV |  | (2,39+2,07+2,13+1,83)*2*2 "M1.47, M1.57, M1.30, 1.56 |  | 33.68 | [13 empty] | VV | 2 | 2 | True | 0 | ROZPOCET
| VV |  | Medzisúčet |  | 33.68 | [13 empty] | VV | 2 | 3 | True | 0 | ROZPOCET
| VV |  | Súčet |  | 33.68 | [13 empty] | VV | 2 | 4 | True | 1 | ROZPOCET
189 | K | 976085211-1 | Odstránenie bet. poklopov na energokanáloch | ks | 7 |  | 0 |  |  |  | znížená |  | 0 | 0 | 0 | 0.024 | 0.168 | 4 | K | 2 |  |  |  | ROZPOCET |  |  |  |  | 0 | 0 | 0 | 0 | 0 | 2 | 0 | 4 | 1694183451
| VV |  | "ozn. B20 | [15 empty] | VV | 2 | 1 | True | 0 | ROZPOCET
| VV |  | 7 "SO 01 |  | 7 | [13 empty] | VV | 2 | 2 | True | 0 | ROZPOCET
| VV |  | Súčet |  | 7 | [13 empty] | VV | 2 | 4 | True | 1 | ROZPOCET
190 | K | 978011191 | Otlčenie omietok stropov vnútorných vápenných alebo vápennocementových v rozsahu do 100 %, -0,05000t | m2 | 5452.517 |  | 0 |  |  |  | znížená |  | 0 | 0 | 0 | 0.05 | 272.6259 | 4 | K | 2 |  |  |  | ROZPOCET |  |  |  |  | 0 | 0 | 0 | 0 | 0 | 2 | 0 | 4 | 1639628108
| VV |  | "SO 01 | [15 empty] | VV | 2 | 1 | True | 0 | ROZPOCET
| VV |  | 5452,517 |  | 5452.517 | [13 empty] | VV | 2 | 2 | True | 0 | ROZPOCET
| VV |  | Súčet |  | 5452.517 | [13 empty] | VV | 2 | 4 | True | 1 | ROZPOCET
191 | K | 978013191 | Otlčenie omietok stien vnútorných vápenných alebo vápennocementových v rozsahu do 100 %, -0,04600t | m2 | 2193.294 |  | 0 |  |  |  | znížená |  | 0 | 0 | 0 | 0.046 | 100.8915 | 4 | K | 2 |  |  |  | ROZPOCET |  |  |  |  | 0 | 0 | 0 | 0 | 0 | 2 | 0 | 4 | -267975070
| VV |  | "SO 01 | [15 empty] | VV | 2 | 1 | True | 0 | ROZPOCET
| VV |  | 2193,294 |  | 2193.294 | [13 empty] | VV | 2 | 2 | True | 0 | ROZPOCET
| VV |  | Súčet |  | 2193.294 | [13 empty] | VV | 2 | 4 | True | 1 | ROZPOCET
192 | K | 978059531 | Odsekanie a odobratie obkladov stien z obkladačiek vnútorných vrátane podkladovej omietky nad 2 m2, -0,06800t | m2 | 248.55 |  | 0 |  |  |  | znížená |  | 0 | 0 | 0 | 0.068 | 16.9014 | 4 | K | 2 |  |  |  | ROZPOCET |  |  |  |  | 0 | 0 | 0 | 0 | 0 | 2 | 0 | 4 | 63077056
| VV |  | "SO 01 | [15 empty] | VV | 2 | 1 | True | 0 | ROZPOCET
| VV |  | 96,28 "búrané steny |  | 96.28 | [13 empty] | VV | 2 | 2 | True | 0 | ROZPOCET
| VV |  | 152,27 "steny ktoré ostávajú |  | 152.27 | [13 empty] | VV | 2 | 2 | True | 0 | ROZPOCET
| VV |  | Súčet |  | 248.55 | [13 empty] | VV | 2 | 4 | True | 1 | ROZPOCET
193 | K | 978059631 | Odsekanie a odobratie obkladov stien z obkladačiek vonkajších vrátane podkladovej omietky nad 2 m2, -0,08900t | m2 | 295 |  | 0 |  |  |  | znížená |  | 0 | 0 | 0 | 0.089 | 26.255 | 4 | K | 2 |  |  |  | ROZPOCET |  |  |  |  | 0 | 0 | 0 | 0 | 0 | 2 | 0 | 4 | -1078099377
| VV |  | "SO 01 | [15 empty] | VV | 2 | 1 | True | 0 | ROZPOCET
| VV |  | 140,0+155 "fasáda + sokel |  | 295 | [13 empty] | VV | 2 | 2 | True | 0 | ROZPOCET
| VV |  | Súčet |  | 295 | [13 empty] | VV | 2 | 4 | True | 1 | ROZPOCET
194 | K | 978065011 | Odstránenie kontaktného zateplenia vrátane povrchovej úpravy z polystyrénových dosiek, -0,01841t | m2 | 402.563 |  | 0 |  |  |  | znížená |  | 0 | 0 | 0 | 0.01841 | 7.4112 | 4 | K | 2 |  |  |  | ROZPOCET |  |  |  |  | 0 | 0 | 0 | 0 | 0 | 2 | 0 | 4 | 695696336
| VV |  | 402,563 "SO 01 |  | 402.563 | [13 empty] | VV | 2 | 2 | True | 1 | ROZPOCET
195 | K | 978071251 | Odsekanie a odstránenie izolácie lepenkovej vodorovnej, -0,07300t | m2 | 2783.53 |  | 0 |  |  |  | znížená |  | 0 | 0 | 0 | 0.073 | 203.1977 | 4 | K | 2 |  |  |  | ROZPOCET |  |  |  |  | 0 | 0 | 0 | 0 | 0 | 2 | 0 | 4 | 687363146
| VV |  | "ozn. B19 | [15 empty] | VV | 2 | 1 | True | 0 | ROZPOCET
| VV |  | "SO 01 | [15 empty] | VV | 2 | 1 | True | 0 | ROZPOCET
| VV |  | P_11+P_12 |  | 2783.53 | [13 empty] | VV | 2 | 2 | True | 0 | ROZPOCET
| VV |  | Súčet |  | 2783.53 | [13 empty] | VV | 2 | 4 | True | 1 | ROZPOCET
196 | K | 978071411 | Odsekanie a odstránenie izolácie z dosiek hr. nad 50 mm, -0,11200t | m2 | 43.998 |  | 0 |  |  |  | znížená |  | 0 | 0 | 0 | 0.112 | 4.9278 | 4 | K | 2 |  |  |  | ROZPOCET |  |  |  |  | 0 | 0 | 0 | 0 | 0 | 2 | 0 | 4 | -913515460
| VV |  | "SO 01 | [15 empty] | VV | 2 | 1 | True | 0 | ROZPOCET
| VV |  | "ozn. B16 | [15 empty] | VV | 2 | 1 | True | 0 | ROZPOCET
| VV |  | 3,735*11,78 |  | 43.998 | [13 empty] | VV | 2 | 2 | True | 0 | ROZPOCET
| VV |  | Súčet |  | 43.998 | [13 empty] | VV | 2 | 4 | True | 1 | ROZPOCET
| VV |  | "vrátane príslušenstva strechy | [15 empty] | VV | 2 | 1 | True | 0 | ROZPOCET
197 | K | 979011111 | Zvislá doprava sutiny a vybúraných hmôt za prvé podlažie nad alebo pod základným podlažím | t | 4981.423 |  | 0 |  |  |  | znížená |  | 0 | 0 | 0 | 0 | 0 | 4 | K | 2 |  |  |  | ROZPOCET |  |  |  |  | 0 | 0 | 0 | 0 | 0 | 2 | 0 | 4 | -67931645
198 | K | 979081111 | Odvoz sutiny a vybúraných hmôt na skládku do 1 km | t | 4981.423 |  | 0 |  |  |  | znížená |  | 0 | 0 | 0 | 0 | 0 | 4 | K | 2 |  |  |  | ROZPOCET |  |  |  |  | 0 | 0 | 0 | 0 | 0 | 2 | 0 | 4 | -1184446676
199 | K | 979081121 | Odvoz sutiny a vybúraných hmôt na skládku za každý ďalší 1 km | t | 94647.037 |  | 0 |  |  |  | znížená |  | 0 | 0 | 0 | 0 | 0 | 4 | K | 2 |  |  |  | ROZPOCET |  |  |  |  | 0 | 0 | 0 | 0 | 0 | 2 | 0 | 4 | 1305063826
| VV |  | 4981,423*19 'Prepočítané koeficientom množstva |  | 94647.037 | [13 empty] | VV | 2 | 2 | False | 1 | ROZPOCET
200 | K | 979082111 | Vnútrostavenisková doprava sutiny a vybúraných hmôt do 10 m | t | 4981.423 |  | 0 |  |  |  | znížená |  | 0 | 0 | 0 | 0 | 0 | 4 | K | 2 |  |  |  | ROZPOCET |  |  |  |  | 0 | 0 | 0 | 0 | 0 | 2 | 0 | 4 | 352512872
201 | K | 979082121 | Vnútrostavenisková doprava sutiny a vybúraných hmôt za každých ďalších 5 m | t | 49814.23 |  | 0 |  |  |  | znížená |  | 0 | 0 | 0 | 0 | 0 | 4 | K | 2 |  |  |  | ROZPOCET |  |  |  |  | 0 | 0 | 0 | 0 | 0 | 2 | 0 | 4 | -1678050538
| VV |  | 4981,423*10 'Prepočítané koeficientom množstva |  | 49814.23 | [13 empty] | VV | 2 | 2 | False | 1 | ROZPOCET
202 | K | 979089012 | Poplatok za skladovanie - betón, tehly, dlaždice (17 01 ), ostatné | t | 4672.199 |  | 0 |  |  |  | znížená |  | 0 | 0 | 0 | 0 | 0 | 4 | K | 2 |  |  |  | ROZPOCET |  |  |  |  | 0 | 0 | 0 | 0 | 0 | 2 | 0 | 4 | -1075008126
203 | K | 979089212 | Poplatok za skladovanie - bitúmenové zmesi, uholný decht, dechtové výrobky (17 03 ), ostatné | t | 309.224 |  | 0 |  |  |  | znížená |  | 0 | 0 | 0 | 0 | 0 | 4 | K | 2 |  |  |  | ROZPOCET |  |  |  |  | 0 | 0 | 0 | 0 | 0 | 2 | 0 | 4 | -330864902
204 | K | 981013814 | Demolácia budov ťažkou mechanizáciou z monolit. alebo montovaného železobetónového skeletu s podielom konštrukcií nad 20 do 25%, -0,54000t | m3 | 3118.023 |  | 0 |  |  |  | znížená |  | 0 | 0 | 0 | 0.54 | 1683.7324 | 4 | K | 2 |  |  |  | ROZPOCET |  |  |  |  | 0 | 0 | 0 | 0 | 0 | 2 | 0 | 4 | -906288958
| VV |  | "SO 01 | [15 empty] | VV | 2 | 1 | True | 0 | ROZPOCET
| VV |  | "ozn. B/01 | [15 empty] | VV | 2 | 1 | True | 0 | ROZPOCET
| VV |  | 36,355*11,59*(9,4-2,0) |  | 3118.023 | [13 empty] | VV | 2 | 2 | True | 0 | ROZPOCET
| VV |  | Súčet |  | 3118.023 | [13 empty] | VV | 2 | 4 | True | 1 | ROZPOCET
| D | 99 | Presun hmôt HSV |  |  |  | 0 | [5 empty] | 0 |  | 0 |  | 0 | 1 | D | 1 |  |  |  | ROZPOCET | [10 empty] | 0
205 | K | 999281111 | Presun hmôt pre opravy a údržbu objektov vrátane vonkajších plášťov výšky do 25 m | t | 1454.194 |  | 0 |  |  |  | znížená |  | 0 | 0 | 0 | 0 | 0 | 4 | K | 2 |  |  |  | ROZPOCET |  |  |  |  | 0 | 0 | 0 | 0 | 0 | 2 | 0 | 4 | -1873585152
| D | PSV | Práce a dodávky PSV |  |  |  | 0 | [5 empty] | 0 |  | 419.7726 |  | 59.9264 | 2 | D | 0 |  |  |  | ROZPOCET | [10 empty] | 0
| D | 711 | Izolácie proti vode a vlhkosti |  |  |  | 0 | [5 empty] | 0 |  | 3.9908 |  | 0 | 2 | D | 1 |  |  |  | ROZPOCET | [10 empty] | 0
206 | K | 711111001-1 | D+M univerzálny vodou riediteľný penetračný náter | m2 | 364.25 |  | 0 |  |  |  | znížená |  | 0 | 0 | 0 | 0 | 0 | 16 | K | 2 |  |  |  | ROZPOCET |  |  |  |  | 0 | 0 | 0 | 0 | 0 | 2 | 0 | 16 | 561203514
| VV |  | "SO 01 | [15 empty] | VV | 2 | 1 | True | 0 | ROZPOCET
| VV |  | P_e2+16,6 "16,6 = predná plocha exteriér. schodov |  | 95.85 | [13 empty] | VV | 2 | 2 | True | 0 | ROZPOCET
| VV |  | P13+P14+P111 |  | 268.4 | [13 empty] | VV | 2 | 2 | True | 0 | ROZPOCET
| VV |  | Súčet |  | 364.25 | [13 empty] | VV | 2 | 4 | True | 1 | ROZPOCET
207 | K | 711111001-11 | D+M penetračný náter pre asfaltové HI | m2 | 2229.61 |  | 0 |  |  |  | znížená |  | 0 | 0 | 0 | 0 | 0 | 16 | K | 2 |  |  |  | ROZPOCET |  |  |  |  | 0 | 0 | 0 | 0 | 0 | 2 | 0 | 16 | 1161301553
| VV |  | "SO 01 | [15 empty] | VV | 2 | 1 | True | 0 | ROZPOCET
| VV |  | P11+P14 |  | 2229.61 | [13 empty] | VV | 2 | 2 | True | 0 | ROZPOCET
| VV |  | Súčet |  | 2229.61 | [13 empty] | VV | 2 | 4 | True | 1 | ROZPOCET
208 | K | 711111011-1 | D+M hydroizolačná dvojzložková emulzia na báze asfaltu, súčiniteľ difúzie radónu min. 1,5 · 10-12 m2s-1 (spoje a rohy zosilniť technickou tkaninou) | m2 | 2229.61 |  | 0 |  |  |  | znížená |  | 0 | 0 | 0 | 0 | 0 | 16 | K | 2 |  |  |  | ROZPOCET |  |  |  |  | 0 | 0 | 0 | 0 | 0 | 2 | 0 | 16 | 1361859554
| VV |  | "SO 01 | [15 empty] | VV | 2 | 1 | True | 0 | ROZPOCET
| VV |  | P11+P14 |  | 2229.61 | [13 empty] | VV | 2 | 2 | True | 0 | ROZPOCET
| VV |  | Súčet |  | 2229.61 | [13 empty] | VV | 2 | 4 | True | 1 | ROZPOCET
| VV |  | "v prípade ostrých hrán a lokálnych nerovností podklad zrovnať cementovou maltou | [15 empty] | VV | 2 | 1 | True | 0 | ROZPOCET
209 | K | 711113131-2 | D+M náterová hydroizolácia na báze bitúmenu proti zemnej vlhkosti (ukončenie min. 300 mm nad UT) sokel | m2 | 432.973 |  | 0 |  |  |  | znížená |  | 0 | 0.0035 | 1.5154 | 0 | 0 | 16 | K | 2 |  |  |  | ROZPOCET |  |  |  |  | 0 | 0 | 0 | 0 | 0 | 2 | 0 | 16 | 2092562749
| VV |  | "SO 01 | [15 empty] | VV | 2 | 1 | True | 0 | ROZPOCET
| VV |  | KZS9 "KZS perimeter hr. 180 mm, Ste1.5 |  | 59.824 | [13 empty] | VV | 2 | 2 | True | 0 | ROZPOCET
| VV |  | KZS10 "Ste1.6, KZS perimeter hr. 240 mm |  | 12.909 | [13 empty] | VV | 2 | 2 | True | 0 | ROZPOCET
| VV |  | KZS8+KZSO1 "Ste1.7 |  | 24.718 | [13 empty] | VV | 2 | 2 | True | 0 | ROZPOCET
| VV |  | "Ste1.8, KZS XPS hr. 140 mm | [15 empty] | VV | 2 | 1 | True | 0 | ROZPOCET
| VV |  | KZSO2 "Ste1.8 |  | 22.735 | [13 empty] | VV | 2 | 2 | True | 0 | ROZPOCET
| VV |  | 0,135+8,691+3,096+2,414 "SZ |  | 14.336 | [13 empty] | VV | 2 | 2 | True | 0 | ROZPOCET
| VV |  | 0,363+0,047 "JZ |  | 0.41 | [13 empty] | VV | 2 | 2 | True | 0 | ROZPOCET
| VV |  | "Ste1.9, KZS XPS hr. 80 mm | [15 empty] | VV | 2 | 1 | True | 0 | ROZPOCET
| VV |  | 0,3*(3,755+1,065+6,895) "SV pohľad |  | 3.515 | [13 empty] | VV | 2 | 2 | True | 0 | ROZPOCET
| VV |  | 0,3*(1,42+3,105+7,06) "JZ pohľad |  | 3.476 | [13 empty] | VV | 2 | 2 | True | 0 | ROZPOCET
| VV |  | "Ste1.10, XPS 160 mm | [15 empty] | VV | 2 | 1 | True | 0 | ROZPOCET
| VV |  | "pod obklad | [15 empty] | VV | 2 | 1 | True | 0 | ROZPOCET
| VV |  | 2,8+5,877+1,741+1,541+3,159 "SV |  | 15.118 | [13 empty] | VV | 2 | 2 | True | 0 | ROZPOCET
| VV |  | (29,35+0,61)*0,3 "SZ |  | 8.988 | [13 empty] | VV | 2 | 2 | True | 0 | ROZPOCET
| VV |  | 3,752 "SV |  | 3.752 | [13 empty] | VV | 2 | 2 | True | 0 | ROZPOCET
| VV |  | "JV | [15 empty] | VV | 2 | 1 | True | 0 | ROZPOCET
| VV |  | 9,032 |  | 9.032 | [13 empty] | VV | 2 | 2 | True | 0 | ROZPOCET
| VV |  | 0,6*0,64 |  | 0.384 | [13 empty] | VV | 2 | 2 | True | 0 | ROZPOCET
| VV |  | 8,714 |  | 8.714 | [13 empty] | VV | 2 | 2 | True | 0 | ROZPOCET
| VV |  | 8,87 |  | 8.87 | [13 empty] | VV | 2 | 2 | True | 0 | ROZPOCET
| VV |  | 0,6*0,3 |  | 0.18 | [13 empty] | VV | 2 | 2 | True | 0 | ROZPOCET
| VV |  | (15,12+0,6)*0,22 "SZ |  | 3.458 | [13 empty] | VV | 2 | 2 | True | 0 | ROZPOCET
| VV |  | 19,247 "JZ |  | 19.247 | [13 empty] | VV | 2 | 2 | True | 0 | ROZPOCET
| VV |  | (15,12+0,6)*0,67 "JV |  | 10.532 | [13 empty] | VV | 2 | 2 | True | 0 | ROZPOCET
| VV |  | 6,005 "JZ |  | 6.005 | [13 empty] | VV | 2 | 2 | True | 0 | ROZPOCET
| VV |  | "átrim pod obklad | [15 empty] | VV | 2 | 1 | True | 0 | ROZPOCET
| VV |  | 23,9*0,3 "JZ |  | 7.17 | [13 empty] | VV | 2 | 2 | True | 0 | ROZPOCET
| VV |  | 21,875*0,3 "SZ |  | 6.563 | [13 empty] | VV | 2 | 2 | True | 0 | ROZPOCET
| VV |  | "SO 01 v zemi | [15 empty] | VV | 2 | 1 | True | 0 | ROZPOCET
| VV |  | 4,936 "SV |  | 4.936 | [13 empty] | VV | 2 | 2 | True | 0 | ROZPOCET
| VV |  | 0,822+6,702 "SV |  | 7.524 | [13 empty] | VV | 2 | 2 | True | 0 | ROZPOCET
| VV |  | (29,35+0,61)*0,3 "SZ |  | 8.988 | [13 empty] | VV | 2 | 2 | True | 0 | ROZPOCET
| VV |  | 3,75 "SV |  | 3.75 | [13 empty] | VV | 2 | 2 | True | 0 | ROZPOCET
| VV |  | 8,871+8,714+8,87 "JV |  | 26.455 | [13 empty] | VV | 2 | 2 | True | 0 | ROZPOCET
| VV |  | (15,12+0,6)*0,72 "SZ |  | 11.318 | [13 empty] | VV | 2 | 2 | True | 0 | ROZPOCET
| VV |  | 9,081 "JZ |  | 9.081 | [13 empty] | VV | 2 | 2 | True | 0 | ROZPOCET
| VV |  | (15,12+0,6)*0,33 "JV |  | 5.188 | [13 empty] | VV | 2 | 2 | True | 0 | ROZPOCET
| VV |  | 4,439 "JZ |  | 4.439 | [13 empty] | VV | 2 | 2 | True | 0 | ROZPOCET
| VV |  | "átrium v zemi | [15 empty] | VV | 2 | 1 | True | 0 | ROZPOCET
| VV |  | 23,9*0,3 "JZ |  | 7.17 | [13 empty] | VV | 2 | 2 | True | 0 | ROZPOCET
| VV |  | 21,875*0,3 "SZ |  | 6.563 | [13 empty] | VV | 2 | 2 | True | 0 | ROZPOCET
| VV |  | 23,88*0,6 "SZ |  | 14.328 | [13 empty] | VV | 2 | 2 | True | 0 | ROZPOCET
| VV |  | "Ste1.11 | [15 empty] | VV | 2 | 1 | True | 0 | ROZPOCET
| VV |  | 2,56*(14,833+15,41) |  | 77.422 | [13 empty] | VV | 2 | 2 | True | 0 | ROZPOCET
| VV |  | -1,5*0,75-1*0,75-1,5*0,75*2 |  | -4.125 | [13 empty] | VV | 2 | 2 | True | 0 | ROZPOCET
| VV |  | Medzisúčet |  | 432.973 | [13 empty] | VV | 2 | 3 | True | 0 | ROZPOCET
| VV |  | Súčet |  | 432.973 | [13 empty] | VV | 2 | 4 | True | 1 | ROZPOCET
210 | K | 711113131-1 | D+M hydroizolačná dvojzložková, pružná stierka na báze cementu, učená pod dlažby v exteriéri (schodisko hlavné v stupy) | m2 | 95.85 |  | 0 |  |  |  | znížená |  | 0 | 0.0035 | 0.33547 | 0 | 0 | 16 | K | 2 |  |  |  | ROZPOCET |  |  |  |  | 0 | 0 | 0 | 0 | 0 | 2 | 0 | 16 | 1336774140
| VV |  | "SO 01 | [15 empty] | VV | 2 | 1 | True | 0 | ROZPOCET
| VV |  | P_e2+16,6 "16,6 = predná plocha exteriér. schodov |  | 95.85 | [13 empty] | VV | 2 | 2 | True | 0 | ROZPOCET
| VV |  | Súčet |  | 95.85 | [13 empty] | VV | 2 | 4 | True | 1 | ROZPOCET
211 | K | 711462301-01 | D+M hydroizolačný náter, bezškárový flexibilný jednozložkový, určený pre vlhkosťou namáhané povrchy pod keramický obklad (vč. vyspravenia kútov) | m2 | 473.438 |  | 0 |  |  |  | znížená |  | 0 | 0.00452 | 2.1399 | 0 | 0 | 16 | K | 2 |  |  |  | ROZPOCET |  |  |  |  | 0 | 0 | 0 | 0 | 0 | 2 | 0 | 16 | -82614687
| VV |  | "SO 01 | [15 empty] | VV | 2 | 1 | True | 0 | ROZPOCET
| VV |  | P13+P14+P111 "vodorovne |  | 268.4 | [13 empty] | VV | 2 | 2 | True | 0 | ROZPOCET
| VV |  | "zvislo | [15 empty] | VV | 2 | 1 | True | 0 | ROZPOCET
| VV |  | "1.NP | [15 empty] | VV | 2 | 1 | True | 0 | ROZPOCET
| VV |  | 1,2*0,6*3 "M1.57, 58, 59 |  | 2.16 | [13 empty] | VV | 2 | 2 | True | 0 | ROZPOCET
| VV |  | 1,2*1,26*2 "M1.35, 36 |  | 3.024 | [13 empty] | VV | 2 | 2 | True | 0 | ROZPOCET
| VV |  | 1,2*1,1*3 "M1.39, 40, 65 |  | 3.96 | [13 empty] | VV | 2 | 2 | True | 0 | ROZPOCET
| VV |  | 1,2*2,695 "M1.34 |  | 3.234 | [13 empty] | VV | 2 | 2 | True | 0 | ROZPOCET
| VV |  | 1,2*0,6+1,2*1,1 "M1.29, 30 |  | 2.04 | [13 empty] | VV | 2 | 2 | True | 0 | ROZPOCET
| VV |  | (2,1*(0,9*2)+1,2*1,0)*2 "M1.03, 1.11 |  | 9.96 | [13 empty] | VV | 2 | 2 | True | 0 | ROZPOCET
| VV |  | 1,2*0,6*2 "M1.13, 14 |  | 1.44 | [13 empty] | VV | 2 | 2 | True | 0 | ROZPOCET
| VV |  | 1,2*0,6*3 "M1.16, 17, 21, |  | 2.16 | [13 empty] | VV | 2 | 2 | True | 0 | ROZPOCET
| VV |  | 1,2*1,72*2 "M1.18, 19 |  | 4.128 | [13 empty] | VV | 2 | 2 | True | 0 | ROZPOCET
| VV |  | 1,2*1,1*2 "M1.23, 24 |  | 2.64 | [13 empty] | VV | 2 | 2 | True | 0 | ROZPOCET
| VV |  | 1,2*1,1*3 "M1.78, 79, 80 |  | 3.96 | [13 empty] | VV | 2 | 2 | True | 0 | ROZPOCET
| VV |  | 1,2*0,6*3 "M1.71, 72, 76 |  | 2.16 | [13 empty] | VV | 2 | 2 | True | 0 | ROZPOCET
| VV |  | 1,2*1,72*2 "M1.73, 74 |  | 4.128 | [13 empty] | VV | 2 | 2 | True | 0 | ROZPOCET
| VV |  | "2.NP | [15 empty] | VV | 2 | 1 | True | 0 | ROZPOCET
| VV |  | 1,2*1,1*(4+3) "os L-N |  | 9.24 | [13 empty] | VV | 2 | 2 | True | 0 | ROZPOCET
| VV |  | 1,2*0,95 "M2.34 |  | 1.14 | [13 empty] | VV | 2 | 2 | True | 0 | ROZPOCET
| VV |  | 1,2*0,6*2 "M2.29, 2.30 |  | 1.44 | [13 empty] | VV | 2 | 2 | True | 0 | ROZPOCET
| VV |  | 1,2*(1,72+0,3*2)*2 "M2.31, 2.32 |  | 5.568 | [13 empty] | VV | 2 | 2 | True | 0 | ROZPOCET
| VV |  | 1,2*0,85*6 "M2.16 - 2.21 |  | 6.12 | [13 empty] | VV | 2 | 2 | True | 0 | ROZPOCET
| VV |  | 1,2*1,475*2 "M2.23, 2.24 |  | 3.54 | [13 empty] | VV | 2 | 2 | True | 0 | ROZPOCET
| VV |  | 1,2*1,1*(4+3)*12 "os T-V |  | 110.88 | [13 empty] | VV | 2 | 2 | True | 0 | ROZPOCET
| VV |  | 1,2*0,95 "M2.11 |  | 1.14 | [13 empty] | VV | 2 | 2 | True | 0 | ROZPOCET
| VV |  | 1,2*0,6 "M2.07 |  | 0.72 | [13 empty] | VV | 2 | 2 | True | 0 | ROZPOCET
| VV |  | 1,2*(1,72+0,3*2)*2 "M2.08, 2.09 |  | 5.568 | [13 empty] | VV | 2 | 2 | True | 0 | ROZPOCET
| VV |  | 1,2*0,6*2 "M2.52, 2.49 |  | 1.44 | [13 empty] | VV | 2 | 2 | True | 0 | ROZPOCET
| VV |  | 1,2*(1,72+0,3*2)*2 "M2.48, 2.50 |  | 5.568 | [13 empty] | VV | 2 | 2 | True | 0 | ROZPOCET
| VV |  | "3.NP | [15 empty] | VV | 2 | 1 | True | 0 | ROZPOCET
| VV |  | 1,2*1,1*2 "M3.01, 3.03 |  | 2.64 | [13 empty] | VV | 2 | 2 | True | 0 | ROZPOCET
| VV |  | 1,2*0,6*3 "M3.04, 3.05, 3.06 |  | 2.16 | [13 empty] | VV | 2 | 2 | True | 0 | ROZPOCET
| VV |  | 1,2*0,6*4 "M3.08 - 3.11 |  | 2.88 | [13 empty] | VV | 2 | 2 | True | 0 | ROZPOCET
| VV |  | Medzisúčet |  | 473.438 | [13 empty] | VV | 2 | 3 | True | 0 | ROZPOCET
| VV |  | Súčet |  | 473.438 | [13 empty] | VV | 2 | 4 | True | 1 | ROZPOCET
212 | K | 998711203 | Presun hmôt pre izoláciu proti vode v objektoch výšky nad 12 do 60 m | % |  |  | 0 |  |  |  | znížená |  | 0 | 0 | 0 | 0 | 0 | 16 | K | 2 |  |  |  | ROZPOCET |  |  |  |  | 0 | 0 | 0 | 0 | 0 | 2 | 0 | 16 | 1569124691
| D | 712 | Izolácie striech, povlakové krytiny |  |  |  | 0 | [5 empty] | 0 |  | 32.2068 |  | 46.7499 | 2 | D | 1 |  |  |  | ROZPOCET | [10 empty] | 0
213 | K | 712290010-01 | D+M parozábrany pre strechy ploché do 10° vč. prelepenia spojov systémovou páskou | m2 | 125.569 |  | 0 |  |  |  | znížená |  | 0 | 0 | 0 | 0 | 0 | 16 | K | 2 |  |  |  | ROZPOCET |  |  |  |  | 0 | 0 | 0 | 0 | 0 | 2 | 0 | 16 | 457562349
| VV |  | "SO 01 - škola | [15 empty] | VV | 2 | 1 | True | 0 | ROZPOCET
| VV |  | "skladba S1.5 | [15 empty] | VV | 2 | 1 | True | 0 | ROZPOCET
| VV |  | 3,845*(11,525+0,18*2) |  | 45.698 | [13 empty] | VV | 2 | 2 | True | 0 | ROZPOCET
| VV |  | 3,845*(1,0+0,24) "zvislo |  | 4.768 | [13 empty] | VV | 2 | 2 | True | 0 | ROZPOCET
| VV |  | "skladba S1.6 | [15 empty] | VV | 2 | 1 | True | 0 | ROZPOCET
| VV |  | 6,84*(0,7+4,61+0,18)*2 |  | 75.103 | [13 empty] | VV | 2 | 2 | True | 0 | ROZPOCET
| VV |  | Medzisúčet |  | 125.569 | [13 empty] | VV | 2 | 3 | True | 0 | ROZPOCET
| VV |  | Súčet |  | 125.569 | [13 empty] | VV | 2 | 4 | True | 1 | ROZPOCET
214 | K | 712300833-1 | Odstránenie povlakovej krytiny na strechách plochých 10° trojvrstvovej, -0,01400t vč. strešného odvetrania, vpustov (viď PD skladba S0.1, S0.2, S0.3) | m2 | 3339.28 |  | 0 |  |  |  | znížená |  | 0 | 0 | 0 | 0.014 | 46.7499 | 16 | K | 2 |  |  |  | ROZPOCET |  |  |  |  | 0 | 0 | 0 | 0 | 0 | 2 | 0 | 16 | 1464262973
| VV |  | "SO 01 | [15 empty] | VV | 2 | 1 | True | 0 | ROZPOCET
| VV |  | 3095,2+169,72 |  | 3264.92 | [13 empty] | VV | 2 | 2 | True | 0 | ROZPOCET
| VV |  | 6,76*5,5*2 "vstupy |  | 74.36 | [13 empty] | VV | 2 | 2 | True | 0 | ROZPOCET
| VV |  | Medzisúčet |  | 3339.28 | [13 empty] | VV | 2 | 3 | True | 0 | ROZPOCET
| VV | B53 | Súčet |  | 3339.28 | [13 empty] | VV | 2 | 4 | True | 1 | ROZPOCET
215 | K | 712311101-01 | D+M povlakovej krytiny striech plochých do 10° za studena náterom penetračným | m2 | 3129.414 |  | 0 |  |  |  | znížená |  | 0 | 0 | 0 | 0 | 0 | 16 | K | 2 |  |  |  | ROZPOCET |  |  |  |  | 0 | 0 | 0 | 0 | 0 | 2 | 0 | 16 | 1452749932
| VV |  | "SO01 škola | [15 empty] | VV | 2 | 1 | True | 0 | ROZPOCET
| VV |  | "skladba S1.1 | [15 empty] | VV | 2 | 1 | True | 0 | ROZPOCET
| VV |  | "vodorovne | [15 empty] | VV | 2 | 1 | True | 0 | ROZPOCET
| VV |  | 303,182+223,5+225,35 "os 1-11/A-C, acad |  | 752.032 | [13 empty] | VV | 2 | 2 | True | 0 | ROZPOCET
| VV |  | 531,265+226,9+305,0 "os 1-15/I-K, acad |  | 1063.165 | [13 empty] | VV | 2 | 2 | True | 0 | ROZPOCET
| VV |  | "zvislo os 1-11/A-C | [15 empty] | VV | 2 | 1 | True | 0 | ROZPOCET
| VV |  | 0,65*(78,865-10,45) "acad |  | 44.47 | [13 empty] | VV | 2 | 2 | True | 0 | ROZPOCET
| VV |  | 0,85*10,45 |  | 8.883 | [13 empty] | VV | 2 | 2 | True | 0 | ROZPOCET
| VV |  | 0,67*64,242 "acad |  | 43.042 | [13 empty] | VV | 2 | 2 | True | 0 | ROZPOCET
| VV |  | 0,65*64,01 "acad |  | 41.607 | [13 empty] | VV | 2 | 2 | True | 0 | ROZPOCET
| VV |  | "zvislo os 1-15/I-K | [15 empty] | VV | 2 | 1 | True | 0 | ROZPOCET
| VV |  | 1,2*(10,535+0,06*2) |  | 12.786 | [13 empty] | VV | 2 | 2 | True | 0 | ROZPOCET
| VV |  | 0,65*(123,5-10,535) "acad |  | 73.427 | [13 empty] | VV | 2 | 2 | True | 0 | ROZPOCET
| VV |  | 0,65*64,24 "acad |  | 41.756 | [13 empty] | VV | 2 | 2 | True | 0 | ROZPOCET
| VV |  | 1,2*(10,535+0,06*2) |  | 12.786 | [13 empty] | VV | 2 | 2 | True | 0 | ROZPOCET
| VV |  | 0,65*(78,7-10,525) "acad |  | 44.314 | [13 empty] | VV | 2 | 2 | True | 0 | ROZPOCET
| VV |  | "skladba S1.2 | [15 empty] | VV | 2 | 1 | True | 0 | ROZPOCET
| VV |  | 503,623 "acad, vodorovne |  | 503.623 | [13 empty] | VV | 2 | 2 | True | 0 | ROZPOCET
| VV |  | "zvislo | [15 empty] | VV | 2 | 1 | True | 0 | ROZPOCET
| VV |  | 0,89*(20,595+0,225*2+0,06*2)*2 |  | 37.674 | [13 empty] | VV | 2 | 2 | True | 0 | ROZPOCET
| VV |  | 0,65*(0,06*2+12,125+12,14)*2 |  | 31.701 | [13 empty] | VV | 2 | 2 | True | 0 | ROZPOCET
| VV |  | "skladba S1.3 | [15 empty] | VV | 2 | 1 | True | 0 | ROZPOCET
| VV |  | 152,177 "acad, vodorovne |  | 152.177 | [13 empty] | VV | 2 | 2 | True | 0 | ROZPOCET
| VV |  | 0,71*60,705 "acad, zvislo |  | 43.101 | [13 empty] | VV | 2 | 2 | True | 0 | ROZPOCET
| VV |  | "skladba S1.4 | [15 empty] | VV | 2 | 1 | True | 0 | ROZPOCET
| VV |  | 164,456 "acad,vodorovne |  | 164.456 | [13 empty] | VV | 2 | 2 | True | 0 | ROZPOCET
| VV |  | 0,65*61,56 "acad |  | 40.014 | [13 empty] | VV | 2 | 2 | True | 0 | ROZPOCET
| VV |  | "skladba P1.8 | [15 empty] | VV | 2 | 1 | True | 0 | ROZPOCET
| VV |  | P18 |  | 18.4 | [13 empty] | VV | 2 | 2 | True | 0 | ROZPOCET
| VV |  | Medzisúčet |  | 3129.414 | [13 empty] | VV | 2 | 3 | True | 0 | ROZPOCET
| VV |  | Súčet |  | 3129.414 | [13 empty] | VV | 2 | 4 | True | 1 | ROZPOCET
216 | K | 712341559 | Zhotovenie povlak. krytiny striech plochých do 10° pásmi pritav. NAIP na celej ploche, oxidované pásy | m2 | 2655.325 |  | 0 |  |  |  | znížená |  | 0 | 0.00054 | 1.4339 | 0 | 0 | 16 | K | 2 |  |  |  | ROZPOCET |  |  |  |  | 0 | 0 | 0 | 0 | 0 | 2 | 0 | 16 | -1682827399
| VV |  | "SO01 škola | [15 empty] | VV | 2 | 1 | True | 0 | ROZPOCET
| VV |  | "skladba S1.1 | [15 empty] | VV | 2 | 1 | True | 0 | ROZPOCET
| VV |  | "vodorovne | [15 empty] | VV | 2 | 1 | True | 0 | ROZPOCET
| VV |  | 303,182+223,5+225,35 "os 1-11/A-C, acad |  | 752.032 | [13 empty] | VV | 2 | 2 | True | 0 | ROZPOCET
| VV |  | 531,265+226,9+305,0 "os 1-15/I-K, acad |  | 1063.165 | [13 empty] | VV | 2 | 2 | True | 0 | ROZPOCET
| VV | HI1_S11 | Medzisúčet |  | 1815.197 | [13 empty] | VV | 2 | 3 | True | 0 | ROZPOCET
| VV |  | "skladba S1.2 | [15 empty] | VV | 2 | 1 | True | 0 | ROZPOCET
| VV |  | 503,623 "acad, vodorovne |  | 503.623 | [13 empty] | VV | 2 | 2 | True | 0 | ROZPOCET
| VV | HI1_S12 | Medzisúčet |  | 503.623 | [13 empty] | VV | 2 | 3 | True | 0 | ROZPOCET
| VV |  | "skladba S1.3 | [15 empty] | VV | 2 | 1 | True | 0 | ROZPOCET
| VV |  | 152,177 "acad, vodorovne |  | 152.177 | [13 empty] | VV | 2 | 2 | True | 0 | ROZPOCET
| VV | HI1_S13 | Medzisúčet |  | 152.177 | [13 empty] | VV | 2 | 3 | True | 0 | ROZPOCET
| VV |  | "skladba S1.4 | [15 empty] | VV | 2 | 1 | True | 0 | ROZPOCET
| VV |  | 164,456 "acad,vodorovne |  | 164.456 | [13 empty] | VV | 2 | 2 | True | 0 | ROZPOCET
| VV | HI1_S14 | Medzisúčet |  | 164.456 | [13 empty] | VV | 2 | 3 | True | 0 | ROZPOCET
| VV |  | P18*1,08 |  | 19.872 | [13 empty] | VV | 2 | 2 | True | 0 | ROZPOCET
| VV |  | Súčet |  | 2655.325 | [13 empty] | VV | 2 | 4 | True | 1 | ROZPOCET
217 | M | 628310001200 | Asfaltovaný hydroizolačný pás na hliníkovej fólii kombinovanej so sklenenou rohožou, krycia vrstva z oxidovaného asfaltu s plnivom, hrúbka min 4mm ±0.2, hmotnosť 4.75kg/m2, max. priepustnosť vodnej pary 7,26.10-13kg/(m2.s.Pa) | m2 | 3600.52 |  | 0 |  |  |  | znížená |  | 0 | 0.00513 | 18.4707 | 0 | 0 | 32 | M | 2 |  |  |  | ROZPOCET |  |  |  |  | 0 | 0 | 0 | 0 | 0 | 2 | 0 | 16 | 1131447140
| VV |  | "SO 01 - škola | [15 empty] | VV | 2 | 1 | True | 0 | ROZPOCET
| VV |  | (HI1_S11+HI2_S11)*1,15 |  | 2459.008 | [13 empty] | VV | 2 | 2 | True | 0 | ROZPOCET
| VV |  | (HI1_S12+HI2_S12)*1,15 |  | 658.948 | [13 empty] | VV | 2 | 2 | True | 0 | ROZPOCET
| VV |  | (HI1_S13+HI2_S13)*1,15 |  | 224.57 | [13 empty] | VV | 2 | 2 | True | 0 | ROZPOCET
| VV |  | (HI1_S14+HI2_S14)*1,15 |  | 235.141 | [13 empty] | VV | 2 | 2 | True | 0 | ROZPOCET
| VV |  | P18*1,15*1,08 |  | 22.853 | [13 empty] | VV | 2 | 2 | True | 0 | ROZPOCET
| VV |  | Súčet |  | 3600.52 | [13 empty] | VV | 2 | 4 | True | 1 | ROZPOCET
218 | K | 712370060 | Zhotovenie povlakovej krytiny striech plochých do 10° mPVC fóliou celoplošne lepenou so zvarením spoju (vrátane všetkých potrebných prvkov HI systému, systémovej úpravy prestupov a detailov) | m2 | 53.542 |  | 0 |  |  |  | znížená |  | 0 | 0 | 0 | 0 | 0 | 16 | K | 2 |  |  |  | ROZPOCET |  |  |  |  | 0 | 0 | 0 | 0 | 0 | 2 | 0 | 16 | -1219736384
| VV |  | "SO 01 - škola | [15 empty] | VV | 2 | 1 | True | 0 | ROZPOCET
| VV |  | "skladba S1.5 | [15 empty] | VV | 2 | 1 | True | 0 | ROZPOCET
| VV |  | 3,845*(11,525+0,18*2) |  | 45.698 | [13 empty] | VV | 2 | 2 | True | 0 | ROZPOCET
| VV |  | 3,845*(1,0+0,24) "zvislo - skok v streche |  | 4.768 | [13 empty] | VV | 2 | 2 | True | 0 | ROZPOCET
| VV |  | 3,845*0,4*2 "zvislo |  | 3.076 | [13 empty] | VV | 2 | 2 | True | 0 | ROZPOCET
| VV |  | Medzisúčet |  | 53.542 | [13 empty] | VV | 2 | 3 | True | 0 | ROZPOCET
| VV | HI4_01 | Súčet |  | 53.542 | [13 empty] | VV | 2 | 4 | True | 1 | ROZPOCET
219 | M | 283220002000-1 | HI membrána na báze mPVC, UV stála, vystužená polyesterovou mriežkou, celoplošne lepená, min. hr. 1,5 mm, farba RAL 7040, odolnosť proti pretrhnutiu ≥ 180 N, | m2 | 61.573 |  | 0 |  |  |  | znížená |  | 0 | 0.0019 | 0.11699 | 0 | 0 | 32 | M | 2 |  |  |  | ROZPOCET |  |  |  |  | 0 | 0 | 0 | 0 | 0 | 2 | 0 | 16 | 2072989918
| VV |  | HI4_01*1,15 |  | 61.573 | [13 empty] | VV | 2 | 2 | True | 1 | ROZPOCET
220 | K | 712370070-01 | Zhotovenie povlakovej krytiny striech plochých do 10° mPVC fóliou upevnenou prikotvením so zvarením spoju (vrátane všetkých potrebných prvkov HI systému, systémovej úpravy prestupov a detailov) | m2 | 3218.607 |  | 0 |  |  |  | znížená |  | 0 | 0 | 0 | 0 | 0 | 16 | K | 2 |  |  |  | ROZPOCET |  |  |  |  | 0 | 0 | 0 | 0 | 0 | 2 | 0 | 16 | -1519914447
| VV |  | "SO 01 - škola | [15 empty] | VV | 2 | 1 | True | 0 | ROZPOCET
| VV |  | "skladba S1.1 | [15 empty] | VV | 2 | 1 | True | 0 | ROZPOCET
| VV |  | 817,344 "acad, os 1-11/A-C, vodorovne |  | 817.344 | [13 empty] | VV | 2 | 2 | True | 0 | ROZPOCET
| VV |  | 1139,742 "acad, os 1-15/I-K, vodorovne |  | 1139.742 | [13 empty] | VV | 2 | 2 | True | 0 | ROZPOCET
| VV |  | "zvislo os 1-11/A-C | [15 empty] | VV | 2 | 1 | True | 0 | ROZPOCET
| VV |  | (0,85-0,12-0,14)*(10,45) |  | 6.166 | [13 empty] | VV | 2 | 2 | True | 0 | ROZPOCET
| VV |  | (0,65-0,12-0,14)*(78,331-10,45) "acad |  | 26.474 | [13 empty] | VV | 2 | 2 | True | 0 | ROZPOCET
| VV |  | (0,67-0,12-0,14)*(63,658) "acad |  | 26.1 | [13 empty] | VV | 2 | 2 | True | 0 | ROZPOCET
| VV |  | (0,67-0,12-0,14)*(53,319) "acad |  | 21.861 | [13 empty] | VV | 2 | 2 | True | 0 | ROZPOCET
| VV |  | "zvislo os 1-15/I-K | [15 empty] | VV | 2 | 1 | True | 0 | ROZPOCET
| VV |  | (1,2-0,12-0,14)*(10,535) |  | 9.903 | [13 empty] | VV | 2 | 2 | True | 0 | ROZPOCET
| VV |  | (0,65-0,12-0,14)*(122,77-10,535) |  | 43.772 | [13 empty] | VV | 2 | 2 | True | 0 | ROZPOCET
| VV |  | (0,65-0,12-0,14)*(63,811) "acad |  | 24.886 | [13 empty] | VV | 2 | 2 | True | 0 | ROZPOCET
| VV |  | (0,65-0,12-0,14)*(78,212) "acad |  | 30.503 | [13 empty] | VV | 2 | 2 | True | 0 | ROZPOCET
| VV | HI3_S11 | Medzisúčet |  | 2146.751 | [13 empty] | VV | 2 | 3 | True | 0 | ROZPOCET
| VV |  | "skladba S1.2 | [15 empty] | VV | 2 | 1 | True | 0 | ROZPOCET
| VV |  | 524,7 "acad, vodorovne |  | 524.7 | [13 empty] | VV | 2 | 2 | True | 0 | ROZPOCET
| VV |  | "zvislo | [15 empty] | VV | 2 | 1 | True | 0 | ROZPOCET
| VV |  | (0,89-0,12-0,155)*(20,595+0,225*2+0,06*2)*2 |  | 26.033 | [13 empty] | VV | 2 | 2 | True | 0 | ROZPOCET
| VV |  | (0,65-0,12-0,155)*(0,06*2+12,125+12,14)*2 |  | 18.289 | [13 empty] | VV | 2 | 2 | True | 0 | ROZPOCET
| VV | HI3_S12 | Medzisúčet |  | 569.022 | [13 empty] | VV | 2 | 3 | True | 0 | ROZPOCET
| VV |  | "skladba S1.3 | [15 empty] | VV | 2 | 1 | True | 0 | ROZPOCET
| VV |  | 181,21 "acad, vodorovne |  | 181.21 | [13 empty] | VV | 2 | 2 | True | 0 | ROZPOCET
| VV |  | (0,71-0,12-0,094)*53,85 "acad, zvislo |  | 26.71 | [13 empty] | VV | 2 | 2 | True | 0 | ROZPOCET
| VV | HI3_S13 | Medzisúčet |  | 207.92 | [13 empty] | VV | 2 | 3 | True | 0 | ROZPOCET
| VV |  | "skladba S1.4 | [15 empty] | VV | 2 | 1 | True | 0 | ROZPOCET
| VV |  | 170,895 "acad, vodorovne |  | 170.895 | [13 empty] | VV | 2 | 2 | True | 0 | ROZPOCET
| VV |  | (0,65-0,12-0,094)*(6,66+23,51)*2 "zvislo |  | 26.308 | [13 empty] | VV | 2 | 2 | True | 0 | ROZPOCET
| VV | HI3_S14 | Medzisúčet |  | 197.203 | [13 empty] | VV | 2 | 3 | True | 0 | ROZPOCET
| VV |  | "skladba S1.6 | [15 empty] | VV | 2 | 1 | True | 0 | ROZPOCET
| VV |  | 6,84*(0,7+4,61+0,18)*2 |  | 75.103 | [13 empty] | VV | 2 | 2 | True | 0 | ROZPOCET
| VV |  | 6,84*0,2*2 "zvislo |  | 2.736 | [13 empty] | VV | 2 | 2 | True | 0 | ROZPOCET
| VV |  | Medzisúčet |  | 77.839 | [13 empty] | VV | 2 | 3 | True | 0 | ROZPOCET
| VV |  | P18*1,08 |  | 19.872 | [13 empty] | VV | 2 | 2 | True | 0 | ROZPOCET
| VV | HI3_01 | Súčet |  | 3218.607 | [13 empty] | VV | 2 | 4 | True | 1 | ROZPOCET
221 | M | 283220002000 | HI membrána na báze mPVC, UV stála, vystužená polyesterovou mriežkou, kotvená, min. hr. 1,5 mm, farba RAL 7040, odolnosť proti pretrhnutiu ≥ 180 N, | m2 | 3701.398 |  | 0 |  |  |  | znížená |  | 0 | 0.0019 | 7.0327 | 0 | 0 | 32 | M | 2 |  |  |  | ROZPOCET |  |  |  |  | 0 | 0 | 0 | 0 | 0 | 2 | 0 | 16 | 1361228846
| VV |  | HI3_01*1,15 |  | 3701.398 | [13 empty] | VV | 2 | 2 | True | 1 | ROZPOCET
222 | K | 712841559 | Zhotovenie povlakovej krytiny striech vytiahnutím izolačného povlaku pásmi pritavením NAIP | m2 | 475.561 |  | 0 |  |  |  | znížená |  | 0 | 0.00049 | 0.23302 | 0 | 0 | 16 | K | 2 |  |  |  | ROZPOCET |  |  |  |  | 0 | 0 | 0 | 0 | 0 | 2 | 0 | 16 | 2046499754
| VV |  | "SO01 škola | [15 empty] | VV | 2 | 1 | True | 0 | ROZPOCET
| VV |  | "skladba S1.1 | [15 empty] | VV | 2 | 1 | True | 0 | ROZPOCET
| VV |  | "zvislo os 1-11/A-C | [15 empty] | VV | 2 | 1 | True | 0 | ROZPOCET
| VV |  | 0,65*(78,865-10,45) "acad |  | 44.47 | [13 empty] | VV | 2 | 2 | True | 0 | ROZPOCET
| VV |  | 0,85*10,45 |  | 8.883 | [13 empty] | VV | 2 | 2 | True | 0 | ROZPOCET
| VV |  | 0,67*64,242 "acad |  | 43.042 | [13 empty] | VV | 2 | 2 | True | 0 | ROZPOCET
| VV |  | 0,65*64,01 "acad |  | 41.607 | [13 empty] | VV | 2 | 2 | True | 0 | ROZPOCET
| VV |  | "zvislo os 1-15/I-K | [15 empty] | VV | 2 | 1 | True | 0 | ROZPOCET
| VV |  | 1,2*(10,535+0,06*2) |  | 12.786 | [13 empty] | VV | 2 | 2 | True | 0 | ROZPOCET
| VV |  | 0,65*(123,5-10,535) "acad |  | 73.427 | [13 empty] | VV | 2 | 2 | True | 0 | ROZPOCET
| VV |  | 0,65*64,24 "acad |  | 41.756 | [13 empty] | VV | 2 | 2 | True | 0 | ROZPOCET
| VV |  | 1,2*(10,535+0,06*2) |  | 12.786 | [13 empty] | VV | 2 | 2 | True | 0 | ROZPOCET
| VV |  | 0,65*(78,7-10,525) "acad |  | 44.314 | [13 empty] | VV | 2 | 2 | True | 0 | ROZPOCET
| VV | HI2_S11 | Medzisúčet |  | 323.071 | [13 empty] | VV | 2 | 3 | True | 0 | ROZPOCET
| VV |  | "skladba S1.2 | [15 empty] | VV | 2 | 1 | True | 0 | ROZPOCET
| VV |  | "zvislo | [15 empty] | VV | 2 | 1 | True | 0 | ROZPOCET
| VV |  | 0,89*(20,595+0,225*2+0,06*2)*2 |  | 37.674 | [13 empty] | VV | 2 | 2 | True | 0 | ROZPOCET
| VV |  | 0,65*(0,06*2+12,125+12,14)*2 |  | 31.701 | [13 empty] | VV | 2 | 2 | True | 0 | ROZPOCET
| VV | HI2_S12 | Medzisúčet |  | 69.375 | [13 empty] | VV | 2 | 3 | True | 0 | ROZPOCET
| VV |  | "skladba S1.3 | [15 empty] | VV | 2 | 1 | True | 0 | ROZPOCET
| VV |  | 0,71*60,705 "acad, zvislo |  | 43.101 | [13 empty] | VV | 2 | 2 | True | 0 | ROZPOCET
| VV | HI2_S13 | Medzisúčet |  | 43.101 | [13 empty] | VV | 2 | 3 | True | 0 | ROZPOCET
| VV |  | "skladba S1.4 | [15 empty] | VV | 2 | 1 | True | 0 | ROZPOCET
| VV |  | 0,65*61,56 "acad |  | 40.014 | [13 empty] | VV | 2 | 2 | True | 0 | ROZPOCET
| VV | HI2_S14 | Medzisúčet |  | 40.014 | [13 empty] | VV | 2 | 3 | True | 0 | ROZPOCET
| VV |  | Súčet |  | 475.561 | [13 empty] | VV | 2 | 4 | True | 1 | ROZPOCET
223 | K | 712990040 | Položenie geotextílie vodorovne alebo zvislo na strechy ploché do 10° | m2 | 3337.971 |  | 0 |  |  |  | znížená |  | 0 | 0 | 0 | 0 | 0 | 16 | K | 2 |  |  |  | ROZPOCET |  |  |  |  | 0 | 0 | 0 | 0 | 0 | 2 | 0 | 16 | 1249900521
| VV |  | "SO01 škola | [15 empty] | VV | 2 | 1 | True | 0 | ROZPOCET
| VV |  | "skladba S1.1 | [15 empty] | VV | 2 | 1 | True | 0 | ROZPOCET
| VV |  | 817,344 "acad, os 1-11/A-C, vodorovne |  | 817.344 | [13 empty] | VV | 2 | 2 | True | 0 | ROZPOCET
| VV |  | 1139,742 "acad, os 1-15/I-K, vodorovne |  | 1139.742 | [13 empty] | VV | 2 | 2 | True | 0 | ROZPOCET
| VV |  | "zvislo os 1-11/A-C | [15 empty] | VV | 2 | 1 | True | 0 | ROZPOCET
| VV |  | (0,85-0,12-0,14)*(10,45) |  | 6.166 | [13 empty] | VV | 2 | 2 | True | 0 | ROZPOCET
| VV |  | (0,65-0,12-0,14)*(78,331-10,45) "acad |  | 26.474 | [13 empty] | VV | 2 | 2 | True | 0 | ROZPOCET
| VV |  | (0,67-0,12-0,14)*(63,658) "acad |  | 26.1 | [13 empty] | VV | 2 | 2 | True | 0 | ROZPOCET
| VV |  | (0,67-0,12-0,14)*(53,319) "acad |  | 21.861 | [13 empty] | VV | 2 | 2 | True | 0 | ROZPOCET
| VV |  | "zvislo os 1-15/I-K | [15 empty] | VV | 2 | 1 | True | 0 | ROZPOCET
| VV |  | (1,2-0,12-0,14)*(10,535) |  | 9.903 | [13 empty] | VV | 2 | 2 | True | 0 | ROZPOCET
| VV |  | (0,65-0,12-0,14)*(122,77-10,535) |  | 43.772 | [13 empty] | VV | 2 | 2 | True | 0 | ROZPOCET
| VV |  | (0,65-0,12-0,14)*(63,811) "acad |  | 24.886 | [13 empty] | VV | 2 | 2 | True | 0 | ROZPOCET
| VV |  | (0,65-0,12-0,14)*(78,212) "acad |  | 30.503 | [13 empty] | VV | 2 | 2 | True | 0 | ROZPOCET
| VV | GE_S11 | Medzisúčet |  | 2146.751 | [13 empty] | VV | 2 | 3 | True | 0 | ROZPOCET
| VV |  | "skladba S1.2 | [15 empty] | VV | 2 | 1 | True | 0 | ROZPOCET
| VV |  | 524,7 "acad, vodorovne |  | 524.7 | [13 empty] | VV | 2 | 2 | True | 0 | ROZPOCET
| VV |  | "zvislo | [15 empty] | VV | 2 | 1 | True | 0 | ROZPOCET
| VV |  | (0,89-0,12-0,155)*(20,595+0,225*2+0,06*2)*2 |  | 26.033 | [13 empty] | VV | 2 | 2 | True | 0 | ROZPOCET
| VV |  | (0,65-0,12-0,155)*(0,06*2+12,125+12,14)*2 |  | 18.289 | [13 empty] | VV | 2 | 2 | True | 0 | ROZPOCET
| VV | GE_S12 | Medzisúčet |  | 569.022 | [13 empty] | VV | 2 | 3 | True | 0 | ROZPOCET
| VV |  | "skladba S1.3 | [15 empty] | VV | 2 | 1 | True | 0 | ROZPOCET
| VV |  | 181,21 "acad, vodorovne |  | 181.21 | [13 empty] | VV | 2 | 2 | True | 0 | ROZPOCET
| VV |  | (0,71-0,12-0,094)*53,85 "acad, zvislo |  | 26.71 | [13 empty] | VV | 2 | 2 | True | 0 | ROZPOCET
| VV | GE_S13 | Medzisúčet |  | 207.92 | [13 empty] | VV | 2 | 3 | True | 0 | ROZPOCET
| VV |  | "skladba S1.4 - 2x | [15 empty] | VV | 2 | 1 | True | 0 | ROZPOCET
| VV |  | 170,895*2 "acad, vodorovne |  | 341.79 | [13 empty] | VV | 2 | 2 | True | 0 | ROZPOCET
| VV |  | ((0,65-0,12-0,094)*(6,66+23,51)*2)*2 "zvislo |  | 52.616 | [13 empty] | VV | 2 | 2 | True | 0 | ROZPOCET
| VV | GE_S14 | Medzisúčet |  | 394.406 | [13 empty] | VV | 2 | 3 | True | 0 | ROZPOCET
| VV |  | P18*1,08 |  | 19.872 | [13 empty] | VV | 2 | 2 | True | 0 | ROZPOCET
| VV |  | Súčet |  | 3337.971 | [13 empty] | VV | 2 | 4 | True | 1 | ROZPOCET
224 | M | 693110001200 | Geotextília netkaná polypropylénová 300g/m2 | m2 | 3611.883 |  | 0 |  |  |  | znížená |  | 0 | 0.0004 | 1.4448 | 0 | 0 | 32 | M | 2 |  |  |  | ROZPOCET |  |  |  |  | 0 | 0 | 0 | 0 | 0 | 2 | 0 | 16 | 1748175395
| VV |  | "SO 01 - škola | [15 empty] | VV | 2 | 1 | True | 0 | ROZPOCET
| VV |  | GE_S11+GE_S12+GE_S13+GE_S14/2 |  | 3120.896 | [13 empty] | VV | 2 | 2 | True | 0 | ROZPOCET
| VV |  | P18*1,08 |  | 19.872 | [13 empty] | VV | 2 | 2 | True | 0 | ROZPOCET
| VV |  | Súčet |  | 3140.768 | [13 empty] | VV | 2 | 4 | True | 1 | ROZPOCET
| VV |  | 3140,768*1,15 'Prepočítané koeficientom množstva |  | 3611.883 | [13 empty] | VV | 2 | 2 | False | 1 | ROZPOCET
225 | M | 693110001200-1 | Geotextília - separačná a kĺzna vrstva | m2 | 226.783 |  | 0 |  |  |  | znížená |  | 0 | 0.0004 | 0.090713 | 0 | 0 | 32 | M | 2 |  |  |  | ROZPOCET |  |  |  |  | 0 | 0 | 0 | 0 | 0 | 2 | 0 | 16 | -934026209
| VV |  | "SO 01 - škola | [15 empty] | VV | 2 | 1 | True | 0 | ROZPOCET
| VV |  | GE_S14/2*1,15 |  | 226.783 | [13 empty] | VV | 2 | 2 | True | 0 | ROZPOCET
| VV |  | Súčet |  | 226.783 | [13 empty] | VV | 2 | 4 | True | 1 | ROZPOCET
226 | K | 712990040-1 | D+M ochranná rohož | m2 | 156.577 |  | 0 |  |  |  | znížená |  | 0 | 0 | 0 | 0 | 0 | 16 | K | 2 |  |  |  | ROZPOCET |  |  |  |  | 0 | 0 | 0 | 0 | 0 | 2 | 0 | 16 | 1232196146
| VV |  | "SO 01 - škola | [15 empty] | VV | 2 | 1 | True | 0 | ROZPOCET
| VV |  | "skladba S1.4 | [15 empty] | VV | 2 | 1 | True | 0 | ROZPOCET
| VV |  | 156,577 |  | 156.577 | [13 empty] | VV | 2 | 2 | True | 0 | ROZPOCET
| VV |  | Medzisúčet |  | 156.577 | [13 empty] | VV | 2 | 3 | True | 0 | ROZPOCET
| VV |  | Súčet |  | 156.577 | [13 empty] | VV | 2 | 4 | True | 1 | ROZPOCET
227 | K | 712990040-2 | D+M hydroakumulační deska hr. 50 mm | m2 | 156.577 |  | 0 |  |  |  | znížená |  | 0 | 0 | 0 | 0 | 0 | 16 | K | 2 |  |  |  | ROZPOCET |  |  |  |  | 0 | 0 | 0 | 0 | 0 | 2 | 0 | 16 | 1184773654
| VV |  | "SO 01 - škola | [15 empty] | VV | 2 | 1 | True | 0 | ROZPOCET
| VV |  | "skladba S1.4 | [15 empty] | VV | 2 | 1 | True | 0 | ROZPOCET
| VV |  | 156,577 |  | 156.577 | [13 empty] | VV | 2 | 2 | True | 0 | ROZPOCET
| VV |  | Medzisúčet |  | 156.577 | [13 empty] | VV | 2 | 3 | True | 0 | ROZPOCET
| VV |  | Súčet |  | 156.577 | [13 empty] | VV | 2 | 4 | True | 1 | ROZPOCET
228 | K | 712990040-3 | D+M filtračné rúno | m2 | 156.577 |  | 0 |  |  |  | znížená |  | 0 | 0 | 0 | 0 | 0 | 16 | K | 2 |  |  |  | ROZPOCET |  |  |  |  | 0 | 0 | 0 | 0 | 0 | 2 | 0 | 16 | 825404082
| VV |  | "SO 01 - škola | [15 empty] | VV | 2 | 1 | True | 0 | ROZPOCET
| VV |  | "skladba S1.4 | [15 empty] | VV | 2 | 1 | True | 0 | ROZPOCET
| VV |  | 156,577 |  | 156.577 | [13 empty] | VV | 2 | 2 | True | 0 | ROZPOCET
| VV |  | Medzisúčet |  | 156.577 | [13 empty] | VV | 2 | 3 | True | 0 | ROZPOCET
| VV |  | Súčet |  | 156.577 | [13 empty] | VV | 2 | 4 | True | 1 | ROZPOCET
229 | K | 712991040 | Montáž podkladnej konštrukcie z OSB dosiek atike šírky 411 - 620 mm pod klampiarske konštrukcie | m | 561.065 |  | 0 |  |  |  | znížená |  | 0 | 3e-05 | 0.016832 | 0 | 0 | 16 | K | 2 |  |  |  | ROZPOCET |  |  |  |  | 0 | 0 | 0 | 0 | 0 | 2 | 0 | 16 | -1782334709
| VV |  | "SO 01 - škola | [15 empty] | VV | 2 | 1 | True | 0 | ROZPOCET
| VV |  | 12,495+73,085*2+11,49+10,115+(10,95+0,415) "os 1-11/A-C |  | 191.635 | [13 empty] | VV | 2 | 2 | True | 0 | ROZPOCET
| VV |  | 23,51+(23,825+0,225+0,27)*2+23,475+23,81 "os C-I |  | 119.435 | [13 empty] | VV | 2 | 2 | True | 0 | ROZPOCET
| VV |  | 12,34+12,46+102,275*2+10,545+10,10 "os I-K |  | 249.995 | [13 empty] | VV | 2 | 2 | True | 0 | ROZPOCET
| VV |  | Medzisúčet |  | 561.065 | [13 empty] | VV | 2 | 3 | True | 0 | ROZPOCET
| VV | OSB1 | Súčet |  | 561.065 | [13 empty] | VV | 2 | 4 | True | 1 | ROZPOCET
230 | M | 607260000800 | Doska OSB 3 hr. 22 mm | m2 | 347.86 |  | 0 |  |  |  | znížená |  | 0 | 0.00968 | 3.3673 | 0 | 0 | 32 | M | 2 |  |  |  | ROZPOCET |  |  |  |  | 0 | 0 | 0 | 0 | 0 | 2 | 0 | 16 | 1074737459
| VV |  | OSB1*0,62 |  | 347.86 | [13 empty] | VV | 2 | 2 | True | 0 | ROZPOCET
| VV |  | Súčet |  | 347.86 | [13 empty] | VV | 2 | 4 | True | 1 | ROZPOCET
231 | K | 998712203 | Presun hmôt pre izoláciu povlakovej krytiny v objektoch výšky nad 12 do 24 m | % |  |  | 0 |  |  |  | znížená |  | 0 | 0 | 0 | 0 | 0 | 16 | K | 2 |  |  |  | ROZPOCET |  |  |  |  | 0 | 0 | 0 | 0 | 0 | 2 | 0 | 16 | 45827954
| D | 713 | Izolácie tepelné |  |  |  | 0 | [5 empty] | 0 |  | 71.9179 |  | 9.4925 | 2 | D | 1 |  |  |  | ROZPOCET | [10 empty] | 0
232 | K | 713000020 | Odstránenie tepelnej izolácie podláh kladenej voľne z vláknitých materiálov hr. do 10 cm -0,006t | m2 | 58.46 |  | 0 |  |  |  | znížená |  | 0 | 0 | 0 | 0.006 | 0.35076 | 16 | K | 2 |  |  |  | ROZPOCET |  |  |  |  | 0 | 0 | 0 | 0 | 0 | 2 | 0 | 16 | -995202402
| VV |  | "SO 01 | [15 empty] | VV | 2 | 1 | True | 0 | ROZPOCET
| VV |  | "P1.3 - energokanál, B36 | [15 empty] | VV | 2 | 1 | True | 0 | ROZPOCET
| VV |  | 9,811+3,561+3,716+3,566+0,328+3,339+3,82+3,738+7,106+3,831+3,853+6,581 "acad |  | 53.25 | [13 empty] | VV | 2 | 2 | True | 0 | ROZPOCET
| VV |  | 1,544+1,452+1,227+0,987 "acad |  | 5.21 | [13 empty] | VV | 2 | 2 | True | 0 | ROZPOCET
| VV |  | Súčet |  | 58.46 | [13 empty] | VV | 2 | 4 | True | 1 | ROZPOCET
233 | K | 713000042 | Odstránenie nadstresnej tepelnej izolácie striech plochých kladenej voľne z polystyrénu hr. do 10 cm -0,0028t | m2 | 3264.92 |  | 0 |  |  |  | znížená |  | 0 | 0 | 0 | 0.0028 | 9.1418 | 16 | K | 2 |  |  |  | ROZPOCET |  |  |  |  | 0 | 0 | 0 | 0 | 0 | 2 | 0 | 16 | 212592629
| VV |  | "SO 01 | [15 empty] | VV | 2 | 1 | True | 0 | ROZPOCET
| VV |  | 3095,2+169,72 |  | 3264.92 | [13 empty] | VV | 2 | 2 | True | 0 | ROZPOCET
| VV |  | Medzisúčet |  | 3264.92 | [13 empty] | VV | 2 | 3 | True | 0 | ROZPOCET
| VV |  | Súčet |  | 3264.92 | [13 empty] | VV | 2 | 4 | True | 1 | ROZPOCET
234 | K | 713111121 | Montáž tepelnej izolácie stropov rovných minerálnou vlnou, spodkom s úpravou viazacím drôtom | m2 | 75.103 |  | 0 |  |  |  | znížená |  | 0 | 0.0003 | 0.022531 | 0 | 0 | 16 | K | 2 |  |  |  | ROZPOCET |  |  |  |  | 0 | 0 | 0 | 0 | 0 | 2 | 0 | 16 | -880479607
| VV |  | "skladba S1.6 | [15 empty] | VV | 2 | 1 | True | 0 | ROZPOCET
| VV |  | 6,84*(0,7+4,61+0,18)*2 |  | 75.103 | [13 empty] | VV | 2 | 2 | True | 0 | ROZPOCET
| VV | TI2_S16 | Medzisúčet |  | 75.103 | [13 empty] | VV | 2 | 3 | True | 0 | ROZPOCET
| VV |  | Súčet |  | 75.103 | [13 empty] | VV | 2 | 4 | True | 1 | ROZPOCET
235 | M | 631650000200 | Tepelná izolácia hr. 100 mm na báze sklenenej vlny určená do šikmých striech a stropov | m2 | 75.103 |  | 0 |  |  |  | znížená |  | 0 | 0.0024 | 0.18025 | 0 | 0 | 32 | M | 2 |  |  |  | ROZPOCET |  |  |  |  | 0 | 0 | 0 | 0 | 0 | 2 | 0 | 16 | -376781396
| VV |  | "SO 01 - škola | [15 empty] | VV | 2 | 1 | True | 0 | ROZPOCET
| VV |  | TI2_S16 |  | 75.103 | [13 empty] | VV | 2 | 2 | True | 0 | ROZPOCET
| VV |  | Súčet |  | 75.103 | [13 empty] | VV | 2 | 4 | True | 1 | ROZPOCET
236 | K | 713112125-1 | D+M podhľad z jednovrstvovej minerálnej dosky z drevovláknitej vlny s cementovým spojivom hr. 25 mm, lepený pomocou cement. flex lepidla | m2 | 1846.856 |  | 0 |  |  |  | znížená |  | 0 | 0.0035 | 6.464 | 0 | 0 | 16 | K | 2 |  |  |  | ROZPOCET |  |  |  |  | 0 | 0 | 0 | 0 | 0 | 2 | 0 | 16 | 1780720937
| VV |  | "SO 01 | [15 empty] | VV | 2 | 1 | True | 0 | ROZPOCET
| VV |  | 1 np | [15 empty] | VV | 2 | 1 | True | 0 | ROZPOCET
| VV |  | "122 | [15 empty] | VV | 2 | 1 | True | 0 | ROZPOCET
| VV |  | 14,3 |  | 14.3 | [13 empty] | VV | 2 | 2 | True | 0 | ROZPOCET
| VV |  | "125 | [15 empty] | VV | 2 | 1 | True | 0 | ROZPOCET
| VV |  | 46,3+0,25*(1,71*8) |  | 49.72 | [13 empty] | VV | 2 | 2 | True | 0 | ROZPOCET
| VV |  | "134 | [15 empty] | VV | 2 | 1 | True | 0 | ROZPOCET
| VV |  | 291,2+0,25*(17,447+6,077+1,5*2+6,06+2,6+2,695+5,5+2,5*2+5,4*2+5,4*2+5,4*2) |  | 311.395 | [13 empty] | VV | 2 | 2 | True | 0 | ROZPOCET
| VV |  | "138 | [15 empty] | VV | 2 | 1 | True | 0 | ROZPOCET
| VV |  | 36,10+0,25*(4,493*2-2,646)-2,646*0,278-3,2 |  | 33.749 | [13 empty] | VV | 2 | 2 | True | 0 | ROZPOCET
| VV |  | "141 | [15 empty] | VV | 2 | 1 | True | 0 | ROZPOCET
| VV |  | 149,20+0,25*(1,825*2) |  | 150.113 | [13 empty] | VV | 2 | 2 | True | 0 | ROZPOCET
| VV |  | -2,2*8,1 |  | -17.82 | [13 empty] | VV | 2 | 2 | True | 0 | ROZPOCET
| VV |  | "142 | [15 empty] | VV | 2 | 1 | True | 0 | ROZPOCET
| VV |  | 4+0,25*(2,98) |  | 4.745 | [13 empty] | VV | 2 | 2 | True | 0 | ROZPOCET
| VV |  | "148 | [15 empty] | VV | 2 | 1 | True | 0 | ROZPOCET
| VV |  | 55,7+0,25*(1,672+1,2*2+7,201+3,135+1,885) |  | 59.773 | [13 empty] | VV | 2 | 2 | True | 0 | ROZPOCET
| VV |  | "155 | [15 empty] | VV | 2 | 1 | True | 0 | ROZPOCET
| VV |  | 4,6 |  | 4.6 | [13 empty] | VV | 2 | 2 | True | 0 | ROZPOCET
| VV |  | "166 | [15 empty] | VV | 2 | 1 | True | 0 | ROZPOCET
| VV |  | 89,8+0,25*(9,778+1,658*2+2,132*2*8) |  | 101.602 | [13 empty] | VV | 2 | 2 | True | 0 | ROZPOCET
| VV |  | "167 | [15 empty] | VV | 2 | 1 | True | 0 | ROZPOCET
| VV |  | 154,20+0,25*(5,468+5,4+5,4*2+5,4*3+5,4) |  | 165.017 | [13 empty] | VV | 2 | 2 | True | 0 | ROZPOCET
| VV |  | -2,2*8,1 |  | -17.82 | [13 empty] | VV | 2 | 2 | True | 0 | ROZPOCET
| VV |  | "168 | [15 empty] | VV | 2 | 1 | True | 0 | ROZPOCET
| VV |  | 154,2+0,25*(2,121*7) |  | 157.912 | [13 empty] | VV | 2 | 2 | True | 0 | ROZPOCET
| VV |  | "177 | [15 empty] | VV | 2 | 1 | True | 0 | ROZPOCET
| VV |  | 14,3 |  | 14.3 | [13 empty] | VV | 2 | 2 | True | 0 | ROZPOCET
| VV |  | Medzisúčet |  | 1031.586 | [13 empty] | VV | 2 | 3 | True | 0 | ROZPOCET
| VV |  | 2 np | [15 empty] | VV | 2 | 1 | True | 0 | ROZPOCET
| VV |  | "206 | [15 empty] | VV | 2 | 1 | True | 0 | ROZPOCET
| VV |  | 141,3+0,25*(2,152*5+1,613*2+2,12*2+3,513*2+1,713*2+2,191*4+2,166*2) |  | 151.744 | [13 empty] | VV | 2 | 2 | True | 0 | ROZPOCET
| VV |  | "215 | [15 empty] | VV | 2 | 1 | True | 0 | ROZPOCET
| VV |  | 155,9+0,25*(1,806+23,897+2,619) |  | 162.981 | [13 empty] | VV | 2 | 2 | True | 0 | ROZPOCET
| VV |  | -0,734*1,806-2,2*8,1 |  | -19.146 | [13 empty] | VV | 2 | 2 | True | 0 | ROZPOCET
| VV |  | "228 | [15 empty] | VV | 2 | 1 | True | 0 | ROZPOCET
| VV |  | 169+0,25*(2,2*6+1,992++1,994+2,05+2,145*10) |  | 179.172 | [13 empty] | VV | 2 | 2 | True | 0 | ROZPOCET
| VV |  | "243 | [15 empty] | VV | 2 | 1 | True | 0 | ROZPOCET
| VV |  | 84,20+0,25*(9,697+2,143*8) |  | 90.91 | [13 empty] | VV | 2 | 2 | True | 0 | ROZPOCET
| VV |  | "244 | [15 empty] | VV | 2 | 1 | True | 0 | ROZPOCET
| VV |  | 154,70+0,25*(23,4+5,4+5,4+5,4*2) |  | 165.95 | [13 empty] | VV | 2 | 2 | True | 0 | ROZPOCET
| VV |  | -2,2*8,1 |  | -17.82 | [13 empty] | VV | 2 | 2 | True | 0 | ROZPOCET
| VV |  | "245 | [15 empty] | VV | 2 | 1 | True | 0 | ROZPOCET
| VV |  | 96,7+0,25*(2,17*8+1,757) |  | 101.479 | [13 empty] | VV | 2 | 2 | True | 0 | ROZPOCET
| VV |  | Medzisúčet |  | 815.27 | [13 empty] | VV | 2 | 3 | True | 0 | ROZPOCET
| VV |  | Súčet |  | 1846.856 | [13 empty] | VV | 2 | 4 | True | 1 | ROZPOCET
237 | K | 713132132 | Montáž tepelnej izolácie stien polystyrénom, celoplošným prilepením | m2 | 548.467 |  | 0 |  |  |  | znížená |  | 0 | 0.005 | 2.7423 | 0 | 0 | 16 | K | 2 |  |  |  | ROZPOCET |  |  |  |  | 0 | 0 | 0 | 0 | 0 | 2 | 0 | 16 | 614695451
| VV |  | "steny atiky strechy | [15 empty] | VV | 2 | 1 | True | 0 | ROZPOCET
| VV |  | "skladba Ste04 -XPS hr. 60 mm | [15 empty] | VV | 2 | 1 | True | 0 | ROZPOCET
| VV |  | "S01 | [15 empty] | VV | 2 | 1 | True | 0 | ROZPOCET
| VV |  | 72,54*(0,25+0,415) "acad |  | 48.239 | [13 empty] | VV | 2 | 2 | True | 0 | ROZPOCET
| VV |  | 48,54*0,52 "acad |  | 25.241 | [13 empty] | VV | 2 | 2 | True | 0 | ROZPOCET
| VV |  | (17,51+11,53)*(0,25+0,47) |  | 20.909 | [13 empty] | VV | 2 | 2 | True | 0 | ROZPOCET
| VV |  | "okolo komína | [15 empty] | VV | 2 | 1 | True | 0 | ROZPOCET
| VV |  | (14,3-9,87)*(1,37+2,52)*2 |  | 34.465 | [13 empty] | VV | 2 | 2 | True | 0 | ROZPOCET
| VV |  | Medzisúčet |  | 128.854 | [13 empty] | VV | 2 | 3 | True | 0 | ROZPOCET
| VV |  | "skladba Ste05 -XPS hr. 180 mm | [15 empty] | VV | 2 | 1 | True | 0 | ROZPOCET
| VV |  | "S01 | [15 empty] | VV | 2 | 1 | True | 0 | ROZPOCET
| VV |  | (3,52+8,5-0,49+17,51+0,18-5,02)*(0,25+0,47) |  | 17.424 | [13 empty] | VV | 2 | 2 | True | 0 | ROZPOCET
| VV |  | Medzisúčet |  | 17.424 | [13 empty] | VV | 2 | 3 | True | 0 | ROZPOCET
| VV |  | "SO 01 - škola | [15 empty] | VV | 2 | 1 | True | 0 | ROZPOCET
| VV |  | "Ste1.15 - XPS hr. 60 mm | [15 empty] | VV | 2 | 1 | True | 0 | ROZPOCET
| VV |  | "S1.1 | [15 empty] | VV | 2 | 1 | True | 0 | ROZPOCET
| VV |  | "zvislo os 1-11/A-C | [15 empty] | VV | 2 | 1 | True | 0 | ROZPOCET
| VV |  | (0,65-0,12)*(78,865-10,45) "acad |  | 36.26 | [13 empty] | VV | 2 | 2 | True | 0 | ROZPOCET
| VV |  | (0,85-0,12)*10,45 |  | 7.629 | [13 empty] | VV | 2 | 2 | True | 0 | ROZPOCET
| VV |  | (0,67-0,12)*64,242 "acad |  | 35.333 | [13 empty] | VV | 2 | 2 | True | 0 | ROZPOCET
| VV |  | (0,65-0,12)*64,01 "acad |  | 33.925 | [13 empty] | VV | 2 | 2 | True | 0 | ROZPOCET
| VV |  | -(0,65-0,12)*(7,405+0,225*2+14,675) "hr. XPS 180 mm |  | -11.941 | [13 empty] | VV | 2 | 2 | True | 0 | ROZPOCET
| VV |  | "zvislo os 1-15/I-K | [15 empty] | VV | 2 | 1 | True | 0 | ROZPOCET
| VV |  | (1,2-0,12)*(10,535+0,06*2) |  | 11.507 | [13 empty] | VV | 2 | 2 | True | 0 | ROZPOCET
| VV |  | (0,65-0,12)*(123,5-10,535) "acad |  | 59.871 | [13 empty] | VV | 2 | 2 | True | 0 | ROZPOCET
| VV |  | (0,65-0,12)*64,24 "acad |  | 34.047 | [13 empty] | VV | 2 | 2 | True | 0 | ROZPOCET
| VV |  | (1,2-0,12)*(10,535+0,06*2) |  | 11.507 | [13 empty] | VV | 2 | 2 | True | 0 | ROZPOCET
| VV |  | (0,65-0,12)*(78,7-10,525) "acad |  | 36.133 | [13 empty] | VV | 2 | 2 | True | 0 | ROZPOCET
| VV |  | -(0,65-0,12)*(8,57+5,005+8,62+7,56) "hr. XPS 180 mm |  | -15.77 | [13 empty] | VV | 2 | 2 | True | 0 | ROZPOCET
| VV |  | "S1.2 | [15 empty] | VV | 2 | 1 | True | 0 | ROZPOCET
| VV |  | (0,89-0,12)*(20,595+0,225*2+0,06*2)*2 |  | 32.594 | [13 empty] | VV | 2 | 2 | True | 0 | ROZPOCET
| VV |  | (0,65-0,12)*(0,06*2+12,125+12,14)*2 |  | 25.848 | [13 empty] | VV | 2 | 2 | True | 0 | ROZPOCET
| VV |  | "skladba S1.3 | [15 empty] | VV | 2 | 1 | True | 0 | ROZPOCET
| VV |  | (0,71-0,12)*(60,705-(6,13+0,06*2)) "acad, zvislo |  | 32.128 | [13 empty] | VV | 2 | 2 | True | 0 | ROZPOCET
| VV |  | "skladba S1.4 | [15 empty] | VV | 2 | 1 | True | 0 | ROZPOCET
| VV |  | (0,65-0,12)*23,51 "zvislo |  | 12.46 | [13 empty] | VV | 2 | 2 | True | 0 | ROZPOCET
| VV | TI11_ste115 | Medzisúčet |  | 341.531 | [13 empty] | VV | 2 | 3 | True | 0 | ROZPOCET
| VV |  | "Ste1.16 - XPS hr. 180 mm | [15 empty] | VV | 2 | 1 | True | 0 | ROZPOCET
| VV |  | "S1.1 | [15 empty] | VV | 2 | 1 | True | 0 | ROZPOCET
| VV |  | (0,65-0,12)*(7,405+0,225*2+14,675) |  | 11.941 | [13 empty] | VV | 2 | 2 | True | 0 | ROZPOCET
| VV |  | (0,65-0,12)*(8,57+5,005+8,62+0,225*2+7,56) |  | 16.009 | [13 empty] | VV | 2 | 2 | True | 0 | ROZPOCET
| VV |  | "skladba S1.3 | [15 empty] | VV | 2 | 1 | True | 0 | ROZPOCET
| VV |  | (0,71-0,12)*(6,13+0,06*2) "acad, zvislo |  | 3.688 | [13 empty] | VV | 2 | 2 | True | 0 | ROZPOCET
| VV |  | "skladba S1.4 | [15 empty] | VV | 2 | 1 | True | 0 | ROZPOCET
| VV |  | (0,65-0,12)*(61,556-23,51) "acad, zvislo |  | 20.164 | [13 empty] | VV | 2 | 2 | True | 0 | ROZPOCET
| VV |  | "skladba S1.5 | [15 empty] | VV | 2 | 1 | True | 0 | ROZPOCET
| VV |  | 3,845*0,44*2 "zvislo |  | 3.384 | [13 empty] | VV | 2 | 2 | True | 0 | ROZPOCET
| VV |  | "skladba S1.6 | [15 empty] | VV | 2 | 1 | True | 0 | ROZPOCET
| VV |  | 6,84*0,4*2 |  | 5.472 | [13 empty] | VV | 2 | 2 | True | 0 | ROZPOCET
| VV | TI11_ste116 | Medzisúčet |  | 60.658 | [13 empty] | VV | 2 | 3 | True | 0 | ROZPOCET
| VV |  | Súčet |  | 548.467 | [13 empty] | VV | 2 | 4 | True | 1 | ROZPOCET
238 | M | 283750000800 | Doska XPS hr. 60 mm | m2 | 479.793 |  | 0 |  |  |  | znížená |  | 0 | 0.0018 | 0.86363 | 0 | 0 | 32 | M | 2 |  |  |  | ROZPOCET |  |  |  |  | 0 | 0 | 0 | 0 | 0 | 2 | 0 | 16 | 2143679051
| VV |  | "steny atiky strechy | [15 empty] | VV | 2 | 1 | True | 0 | ROZPOCET
| VV |  | "skladba Ste04 -XPS hr. 60 mm | [15 empty] | VV | 2 | 1 | True | 0 | ROZPOCET
| VV |  | "S01 | [15 empty] | VV | 2 | 1 | True | 0 | ROZPOCET
| VV |  | 72,54*(0,25+0,415) "acad |  | 48.239 | [13 empty] | VV | 2 | 2 | True | 0 | ROZPOCET
| VV |  | 48,54*0,52 "acad |  | 25.241 | [13 empty] | VV | 2 | 2 | True | 0 | ROZPOCET
| VV |  | (17,51+11,53)*(0,25+0,47) |  | 20.909 | [13 empty] | VV | 2 | 2 | True | 0 | ROZPOCET
| VV |  | "okolo komína | [15 empty] | VV | 2 | 1 | True | 0 | ROZPOCET
| VV |  | (14,3-9,87)*(1,37+2,52)*2 |  | 34.465 | [13 empty] | VV | 2 | 2 | True | 0 | ROZPOCET
| VV |  | Medzisúčet |  | 128.854 | [13 empty] | VV | 2 | 3 | True | 0 | ROZPOCET
| VV |  | "SO 01 - škola | [15 empty] | VV | 2 | 1 | True | 0 | ROZPOCET
| VV |  | "Ste1.15 - XPS hr. 60 mm | [15 empty] | VV | 2 | 1 | True | 0 | ROZPOCET
| VV |  | "S1.1 | [15 empty] | VV | 2 | 1 | True | 0 | ROZPOCET
| VV |  | "zvislo os 1-11/A-C | [15 empty] | VV | 2 | 1 | True | 0 | ROZPOCET
| VV |  | (0,65-0,12)*(78,865-10,45) "acad |  | 36.26 | [13 empty] | VV | 2 | 2 | True | 0 | ROZPOCET
| VV |  | (0,85-0,12)*10,45 |  | 7.629 | [13 empty] | VV | 2 | 2 | True | 0 | ROZPOCET
| VV |  | (0,67-0,12)*64,242 "acad |  | 35.333 | [13 empty] | VV | 2 | 2 | True | 0 | ROZPOCET
| VV |  | (0,65-0,12)*64,01 "acad |  | 33.925 | [13 empty] | VV | 2 | 2 | True | 0 | ROZPOCET
| VV |  | -(0,65-0,12)*(7,405+0,225*2+14,675) "hr. XPS 180 mm |  | -11.941 | [13 empty] | VV | 2 | 2 | True | 0 | ROZPOCET
| VV |  | "zvislo os 1-15/I-K | [15 empty] | VV | 2 | 1 | True | 0 | ROZPOCET
| VV |  | (1,2-0,12)*(10,535+0,06*2) |  | 11.507 | [13 empty] | VV | 2 | 2 | True | 0 | ROZPOCET
| VV |  | (0,65-0,12)*(123,5-10,535) "acad |  | 59.871 | [13 empty] | VV | 2 | 2 | True | 0 | ROZPOCET
| VV |  | (0,65-0,12)*64,24 "acad |  | 34.047 | [13 empty] | VV | 2 | 2 | True | 0 | ROZPOCET
| VV |  | (1,2-0,12)*(10,535+0,06*2) |  | 11.507 | [13 empty] | VV | 2 | 2 | True | 0 | ROZPOCET
| VV |  | (0,65-0,12)*(78,7-10,525) "acad |  | 36.133 | [13 empty] | VV | 2 | 2 | True | 0 | ROZPOCET
| VV |  | -(0,65-0,12)*(8,57+5,005+8,62+7,56) "hr. XPS 180 mm |  | -15.77 | [13 empty] | VV | 2 | 2 | True | 0 | ROZPOCET
| VV |  | "S1.2 | [15 empty] | VV | 2 | 1 | True | 0 | ROZPOCET
| VV |  | (0,89-0,12)*(20,595+0,225*2+0,06*2)*2 |  | 32.594 | [13 empty] | VV | 2 | 2 | True | 0 | ROZPOCET
| VV |  | (0,65-0,12)*(0,06*2+12,125+12,14)*2 |  | 25.848 | [13 empty] | VV | 2 | 2 | True | 0 | ROZPOCET
| VV |  | "skladba S1.3 | [15 empty] | VV | 2 | 1 | True | 0 | ROZPOCET
| VV |  | (0,71-0,12)*(60,705-(6,13+0,06*2)) "acad, zvislo |  | 32.128 | [13 empty] | VV | 2 | 2 | True | 0 | ROZPOCET
| VV |  | "skladba S1.4 | [15 empty] | VV | 2 | 1 | True | 0 | ROZPOCET
| VV |  | (0,65-0,12)*23,51 "zvislo |  | 12.46 | [13 empty] | VV | 2 | 2 | True | 0 | ROZPOCET
| VV |  | Medzisúčet |  | 341.531 | [13 empty] | VV | 2 | 3 | True | 0 | ROZPOCET
| VV |  | Súčet |  | 470.385 | [13 empty] | VV | 2 | 4 | True | 1 | ROZPOCET
| VV |  | 470,385*1,02 'Prepočítané koeficientom množstva |  | 479.793 | [13 empty] | VV | 2 | 2 | False | 1 | ROZPOCET
239 | M | 283750001300-1 | Doska XPS hr. 180 mm | m2 | 79.644 |  | 0 |  |  |  | znížená |  | 0 | 0.0048 | 0.38229 | 0 | 0 | 32 | M | 2 |  |  |  | ROZPOCET |  |  |  |  | 0 | 0 | 0 | 0 | 0 | 2 | 0 | 16 | -1643439861
| VV |  | "skladba Ste05 -XPS hr. 180 mm | [15 empty] | VV | 2 | 1 | True | 0 | ROZPOCET
| VV |  | "S01 | [15 empty] | VV | 2 | 1 | True | 0 | ROZPOCET
| VV |  | (3,52+8,5-0,49+17,51+0,18-5,02)*(0,25+0,47) |  | 17.424 | [13 empty] | VV | 2 | 2 | True | 0 | ROZPOCET
| VV |  | Medzisúčet |  | 17.424 | [13 empty] | VV | 2 | 3 | True | 0 | ROZPOCET
| VV |  | "Ste1.16 - XPS hr. 180 mm | [15 empty] | VV | 2 | 1 | True | 0 | ROZPOCET
| VV |  | "S1.1 | [15 empty] | VV | 2 | 1 | True | 0 | ROZPOCET
| VV |  | (0,65-0,12)*(7,405+0,225*2+14,675) |  | 11.941 | [13 empty] | VV | 2 | 2 | True | 0 | ROZPOCET
| VV |  | (0,65-0,12)*(8,57+5,005+8,62+0,225*2+7,56) |  | 16.009 | [13 empty] | VV | 2 | 2 | True | 0 | ROZPOCET
| VV |  | "skladba S1.3 | [15 empty] | VV | 2 | 1 | True | 0 | ROZPOCET
| VV |  | (0,71-0,12)*(6,13+0,06*2) "acad, zvislo |  | 3.688 | [13 empty] | VV | 2 | 2 | True | 0 | ROZPOCET
| VV |  | "skladba S1.4 | [15 empty] | VV | 2 | 1 | True | 0 | ROZPOCET
| VV |  | (0,65-0,12)*(61,556-23,51) "acad, zvislo |  | 20.164 | [13 empty] | VV | 2 | 2 | True | 0 | ROZPOCET
| VV |  | "skladba S1.5 | [15 empty] | VV | 2 | 1 | True | 0 | ROZPOCET
| VV |  | 3,845*0,44*2 "zvislo |  | 3.384 | [13 empty] | VV | 2 | 2 | True | 0 | ROZPOCET
| VV |  | "skladba S1.6 | [15 empty] | VV | 2 | 1 | True | 0 | ROZPOCET
| VV |  | 6,84*0,4*2 |  | 5.472 | [13 empty] | VV | 2 | 2 | True | 0 | ROZPOCET
| VV |  | Medzisúčet |  | 60.658 | [13 empty] | VV | 2 | 3 | True | 0 | ROZPOCET
| VV |  | Súčet |  | 78.082 | [13 empty] | VV | 2 | 4 | True | 1 | ROZPOCET
| VV |  | 78,082*1,02 'Prepočítané koeficientom množstva |  | 79.644 | [13 empty] | VV | 2 | 2 | False | 1 | ROZPOCET
240 | K | 713142160 | Montáž tepelnej izolácie striech plochých do 10° spádovými doskami z polystyrénu v jednej vrstve | m2 | 2728.956 |  | 0 |  |  |  | znížená |  | 0 | 0 | 0 | 0 | 0 | 16 | K | 2 |  |  |  | ROZPOCET |  |  |  |  | 0 | 0 | 0 | 0 | 0 | 2 | 0 | 16 | 748370390
| VV |  | "SO 01 - škola | [15 empty] | VV | 2 | 1 | True | 0 | ROZPOCET
| VV |  | TI1_S11+TI1_S12+TI1_S13+TI1_S14 |  | 2635.453 | [13 empty] | VV | 2 | 2 | True | 0 | ROZPOCET
| VV |  | TI2_S16 |  | 75.103 | [13 empty] | VV | 2 | 2 | True | 0 | ROZPOCET
| VV |  | P18 |  | 18.4 | [13 empty] | VV | 2 | 2 | True | 0 | ROZPOCET
| VV |  | Súčet |  | 2728.956 | [13 empty] | VV | 2 | 4 | True | 1 | ROZPOCET
241 | M | 283760007400-3 | Spádová doska z EPS 100S pre vyspádovanie plochých striech 20-235 mm | m2 | 1851.501 |  | 0 |  |  |  | znížená |  | 0 | 0.0195 | 36.1043 | 0 | 0 | 32 | M | 2 |  |  |  | ROZPOCET |  |  |  |  | 0 | 0 | 0 | 0 | 0 | 2 | 0 | 16 | -1904847907
| P |  | Poznámka k položke: Minimálna objemová hmotnosť: 19,5 kg/m3. | [15 empty] | P | 2
| VV |  | "SO 01 škola | [15 empty] | VV | 2 | 1 | True | 0 | ROZPOCET
| VV |  | TI1_S11*1,02 "skladba S1.1 |  | 1851.501 | [13 empty] | VV | 2 | 2 | True | 0 | ROZPOCET
| VV |  | Súčet |  | 1851.501 | [13 empty] | VV | 2 | 4 | True | 1 | ROZPOCET
242 | M | 283760007400-4 | Spádová doska z EPS 100S pre vyspádovanie plochých striech 20-260 mm | m2 | 513.695 |  | 0 |  |  |  | znížená |  | 0 | 0.0195 | 10.0171 | 0 | 0 | 32 | M | 2 |  |  |  | ROZPOCET |  |  |  |  | 0 | 0 | 0 | 0 | 0 | 2 | 0 | 16 | 1241149036
| P |  | Poznámka k položke: Minimálna objemová hmotnosť: 19,5 kg/m3. | [15 empty] | P | 2
| VV |  | "SO 01 škola | [15 empty] | VV | 2 | 1 | True | 0 | ROZPOCET
| VV |  | TI1_S12*1,02 "skladba S1.2 |  | 513.695 | [13 empty] | VV | 2 | 2 | True | 0 | ROZPOCET
| VV |  | Súčet |  | 513.695 | [13 empty] | VV | 2 | 4 | True | 1 | ROZPOCET
243 | M | 283760007400-5 | Spádová doska z EPS 100S pre vyspádovanie plochých striech 20-150 mm | m2 | 322.966 |  | 0 |  |  |  | znížená |  | 0 | 0.0195 | 6.2978 | 0 | 0 | 32 | M | 2 |  |  |  | ROZPOCET |  |  |  |  | 0 | 0 | 0 | 0 | 0 | 2 | 0 | 16 | -214262789
| P |  | Poznámka k položke: Minimálna objemová hmotnosť: 19,5 kg/m3. | [15 empty] | P | 2
| VV |  | "SO 01 škola | [15 empty] | VV | 2 | 1 | True | 0 | ROZPOCET
| VV |  | TI1_S13*1,02 "skladba S1.3 |  | 155.221 | [13 empty] | VV | 2 | 2 | True | 0 | ROZPOCET
| VV |  | TI1_S14*1,02 "skladba S1.4 |  | 167.745 | [13 empty] | VV | 2 | 2 | True | 0 | ROZPOCET
| VV |  | Súčet |  | 322.966 | [13 empty] | VV | 2 | 4 | True | 1 | ROZPOCET
244 | M | 283760007400-6 | Spádová doska z EPS 100S pre vyspádovanie plochých striech 60-190 mm | m2 | 76.605 |  | 0 |  |  |  | znížená |  | 0 | 0.0195 | 1.4938 | 0 | 0 | 32 | M | 2 |  |  |  | ROZPOCET |  |  |  |  | 0 | 0 | 0 | 0 | 0 | 2 | 0 | 16 | 195587298
| P |  | Poznámka k položke: Minimálna objemová hmotnosť: 19,5 kg/m3. | [15 empty] | P | 2
| VV |  | "SO 01 škola | [15 empty] | VV | 2 | 1 | True | 0 | ROZPOCET
| VV |  | TI2_S16*1,02 |  | 76.605 | [13 empty] | VV | 2 | 2 | True | 0 | ROZPOCET
| VV |  | Súčet |  | 76.605 | [13 empty] | VV | 2 | 4 | True | 1 | ROZPOCET
245 | M | 283760007600-1 | Spádová doska zo sivého EPS 200S pre vyspádovanie plochých striech, hr. 20-160 mm | m2 | 18.768 |  | 0 |  |  |  | znížená |  | 0 | 0.029 | 0.54427 | 0 | 0 | 32 | M | 2 |  |  |  | ROZPOCET |  |  |  |  | 0 | 0 | 0 | 0 | 0 | 2 | 0 | 16 | -1880778592
| P |  | Poznámka k položke: Minimálna objemová hmotnosť: 29 kg/m3. | [15 empty] | P | 2
| VV |  | P18*1,02 "SO 01 |  | 18.768 | [13 empty] | VV | 2 | 2 | True | 1 | ROZPOCET
246 | K | 713142250 | Montáž tepelnej izolácie striech plochých do 10° polystyrénom, dvojvrstvová kladenými voľne | m2 | 2653.853 |  | 0 |  |  |  | znížená |  | 0 | 0 | 0 | 0 | 0 | 16 | K | 2 |  |  |  | ROZPOCET |  |  |  |  | 0 | 0 | 0 | 0 | 0 | 2 | 0 | 16 | 875211628
| VV |  | "SO01 škola | [15 empty] | VV | 2 | 1 | True | 0 | ROZPOCET
| VV |  | "skladba S1.1 | [15 empty] | VV | 2 | 1 | True | 0 | ROZPOCET
| VV |  | 303,182+223,5+225,35 "os 1-11/A-C, acad |  | 752.032 | [13 empty] | VV | 2 | 2 | True | 0 | ROZPOCET
| VV |  | 531,265+226,9+305,0 "os 1-15/I-K, acad |  | 1063.165 | [13 empty] | VV | 2 | 2 | True | 0 | ROZPOCET
| VV | TI1_S11 | Medzisúčet |  | 1815.197 | [13 empty] | VV | 2 | 3 | True | 0 | ROZPOCET
| VV |  | "skladba S1.2 | [15 empty] | VV | 2 | 1 | True | 0 | ROZPOCET
| VV |  | 503,623 "acad, vodorovne |  | 503.623 | [13 empty] | VV | 2 | 2 | True | 0 | ROZPOCET
| VV | TI1_S12 | Medzisúčet |  | 503.623 | [13 empty] | VV | 2 | 3 | True | 0 | ROZPOCET
| VV |  | "skladba S1.3 | [15 empty] | VV | 2 | 1 | True | 0 | ROZPOCET
| VV |  | 152,177 "acad, vodorovne |  | 152.177 | [13 empty] | VV | 2 | 2 | True | 0 | ROZPOCET
| VV | TI1_S13 | Medzisúčet |  | 152.177 | [13 empty] | VV | 2 | 3 | True | 0 | ROZPOCET
| VV |  | "skladba S1.4 | [15 empty] | VV | 2 | 1 | True | 0 | ROZPOCET
| VV |  | 164,456 "acad,vodorovne |  | 164.456 | [13 empty] | VV | 2 | 2 | True | 0 | ROZPOCET
| VV | TI1_S14 | Medzisúčet |  | 164.456 | [13 empty] | VV | 2 | 3 | True | 0 | ROZPOCET
| VV |  | P18 |  | 18.4 | [13 empty] | VV | 2 | 2 | True | 0 | ROZPOCET
| VV |  | Súčet |  | 2653.853 | [13 empty] | VV | 2 | 4 | True | 1 | ROZPOCET
247 | M | 283720007800 | Doska EPS 100S hr. 60 mm, na zateplenie podláh a plochých striech | m2 | 5376.324 |  | 0 |  |  |  | znížená |  | 0 | 0.00117 | 6.2903 | 0 | 0 | 32 | M | 2 |  |  |  | ROZPOCET |  |  |  |  | 0 | 0 | 0 | 0 | 0 | 2 | 0 | 16 | 1191138641
| P |  | Poznámka k položke: Minimálna objemová hmotnosť: 19,5 kg/m3. | [15 empty] | P | 2
| VV |  | "SO 01 - škola | [15 empty] | VV | 2 | 1 | True | 0 | ROZPOCET
| VV |  | TI1_S11*2*1,02 |  | 3703.002 | [13 empty] | VV | 2 | 2 | True | 0 | ROZPOCET
| VV |  | TI1_S12*2*1,02 |  | 1027.391 | [13 empty] | VV | 2 | 2 | True | 0 | ROZPOCET
| VV |  | TI1_S13*2*1,02 |  | 310.441 | [13 empty] | VV | 2 | 2 | True | 0 | ROZPOCET
| VV |  | TI1_S14*2*1,02 |  | 335.49 | [13 empty] | VV | 2 | 2 | True | 0 | ROZPOCET
| VV |  | Súčet |  | 5376.324 | [13 empty] | VV | 2 | 4 | True | 1 | ROZPOCET
248 | M | 283720009800 | Doska EPS 200S hr. 60 mm, na zateplenie podláh a strešných terás | m2 | 37.536 |  | 0 |  |  |  | znížená |  | 0 | 0.00174 | 0.065313 | 0 | 0 | 32 | M | 2 |  |  |  | ROZPOCET |  |  |  |  | 0 | 0 | 0 | 0 | 0 | 2 | 0 | 16 | -1477426300
| P |  | Poznámka k položke: Minimálna objemová hmotnosť: 29 kg/m3. | [15 empty] | P | 2
| VV |  | "SO 01 | [15 empty] | VV | 2 | 1 | True | 0 | ROZPOCET
| VV |  | P18*2*1,02 |  | 37.536 | [13 empty] | VV | 2 | 2 | True | 0 | ROZPOCET
| VV |  | Súčet |  | 37.536 | [13 empty] | VV | 2 | 4 | True | 1 | ROZPOCET
572 | K | 713144090 | Montáž tepelnej izolácie na atiku z XPS prikotvením | m2 | 173.598 |  | 0 |  |  |  | znížená |  | 0 | 0.00012 | 0.020832 | 0 | 0 | 16 | K | 2 |  |  |  | ROZPOCET |  |  |  |  | 0 | 0 | 0 | 0 | 0 | 2 | 0 | 16 | 2145004001
| VV |  | "S1.1 - hore | [15 empty] | VV | 2 | 1 | True | 0 | ROZPOCET
| VV |  | 0,31*12,495 |  | 3.873 | [13 empty] | VV | 2 | 2 | True | 0 | ROZPOCET
| VV |  | (0,34+0,27+0,26+0,245)/4*(73,085-(0,31+0,18+0,04)) |  | 20.225 | [13 empty] | VV | 2 | 2 | True | 0 | ROZPOCET
| VV |  | 0,25*(10,225+0,06*2) |  | 2.586 | [13 empty] | VV | 2 | 2 | True | 0 | ROZPOCET
| VV |  | 0,565*(7,705) |  | 4.353 | [13 empty] | VV | 2 | 2 | True | 0 | ROZPOCET
| VV |  | 0,32*(21,455) |  | 6.866 | [13 empty] | VV | 2 | 2 | True | 0 | ROZPOCET
| VV |  | 0,325*(21,895) |  | 7.116 | [13 empty] | VV | 2 | 2 | True | 0 | ROZPOCET
| VV |  | 0,315*10,345 |  | 3.259 | [13 empty] | VV | 2 | 2 | True | 0 | ROZPOCET
| VV |  | 0,29*10,605 |  | 3.075 | [13 empty] | VV | 2 | 2 | True | 0 | ROZPOCET
| VV |  | Medzisúčet |  | 51.353 | [13 empty] | VV | 2 | 3 | True | 0 | ROZPOCET
| VV |  | "S1.1 - dole | [15 empty] | VV | 2 | 1 | True | 0 | ROZPOCET
| VV |  | 0,305*(12,34) |  | 3.764 | [13 empty] | VV | 2 | 2 | True | 0 | ROZPOCET
| VV |  | 0,31*(12,46) |  | 3.863 | [13 empty] | VV | 2 | 2 | True | 0 | ROZPOCET
| VV |  | 0,285*(0,45+14,005+0,62+6,64+0,18) |  | 6.24 | [13 empty] | VV | 2 | 2 | True | 0 | ROZPOCET
| VV |  | 0,285*(0,18+2,305+18,855) |  | 6.082 | [13 empty] | VV | 2 | 2 | True | 0 | ROZPOCET
| VV |  | (0,385+0,29)/2*(28,615+0,06*2) |  | 9.698 | [13 empty] | VV | 2 | 2 | True | 0 | ROZPOCET
| VV |  | 0,255*(102,275-(0,55+0,54)) |  | 25.802 | [13 empty] | VV | 2 | 2 | True | 0 | ROZPOCET
| VV |  | 0,27*((10,54+0,06*2)+(10,1+0,18+0,06)) |  | 5.67 | [13 empty] | VV | 2 | 2 | True | 0 | ROZPOCET
| VV |  | Medzisúčet |  | 61.119 | [13 empty] | VV | 2 | 3 | True | 0 | ROZPOCET
| VV |  | "S1.2 | [15 empty] | VV | 2 | 1 | True | 0 | ROZPOCET
| VV |  | 0,3*(20,595+0,83+0,895+0,25*2) "+12,445 |  | 6.846 | [13 empty] | VV | 2 | 2 | True | 0 | ROZPOCET
| VV |  | (0,3+0,335)/2*(20,595+0,81+0,708+0,25*2) "+12,445 |  | 7.18 | [13 empty] | VV | 2 | 2 | True | 0 | ROZPOCET
| VV |  | 0,19*5,005 "+7,14 |  | 0.951 | [13 empty] | VV | 2 | 2 | True | 0 | ROZPOCET
| VV |  | 0,35*(23,825+0,225+0,27)*2 |  | 17.024 | [13 empty] | VV | 2 | 2 | True | 0 | ROZPOCET
| VV |  | Medzisúčet |  | 32.001 | [13 empty] | VV | 2 | 3 | True | 0 | ROZPOCET
| VV |  | "S1.3 | [15 empty] | VV | 2 | 1 | True | 0 | ROZPOCET
| VV |  | (0,38+0,4)/2*(23,81+0,18+0,06)*2 |  | 18.759 | [13 empty] | VV | 2 | 2 | True | 0 | ROZPOCET
| VV |  | 0,415*(6,225+0,415+0,4) |  | 2.922 | [13 empty] | VV | 2 | 2 | True | 0 | ROZPOCET
| VV |  | 0,575*0,465+0,6*0,425 |  | 0.522 | [13 empty] | VV | 2 | 2 | True | 0 | ROZPOCET
| VV |  | Medzisúčet |  | 22.203 | [13 empty] | VV | 2 | 3 | True | 0 | ROZPOCET
| VV |  | "S1.4 | [15 empty] | VV | 2 | 1 | True | 0 | ROZPOCET
| VV |  | 0,29*(23,51+0,18*2) |  | 6.922 | [13 empty] | VV | 2 | 2 | True | 0 | ROZPOCET
| VV |  | Medzisúčet |  | 6.922 | [13 empty] | VV | 2 | 3 | True | 0 | ROZPOCET
| VV | TI31 | Súčet |  | 173.598 | [13 empty] | VV | 2 | 4 | True | 1 | ROZPOCET
573 | M | 283750000900 | Doska XPS hr. 80 mm v spáde | m2 | 177.07 |  | 0 |  |  |  | znížená |  | 0 | 0.0024 | 0.42497 | 0 | 0 | 32 | M | 2 |  |  |  | ROZPOCET |  |  |  |  | 0 | 0 | 0 | 0 | 0 | 2 | 0 | 16 | -1810833017
| VV |  | TI31 |  | 173.598 | [13 empty] | VV | 2 | 2 | True | 1 | ROZPOCET
| VV |  | 173,598*1,02 'Prepočítané koeficientom množstva |  | 177.07 | [13 empty] | VV | 2 | 2 | False | 1 | ROZPOCET
249 | K | 713550020-1 | D+M Požiarne utesnenie celého prierezu energokanála, pomocou nehorlavého izolačného materiálu, do ktorého je možné vyrezať otvory pre jednotlivé prestupy | m2 | 3.8 |  | 0 |  |  |  | znížená |  | 0 | 0.00112 | 0.004256 | 0 | 0 | 16 | K | 2 |  |  |  | ROZPOCET |  |  |  |  | 0 | 0 | 0 | 0 | 0 | 2 | 0 | 16 | -1832667823
| VV |  | "SO 01 | [15 empty] | VV | 2 | 1 | True | 0 | ROZPOCET
| VV |  | 3,8 |  | 3.8 | [13 empty] | VV | 2 | 2 | True | 0 | ROZPOCET
| VV |  | Súčet |  | 3.8 | [13 empty] | VV | 2 | 4 | True | 1 | ROZPOCET
250 | K | 998713203 | Presun hmôt pre izolácie tepelné v objektoch výšky nad 12 m do 24 m | % |  |  | 0 |  |  |  | znížená |  | 0 | 0 | 0 | 0 | 0 | 16 | K | 2 |  |  |  | ROZPOCET |  |  |  |  | 0 | 0 | 0 | 0 | 0 | 2 | 0 | 16 | 517991139
| D | 722 | Zdravotechnika - vnútorný vodovod |  |  |  | 0 | [5 empty] | 0 |  | 0.8287 |  | 0 | 2 | D | 1 |  |  |  | ROZPOCET | [10 empty] | 0
251 | K | 722250180 | montáž hasiaceho prístroja na stenu so značením | ks | 36 |  | 0 |  |  |  | znížená |  | 0 | 0 | 0 | 0 | 0 | 16 | K | 2 |  |  |  | ROZPOCET |  |  |  |  | 0 | 0 | 0 | 0 | 0 | 2 | 0 | 16 | 14323226
| VV |  | 34+2 "SO 01 |  | 36 | [13 empty] | VV | 2 | 2 | True | 0 | ROZPOCET
| VV |  | Súčet |  | 36 | [13 empty] | VV | 2 | 4 | True | 1 | ROZPOCET
252 | M | 449170000900 | Prenosný hasiaci prístroj práškový P6Če 6 kg, 21A | ks | 34 |  | 0 |  |  |  | znížená |  | 0 | 0.02132 | 0.72488 | 0 | 0 | 32 | M | 2 |  |  |  | ROZPOCET |  |  |  |  | 0 | 0 | 0 | 0 | 0 | 2 | 0 | 16 | 784794154
| P |  | Poznámka k položke: Prenosný hasiaci prístroj práškový P6A 6 kg. Overená kvalita, pri množstevných zľavách cena už od 19,19 Eur vrátane DPH! | [15 empty] | P | 2
| VV |  | 34 "SO 01 |  | 34 | [13 empty] | VV | 2 | 2 | True | 0 | ROZPOCET
| VV |  | Súčet |  | 34 | [13 empty] | VV | 2 | 4 | True | 1 | ROZPOCET
253 | M | 449170000800 | Prenosný hasiaci prístroj snehový CO2 S5Če 5 kg | ks | 2 |  | 0 |  |  |  | znížená |  | 0 | 0.05191 | 0.10382 | 0 | 0 | 32 | M | 2 |  |  |  | ROZPOCET |  |  |  |  | 0 | 0 | 0 | 0 | 0 | 2 | 0 | 16 | -370445693
| P |  | Poznámka k položke: Prenosný hasiaci prístroj snehový CO2 S5Če 5 kg. Overená kvalita, pri množstevných zľavách cena už od 46,72 Eur vrátane DPH! | [15 empty] | P | 2
| VV |  | 2 "SO 01 |  | 2 | [13 empty] | VV | 2 | 2 | True | 1 | ROZPOCET
254 | K | 998722203 | Presun hmôt pre vnútorný vodovod v objektoch výšky nad 12 do 24 m | % |  |  | 0 |  |  |  | znížená |  | 0 | 0 | 0 | 0 | 0 | 16 | K | 2 |  |  |  | ROZPOCET |  |  |  |  | 0 | 0 | 0 | 0 | 0 | 2 | 0 | 16 | 832938968
| D | 762 | Konštrukcie tesárske |  |  |  | 0 | [5 empty] | 0 |  | 12.6152 |  | 0 | 2 | D | 1 |  |  |  | ROZPOCET | [10 empty] | 0
255 | K | 762332110-01 | D+M drevené nosné hranoly kotvené do oceľového rámu vč. tepelnej izolácie hr. 160 mm (200 mm) na báze sklenenej vlny určenou do šikmých striech a stropov + spádový rošt 40-115 mm vč. izolácie (viď skladby S1.5 a Ste1.17) | m2 | 50.466 |  | 0 |  |  |  | znížená |  | 0 | 0.00026 | 0.013121 | 0 | 0 | 16 | K | 2 |  |  |  | ROZPOCET |  |  |  |  | 0 | 0 | 0 | 0 | 0 | 2 | 0 | 16 | -1586883103
| VV |  | "SO 01 - škola | [15 empty] | VV | 2 | 1 | True | 0 | ROZPOCET
| VV |  | "skladba S1.5 | [15 empty] | VV | 2 | 1 | True | 0 | ROZPOCET
| VV |  | 3,845*(11,525+0,18*2) |  | 45.698 | [13 empty] | VV | 2 | 2 | True | 0 | ROZPOCET
| VV |  | 3,845*(1,0+0,24) "zvislo Ste1.17 |  | 4.768 | [13 empty] | VV | 2 | 2 | True | 0 | ROZPOCET
| VV |  | Súčet |  | 50.466 | [13 empty] | VV | 2 | 4 | True | 1 | ROZPOCET
256 | K | 762332120 | Montáž viazaných konštrukcií krovov striech z reziva priemernej plochy 120-224 cm2, vč. oceľových spojovacích prvkov | m | 108.8 |  | 0 |  |  |  | znížená |  | 0 | 0.00026 | 0.028288 | 0 | 0 | 16 | K | 2 |  |  |  | ROZPOCET |  |  |  |  | 0 | 0 | 0 | 0 | 0 | 2 | 0 | 16 | 1474851232
| VV |  | "SO 01 | [15 empty] | VV | 2 | 1 | True | 0 | ROZPOCET
| VV |  | 54,4*2 "tvar vchod/výkaz reziva |  | 108.8 | [13 empty] | VV | 2 | 2 | True | 0 | ROZPOCET
| VV |  | Súčet |  | 108.8 | [13 empty] | VV | 2 | 4 | True | 1 | ROZPOCET
257 | M | 605420000100 | Rezivo stavebné zo smreku - hranoly hranené, dĺ. 4000-5000 mm | m3 | 2.067 |  | 0 |  |  |  | znížená |  | 0 | 0.5 | 1.0335 | 0 | 0 | 32 | M | 2 |  |  |  | ROZPOCET |  |  |  |  | 0 | 0 | 0 | 0 | 0 | 2 | 0 | 16 | -2102697544
| VV |  | "SO 01 | [15 empty] | VV | 2 | 1 | True | 0 | ROZPOCET
| VV |  | 0,87*1,1*2 "tvar vchod/výkaz reziva |  | 1.914 | [13 empty] | VV | 2 | 2 | True | 0 | ROZPOCET
| VV |  | Súčet |  | 1.914 | [13 empty] | VV | 2 | 4 | True | 1 | ROZPOCET
| VV |  | 1,914*1,08 'Prepočítané koeficientom množstva |  | 2.067 | [13 empty] | VV | 2 | 2 | False | 1 | ROZPOCET
258 | K | 762341002 | Montáž debnenia jednoduchých striech, na kontralaty drevotrieskovými OSB doskami na pero drážku | m2 | 125.569 |  | 0 |  |  |  | znížená |  | 0 | 0 | 0 | 0 | 0 | 16 | K | 2 |  |  |  | ROZPOCET |  |  |  |  | 0 | 0 | 0 | 0 | 0 | 2 | 0 | 16 | 789729240
| VV |  | "SO 01 - škola | [15 empty] | VV | 2 | 1 | True | 0 | ROZPOCET
| VV |  | "skladba S1.5 | [15 empty] | VV | 2 | 1 | True | 0 | ROZPOCET
| VV |  | 3,845*(11,525+0,18*2) |  | 45.698 | [13 empty] | VV | 2 | 2 | True | 0 | ROZPOCET
| VV |  | 3,845*(1,0+0,24) "zvislo |  | 4.768 | [13 empty] | VV | 2 | 2 | True | 0 | ROZPOCET
| VV |  | "skladba S1.6 | [15 empty] | VV | 2 | 1 | True | 0 | ROZPOCET
| VV |  | 6,84*(0,7+4,61+0,18)*2 |  | 75.103 | [13 empty] | VV | 2 | 2 | True | 0 | ROZPOCET
| VV | OSB2 | Medzisúčet |  | 125.569 | [13 empty] | VV | 2 | 3 | True | 0 | ROZPOCET
| VV |  | Súčet |  | 125.569 | [13 empty] | VV | 2 | 4 | True | 1 | ROZPOCET
259 | M | 607260000800 | Doska OSB 3 hr. 22 mm | m2 | 138.126 |  | 0 |  |  |  | znížená |  | 0 | 0.00968 | 1.3371 | 0 | 0 | 32 | M | 2 |  |  |  | ROZPOCET |  |  |  |  | 0 | 0 | 0 | 0 | 0 | 2 | 0 | 16 | -1539868585
| VV |  | OSB2*1,1 |  | 138.126 | [13 empty] | VV | 2 | 2 | True | 1 | ROZPOCET
260 | K | 762395000 | Spojovacie prostriedky pre viazané konštrukcie krovov, debnenie a laťovanie, nadstrešné konštr., spádové kliny - svorky, dosky, klince, pásová oceľ, vruty | m3 | 1.74 |  | 0 |  |  |  | znížená |  | 0 | 0.0231 | 0.040194 | 0 | 0 | 16 | K | 2 |  |  |  | ROZPOCET |  |  |  |  | 0 | 0 | 0 | 0 | 0 | 2 | 0 | 16 | 837262727
| VV |  | "SO 01 | [15 empty] | VV | 2 | 1 | True | 0 | ROZPOCET
| VV |  | 0,87*2 "tvar vchod/výkaz reziva |  | 1.74 | [13 empty] | VV | 2 | 2 | True | 0 | ROZPOCET
| VV |  | Súčet |  | 1.74 | [13 empty] | VV | 2 | 4 | True | 1 | ROZPOCET
261 | K | 762712110 | Montáž priestorových viazaných konštrukcií z reziva hraneného prierezovej plochy do 120 cm2, vč. oceľových spojovacích prvkov | m | 96 |  | 0 |  |  |  | znížená |  | 0 | 0.00021 | 0.02016 | 0 | 0 | 16 | K | 2 |  |  |  | ROZPOCET |  |  |  |  | 0 | 0 | 0 | 0 | 0 | 2 | 0 | 16 | -1052297695
| VV |  | "SO 01 | [15 empty] | VV | 2 | 1 | True | 0 | ROZPOCET
| VV |  | "č.v. S-05 | [15 empty] | VV | 2 | 1 | True | 0 | ROZPOCET
| VV |  | 73,6+22,4 "S1, S2 |  | 96 | [13 empty] | VV | 2 | 2 | True | 0 | ROZPOCET
| VV |  | Súčet |  | 96 | [13 empty] | VV | 2 | 4 | True | 1 | ROZPOCET
262 | K | 762712120 | Montáž priestorových viazaných konštrukcií z reziva hraneného prierezovej plochy 120-224 cm2, vč. oceľových spojovacích prvkov | m | 351.8 |  | 0 |  |  |  | znížená |  | 0 | 0.00021 | 0.073878 | 0 | 0 | 16 | K | 2 |  |  |  | ROZPOCET |  |  |  |  | 0 | 0 | 0 | 0 | 0 | 2 | 0 | 16 | 450109704
| VV |  | "SO 01 | [15 empty] | VV | 2 | 1 | True | 0 | ROZPOCET
| VV |  | "č.v. S-05 | [15 empty] | VV | 2 | 1 | True | 0 | ROZPOCET
| VV |  | 73,6+173,6+7,0+26,4+19,8+12,0+7,6+8,0+2,0+5,1+13,8+2,9 "N2, N4, N6-N9, N11, N14-N17, N19 |  | 351.8 | [13 empty] | VV | 2 | 2 | True | 0 | ROZPOCET
| VV |  | Súčet |  | 351.8 | [13 empty] | VV | 2 | 4 | True | 1 | ROZPOCET
263 | K | 762712140 | Montáž priestorových viazaných konštrukcií z reziva hraneného prierezovej plochy 280-450 cm2, vč. oceľových spojovacích prvkov | m | 210.5 |  | 0 |  |  |  | znížená |  | 0 | 0.00021 | 0.044205 | 0 | 0 | 16 | K | 2 |  |  |  | ROZPOCET |  |  |  |  | 0 | 0 | 0 | 0 | 0 | 2 | 0 | 16 | -1132820240
| VV |  | "SO 01 | [15 empty] | VV | 2 | 1 | True | 0 | ROZPOCET
| VV |  | "č.v. S-05 | [15 empty] | VV | 2 | 1 | True | 0 | ROZPOCET
| VV |  | 4,8+8,4+24,0+80,6+14,7+22,4+18,4+37,2 "S3,N1, N3, N5, N10, N12, N13, N18 |  | 210.5 | [13 empty] | VV | 2 | 2 | True | 0 | ROZPOCET
| VV |  | Súčet |  | 210.5 | [13 empty] | VV | 2 | 4 | True | 1 | ROZPOCET
264 | M | 605420000100 | Rezivo stavebné zo smreku - hranoly hranené, dĺ. 4000-5000 mm | m3 | 19.153 |  | 0 |  |  |  | znížená |  | 0 | 0.5 | 9.5765 | 0 | 0 | 32 | M | 2 |  |  |  | ROZPOCET |  |  |  |  | 0 | 0 | 0 | 0 | 0 | 2 | 0 | 16 | -955794214
| VV |  | "SO 01 | [15 empty] | VV | 2 | 1 | True | 0 | ROZPOCET
| VV |  | 16,42*1,08 "č.v. S-05 |  | 17.734 | [13 empty] | VV | 2 | 2 | True | 0 | ROZPOCET
| VV |  | Súčet |  | 17.734 | [13 empty] | VV | 2 | 4 | True | 1 | ROZPOCET
| VV |  | 17,734*1,08 'Prepočítané koeficientom množstva |  | 19.153 | [13 empty] | VV | 2 | 2 | False | 1 | ROZPOCET
265 | K | 762795000 | Spojovacie prostriedky pre priestorové viazané konštrukcie - klince, svorky, fixačné dosky | m3 | 16.42 |  | 0 |  |  |  | znížená |  | 0 | 0.0273 | 0.44827 | 0 | 0 | 16 | K | 2 |  |  |  | ROZPOCET |  |  |  |  | 0 | 0 | 0 | 0 | 0 | 2 | 0 | 16 | -2009446613
| VV |  | "SO 01 | [15 empty] | VV | 2 | 1 | True | 0 | ROZPOCET
| VV |  | 16,42 "č.v. S-05 |  | 16.42 | [13 empty] | VV | 2 | 2 | True | 0 | ROZPOCET
| VV |  | Súčet |  | 16.42 | [13 empty] | VV | 2 | 4 | True | 1 | ROZPOCET
266 | K | 998762203 | Presun hmôt pre konštrukcie tesárske v objektoch výšky od 12 do 24 m | % |  |  | 0 |  |  |  | znížená |  | 0 | 0 | 0 | 0 | 0 | 16 | K | 2 |  |  |  | ROZPOCET |  |  |  |  | 0 | 0 | 0 | 0 | 0 | 2 | 0 | 16 | -808634009
| D | 763 | Konštrukcie - drevostavby |  |  |  | 0 | [5 empty] | 0 |  | 148.3287 |  | 1.2759 | 2 | D | 1 |  |  |  | ROZPOCET | [10 empty] | 0
267 | K | 763115513 | SDK2aa Priečka SDK hr. 125 mm dvojito opláštená doskami RB 12.5 mm s tep. izoláciou, CW 75 | m2 | 984.736 |  | 0 |  |  |  | znížená |  | 0 | 0.04256 | 41.9104 | 0 | 0 | 16 | K | 2 |  |  |  | ROZPOCET |  |  |  |  | 0 | 0 | 0 | 0 | 0 | 2 | 0 | 16 | -798866339
| VV |  | "SO 01 - SDK2aa | [15 empty] | VV | 2 | 1 | True | 0 | ROZPOCET
| VV |  | 366,02905 |  | 366.029 | [13 empty] | VV | 2 | 2 | True | 0 | ROZPOCET
| VV |  | 365,48325 |  | 365.483 | [13 empty] | VV | 2 | 2 | True | 0 | ROZPOCET
| VV |  | 253,2235 |  | 253.224 | [13 empty] | VV | 2 | 2 | True | 0 | ROZPOCET
| VV |  | Súčet |  | 984.736 | [13 empty] | VV | 2 | 4 | True | 1 | ROZPOCET
268 | K | 763115513-1 | SDK8aa Priečka SDK hr. 125 mm dvojito opláštená doskami RB 12.5 mm s tep. izoláciou akustickou, CW/UA 75, požiadavka na konštrukciu 47dB | m2 | 115.071 |  | 0 |  |  |  | znížená |  | 0 | 0.04256 | 4.8974 | 0 | 0 | 16 | K | 2 |  |  |  | ROZPOCET |  |  |  |  | 0 | 0 | 0 | 0 | 0 | 2 | 0 | 16 | 1250817189
| VV |  | "SO 01 - SDK8aa | [15 empty] | VV | 2 | 1 | True | 0 | ROZPOCET
| VV |  | 53,361 |  | 53.361 | [13 empty] | VV | 2 | 2 | True | 0 | ROZPOCET
| VV |  | 61,71 |  | 61.71 | [13 empty] | VV | 2 | 2 | True | 0 | ROZPOCET
| VV |  | Súčet |  | 115.071 | [13 empty] | VV | 2 | 4 | True | 1 | ROZPOCET
269 | K | 763115713 | SDK2bb Priečka SDK hr. 125 mm dvojito opláštená doskami RBI 12.5 mm s tep. izoláciou, CW 75 | m2 | 220.284 |  | 0 |  |  |  | znížená |  | 0 | 0.04382 | 9.6528 | 0 | 0 | 16 | K | 2 |  |  |  | ROZPOCET |  |  |  |  | 0 | 0 | 0 | 0 | 0 | 2 | 0 | 16 | -1328346342
| VV |  | "SO 01 - SDK2bb | [15 empty] | VV | 2 | 1 | True | 0 | ROZPOCET
| VV |  | 131,74 |  | 131.74 | [13 empty] | VV | 2 | 2 | True | 0 | ROZPOCET
| VV |  | 50,19405 |  | 50.194 | [13 empty] | VV | 2 | 2 | True | 0 | ROZPOCET
| VV |  | 38,35 "zmena |  | 38.35 | [13 empty] | VV | 2 | 2 | True | 0 | ROZPOCET
| VV |  | Súčet |  | 220.284 | [13 empty] | VV | 2 | 4 | True | 1 | ROZPOCET
270 | K | 763115713-1 | SDK2ab Priečka SDK hr. 125 mm dvojito opláštená doskami 2xRBI + 2xRB 12.5 mm s tep. izoláciou, CW 75 | m2 | 402.408 |  | 0 |  |  |  | znížená |  | 0 | 0.04382 | 17.6335 | 0 | 0 | 16 | K | 2 |  |  |  | ROZPOCET |  |  |  |  | 0 | 0 | 0 | 0 | 0 | 2 | 0 | 16 | 1706532485
| VV |  | "SO 01 - SDK2ab | [15 empty] | VV | 2 | 1 | True | 0 | ROZPOCET
| VV |  | 144,4229 |  | 144.423 | [13 empty] | VV | 2 | 2 | True | 0 | ROZPOCET
| VV |  | 235,45605 |  | 235.456 | [13 empty] | VV | 2 | 2 | True | 0 | ROZPOCET
| VV |  | 22,5285 |  | 22.529 | [13 empty] | VV | 2 | 2 | True | 0 | ROZPOCET
| VV |  | Súčet |  | 402.408 | [13 empty] | VV | 2 | 4 | True | 1 | ROZPOCET
271 | K | 763115712 | SDK1bb Priečka SDK hr. 100 mm dvojito opláštená doskami RBI 12.5 mm s tep. izoláciou, CW 50 | m2 | 135.655 |  | 0 |  |  |  | znížená |  | 0 | 0.04315 | 5.8535 | 0 | 0 | 16 | K | 2 |  |  |  | ROZPOCET |  |  |  |  | 0 | 0 | 0 | 0 | 0 | 2 | 0 | 16 | -1355144879
| VV |  | "SO 01 | [15 empty] | VV | 2 | 1 | True | 0 | ROZPOCET
| VV |  | 174,005 "SDK1bb |  | 174.005 | [13 empty] | VV | 2 | 2 | True | 0 | ROZPOCET
| VV |  | -38,35 "zmena |  | -38.35 | [13 empty] | VV | 2 | 2 | True | 0 | ROZPOCET
| VV |  | Súčet |  | 135.655 | [13 empty] | VV | 2 | 4 | True | 1 | ROZPOCET
272 | K | 763115714-1 | SDK3bb Priečka SDK hr. 150 mm dvojito opláštená doskami RBI 12.5 mm s tep. izoláciou, CW 100 | m2 | 33.712 |  | 0 |  |  |  | znížená |  | 0 | 0.04452 | 1.5009 | 0 | 0 | 16 | K | 2 |  |  |  | ROZPOCET |  |  |  |  | 0 | 0 | 0 | 0 | 0 | 2 | 0 | 16 | -1346742739
| VV |  | "SO 01 - SDK3bb | [15 empty] | VV | 2 | 1 | True | 0 | ROZPOCET
| VV |  | 19,588 |  | 19.588 | [13 empty] | VV | 2 | 2 | True | 0 | ROZPOCET
| VV |  | 14,12355 |  | 14.124 | [13 empty] | VV | 2 | 2 | True | 0 | ROZPOCET
| VV |  | Súčet |  | 33.712 | [13 empty] | VV | 2 | 4 | True | 1 | ROZPOCET
273 | K | 763116512-1 | SDK4bb Priečka SDK hr. 205 mm dvojito opláštená doskami RBI 12.5 mm s tep. izoláciou, dvojitá podkonštrukcia 2xCW 50 + vzduch. medzera 100 mm | m2 | 48.191 |  | 0 |  |  |  | znížená |  | 0 | 0.047 | 2.265 | 0 | 0 | 16 | K | 2 |  |  |  | ROZPOCET |  |  |  |  | 0 | 0 | 0 | 0 | 0 | 2 | 0 | 16 | 1155834707
| VV |  | "SO 01 - SDK4bb | [15 empty] | VV | 2 | 1 | True | 0 | ROZPOCET
| VV |  | 43,24995 |  | 43.25 | [13 empty] | VV | 2 | 2 | True | 0 | ROZPOCET
| VV |  | 4,94125 |  | 4.941 | [13 empty] | VV | 2 | 2 | True | 0 | ROZPOCET
| VV |  | Súčet |  | 48.191 | [13 empty] | VV | 2 | 4 | True | 1 | ROZPOCET
274 | K | 763116522 | SDK5bb Priečka SDK hr. 255 mm dvojito opláštená doskami RBI 12.5 mm s tep. izoláciou, dvojitá podkonštrukcia 2xCW 50 + vzduch. medzera 100 mm | m2 | 117.139 |  | 0 |  |  |  | znížená |  | 0 | 0.0484 | 5.6695 | 0 | 0 | 16 | K | 2 |  |  |  | ROZPOCET |  |  |  |  | 0 | 0 | 0 | 0 | 0 | 2 | 0 | 16 | 1768382783
| VV |  | "SO 01 - SDK5bb | [15 empty] | VV | 2 | 1 | True | 0 | ROZPOCET
| VV |  | 46,315 |  | 46.315 | [13 empty] | VV | 2 | 2 | True | 0 | ROZPOCET
| VV |  | 70,8236 |  | 70.824 | [13 empty] | VV | 2 | 2 | True | 0 | ROZPOCET
| VV |  | Súčet |  | 117.139 | [13 empty] | VV | 2 | 4 | True | 1 | ROZPOCET
275 | K | 763116522-1 | SDK5ab Priečka SDK hr. 255 mm dvojito opláštená doskami 2xRBI + 2xRB 12.5 mm s tep. izoláciou, dvojitá podkonštrukcia 2xCW 50 + vzduch. medzera | m2 | 10.732 |  | 0 |  |  |  | znížená |  | 0 | 0.0484 | 0.51943 | 0 | 0 | 16 | K | 2 |  |  |  | ROZPOCET |  |  |  |  | 0 | 0 | 0 | 0 | 0 | 2 | 0 | 16 | 1613146384
| VV |  | "SO 01 | [15 empty] | VV | 2 | 1 | True | 0 | ROZPOCET
| VV |  | 10,7321 |  | 10.732 | [13 empty] | VV | 2 | 2 | True | 1 | ROZPOCET
276 | K | 763116522-2 | SDK6ab Priečka SDK hr. 270 mm dvojito opláštená doskami 2xRBI + 2xRB 12.5 mm s tep. izoláciou, dvojitá podkonštrukcia 2xCW 50 + vzduch. medzera 120 mm | m2 | 49.755 |  | 0 |  |  |  | znížená |  | 0 | 0.0484 | 2.4081 | 0 | 0 | 16 | K | 2 |  |  |  | ROZPOCET |  |  |  |  | 0 | 0 | 0 | 0 | 0 | 2 | 0 | 16 | -1531248835
| VV |  | "SO 01 - SDK6ab | [15 empty] | VV | 2 | 1 | True | 0 | ROZPOCET
| VV |  | 49,7547 |  | 49.755 | [13 empty] | VV | 2 | 2 | True | 0 | ROZPOCET
| VV |  | Súčet |  | 49.755 | [13 empty] | VV | 2 | 4 | True | 1 | ROZPOCET
277 | K | 763116522-3 | SDK6bb Priečka SDK hr. 270 mm dvojito opláštená doskami RBI 12.5 mm s tep. izoláciou, dvojitá podkonštrukcia 2xCW 50 + vzduch. medzera 120 mm | m2 | 28.448 |  | 0 |  |  |  | znížená |  | 0 | 0.0484 | 1.3769 | 0 | 0 | 16 | K | 2 |  |  |  | ROZPOCET |  |  |  |  | 0 | 0 | 0 | 0 | 0 | 2 | 0 | 16 | 977965952
| VV |  | "SO 01 - SDK6bb | [15 empty] | VV | 2 | 1 | True | 0 | ROZPOCET
| VV |  | 24,7564 |  | 24.756 | [13 empty] | VV | 2 | 2 | True | 0 | ROZPOCET
| VV |  | 3,692 |  | 3.692 | [13 empty] | VV | 2 | 2 | True | 0 | ROZPOCET
| VV |  | Súčet |  | 28.448 | [13 empty] | VV | 2 | 4 | True | 1 | ROZPOCET
278 | K | 763116522-4 | SDK7bb Priečka SDK hr. 300 mm dvojito opláštená doskami RBI 12.5 mm s tep. izoláciou, dvojitá podkonštrukcia 2xCW 50 + vzduch. medzera 150 mm | m2 | 8.115 |  | 0 |  |  |  | znížená |  | 0 | 0.0484 | 0.39277 | 0 | 0 | 16 | K | 2 |  |  |  | ROZPOCET |  |  |  |  | 0 | 0 | 0 | 0 | 0 | 2 | 0 | 16 | 533909126
| VV |  | "SO 01 - SDK7bb | [15 empty] | VV | 2 | 1 | True | 0 | ROZPOCET
| VV |  | 8,11545 |  | 8.115 | [13 empty] | VV | 2 | 2 | True | 1 | ROZPOCET
279 | K | 763126620 | SDK1a Predsadená SDK stena hr. 75 mm, dvojito opláštená doskou RB 12.5 mm s tep. izoláciou, spriahnutá na oceľ. konštrukcií R-CD | m2 | 371.196 |  | 0 |  |  |  | znížená |  | 0 | 0.02157 | 8.0067 | 0 | 0 | 16 | K | 2 |  |  |  | ROZPOCET |  |  |  |  | 0 | 0 | 0 | 0 | 0 | 2 | 0 | 16 | -713919173
| VV |  | "SO 01 | [15 empty] | VV | 2 | 1 | True | 0 | ROZPOCET
| VV |  | 224,197+123,281+23,718 "ozn. SDKa1 |  | 371.196 | [13 empty] | VV | 2 | 2 | True | 0 | ROZPOCET
| VV |  | Súčet |  | 371.196 | [13 empty] | VV | 2 | 4 | True | 1 | ROZPOCET
280 | K | 763126620-1 | SDK9a Predsadená SDK stena hr. 62,5-100 mm, dvojito opláštená doskou RB 12.5 mm s tep. izoláciou, spriahnutá na oceľ. konštrukcií R-CD | m2 | 989.447 |  | 0 |  |  |  | znížená |  | 0 | 0.02157 | 21.3424 | 0 | 0 | 16 | K | 2 |  |  |  | ROZPOCET |  |  |  |  | 0 | 0 | 0 | 0 | 0 | 2 | 0 | 16 | -883289123
| VV |  | "SO 01 - SDK9a | [15 empty] | VV | 2 | 1 | True | 0 | ROZPOCET
| VV |  | 237,47595 |  | 237.476 | [13 empty] | VV | 2 | 2 | True | 0 | ROZPOCET
| VV |  | 127,672 |  | 127.672 | [13 empty] | VV | 2 | 2 | True | 0 | ROZPOCET
| VV |  | 281,4359+291,557+51,3064 "okná stĺpy |  | 624.299 | [13 empty] | VV | 2 | 2 | True | 0 | ROZPOCET
| VV |  | Súčet |  | 989.447 | [13 empty] | VV | 2 | 4 | True | 1 | ROZPOCET
281 | K | 763126622 | SDK1b Predsadená SDK stena hr. 75 mm, dvojito opláštená doskou RBI 12.5 mm s tep. izoláciou, spriahnutá na oceľ. konštrukcií R-CD | m2 | 116.094 |  | 0 |  |  |  | znížená |  | 0 | 0.0222 | 2.5773 | 0 | 0 | 16 | K | 2 |  |  |  | ROZPOCET |  |  |  |  | 0 | 0 | 0 | 0 | 0 | 2 | 0 | 16 | -899078868
| VV |  | "SO 01 - SDK1b | [15 empty] | VV | 2 | 1 | True | 0 | ROZPOCET
| VV |  | 40,4681 |  | 40.468 | [13 empty] | VV | 2 | 2 | True | 0 | ROZPOCET
| VV |  | 65,41625 |  | 65.416 | [13 empty] | VV | 2 | 2 | True | 0 | ROZPOCET
| VV |  | 10,20995 |  | 10.21 | [13 empty] | VV | 2 | 2 | True | 0 | ROZPOCET
| VV |  | Súčet |  | 116.094 | [13 empty] | VV | 2 | 4 | True | 1 | ROZPOCET
282 | K | 763132110-1 | SDK10b SDK podhľad závesná dvojvrstvová kca profil montažný CD a nosný UD + závesy 350-850 mm, dosky 2xGKB hr. 12,5 mm | m2 | 947.632 |  | 0 |  |  |  | znížená |  | 0 | 0.021 | 19.9003 | 0 | 0 | 16 | K | 2 |  |  |  | ROZPOCET |  |  |  |  | 0 | 0 | 0 | 0 | 0 | 2 | 0 | 16 | 981426040
| VV |  | "SO 01 | [15 empty] | VV | 2 | 1 | True | 0 | ROZPOCET
| VV |  | 947,632 |  | 947.632 | [13 empty] | VV | 2 | 2 | True | 0 | ROZPOCET
| VV | SDK10b | Súčet |  | 947.632 | [13 empty] | VV | 2 | 4 | True | 1 | ROZPOCET
283 | K | 763139522 | Demontáž sadrokartónového podhľadu s nosnou konštrukciou drevenou, dvojité opláštenie, -0,02900t | m2 | 43.998 |  | 0 |  |  |  | znížená |  | 0 | 0 | 0 | 0.029 | 1.2759 | 16 | K | 2 |  |  |  | ROZPOCET |  |  |  |  | 0 | 0 | 0 | 0 | 0 | 2 | 0 | 16 | -555304235
| VV |  | "SO 01 | [15 empty] | VV | 2 | 1 | True | 0 | ROZPOCET
| VV |  | "ozn. B16 | [15 empty] | VV | 2 | 1 | True | 0 | ROZPOCET
| VV |  | 3,735*11,78 |  | 43.998 | [13 empty] | VV | 2 | 2 | True | 0 | ROZPOCET
| VV |  | Súčet |  | 43.998 | [13 empty] | VV | 2 | 4 | True | 1 | ROZPOCET
284 | K | 763170032-1 | AL Revízne dvierka vzduchovo parotesné so sadrokartónovou výplňou | m2 | 4.516 |  | 0 |  |  |  | znížená |  | 0 | 0.00261 | 0.011787 | 0 | 0 | 16 | K | 2 |  |  |  | ROZPOCET |  |  |  |  | 0 | 0 | 0 | 0 | 0 | 2 | 0 | 16 | 310827378
| VV |  | "v stenách | [15 empty] | VV | 2 | 1 | True | 0 | ROZPOCET
| VV |  | 0,15*0,25*8 |  | 0.3 | [13 empty] | VV | 2 | 2 | True | 0 | ROZPOCET
| VV |  | 0,2*0,2*4 |  | 0.16 | [13 empty] | VV | 2 | 2 | True | 0 | ROZPOCET
| VV |  | 0,25*0,25*(23+2+6) |  | 1.938 | [13 empty] | VV | 2 | 2 | True | 0 | ROZPOCET
| VV |  | Medzisúčet |  | 2.398 | [13 empty] | VV | 2 | 3 | True | 0 | ROZPOCET
| VV |  | "v podhľadoch | [15 empty] | VV | 2 | 1 | True | 0 | ROZPOCET
| VV |  | 0,3*0,3*(1+16) |  | 1.53 | [13 empty] | VV | 2 | 2 | True | 0 | ROZPOCET
| VV |  | 0,2*0,2*10 |  | 0.4 | [13 empty] | VV | 2 | 2 | True | 0 | ROZPOCET
| VV |  | 0,25*0,25*3 |  | 0.188 | [13 empty] | VV | 2 | 2 | True | 0 | ROZPOCET
| VV |  | Medzisúčet |  | 2.118 | [13 empty] | VV | 2 | 3 | True | 0 | ROZPOCET
| VV |  | Súčet |  | 4.516 | [13 empty] | VV | 2 | 4 | True | 1 | ROZPOCET
285 | K | 763170032-2 | AL Revízne dvierka pre požiarnu klapku VZT zariadenie - vzduchovo parotesné so sadrokartónovou výplňou | m2 | 0.66 |  | 0 |  |  |  | znížená |  | 0 | 0.00261 | 0.0017226 | 0 | 0 | 16 | K | 2 |  |  |  | ROZPOCET |  |  |  |  | 0 | 0 | 0 | 0 | 0 | 2 | 0 | 16 | -933854818
| VV |  | "v stenách | [15 empty] | VV | 2 | 1 | True | 0 | ROZPOCET
| VV |  | 0,3*0,3*4 |  | 0.36 | [13 empty] | VV | 2 | 2 | True | 0 | ROZPOCET
| VV |  | 0,5*0,3*2 |  | 0.3 | [13 empty] | VV | 2 | 2 | True | 0 | ROZPOCET
| VV |  | Súčet |  | 0.66 | [13 empty] | VV | 2 | 4 | True | 1 | ROZPOCET
286 | K | 763170032-3 | AL Revizne dvierka pre rozdelovač UK - Revízny otvor v drevenom obklade, rovnakého materiálu ako obklad - biodoska | m2 | 4.61 |  | 0 |  |  |  | znížená |  | 0 | 0.00261 | 0.012032 | 0 | 0 | 16 | K | 2 |  |  |  | ROZPOCET |  |  |  |  | 0 | 0 | 0 | 0 | 0 | 2 | 0 | 16 | -2131975198
| VV |  | "v stenách | [15 empty] | VV | 2 | 1 | True | 0 | ROZPOCET
| VV |  | 1,97*0,78*3 "RD 08 |  | 4.61 | [13 empty] | VV | 2 | 2 | True | 0 | ROZPOCET
| VV |  | Súčet |  | 4.61 | [13 empty] | VV | 2 | 4 | True | 1 | ROZPOCET
287 | K | 763750100-1 | D+M terasové dosky vč. podkladného roštu | m2 | 95.7 |  | 0 |  |  |  | znížená |  | 0 | 0.02504 | 2.3963 | 0 | 0 | 16 | K | 2 |  |  |  | ROZPOCET |  |  |  |  | 0 | 0 | 0 | 0 | 0 | 2 | 0 | 16 | 1589327525
| VV |  | "SO 01 | [15 empty] | VV | 2 | 1 | True | 0 | ROZPOCET
| VV |  | 95,7 "terasa |  | 95.7 | [13 empty] | VV | 2 | 2 | True | 0 | ROZPOCET
| VV |  | Súčet |  | 95.7 | [13 empty] | VV | 2 | 4 | True | 1 | ROZPOCET
288 | K | 998763201 | Presun hmôt pre drevostavby v objektoch výšky do 12 m | % |  |  | 0 |  |  |  | znížená |  | 0 | 0 | 0 | 0 | 0 | 16 | K | 2 |  |  |  | ROZPOCET |  |  |  |  | 0 | 0 | 0 | 0 | 0 | 2 | 0 | 16 | 980382844
| D | 764 | Konštrukcie klampiarske |  |  |  | 0 | [5 empty] | 0 |  | 1.2991 |  | 2.405 | 2 | D | 1 |  |  |  | ROZPOCET | [10 empty] | 0
289 | K | 764312822 | Demontáž krytiny hladkej strešnej z tabúľ 2000 x 670 mm, do 30st., -0,00751t (vrátane príslušenstva strechy) | m2 | 43.998 |  | 0 |  |  |  | znížená |  | 0 | 0 | 0 | 0.00751 | 0.33042 | 16 | K | 2 |  |  |  | ROZPOCET |  |  |  |  | 0 | 0 | 0 | 0 | 0 | 2 | 0 | 16 | -2041101802
| VV |  | "SO 01 | [15 empty] | VV | 2 | 1 | True | 0 | ROZPOCET
| VV |  | "ozn. B16 | [15 empty] | VV | 2 | 1 | True | 0 | ROZPOCET
| VV |  | 3,735*11,78 |  | 43.998 | [13 empty] | VV | 2 | 2 | True | 0 | ROZPOCET
| VV |  | Súčet |  | 43.998 | [13 empty] | VV | 2 | 4 | True | 1 | ROZPOCET
| VV |  | "vrátane príslušenstva strechy | [15 empty] | VV | 2 | 1 | True | 0 | ROZPOCET
290 | K | 764352414-1 | Žľaby z hliníkového Al plechu hr. 1,2 mm | m | 12.13 |  | 0 |  |  |  | znížená |  | 0 | 0.00175 | 0.021228 | 0 | 0 | 16 | K | 2 |  |  |  | ROZPOCET |  |  |  |  | 0 | 0 | 0 | 0 | 0 | 2 | 0 | 16 | -2048180639
| VV |  | 12,13 "KL 09, SO 01 |  | 12.13 | [13 empty] | VV | 2 | 2 | True | 1 | ROZPOCET
291 | K | 764352465-1 | Kotlík AL hranatý pre rúry s priemerom do 110 mm | ks | 2 |  | 0 |  |  |  | znížená |  | 0 | 6e-05 | 0.00012 | 0 | 0 | 16 | K | 2 |  |  |  | ROZPOCET |  |  |  |  | 0 | 0 | 0 | 0 | 0 | 2 | 0 | 16 | -177792986
| VV |  | 2 "KL KL12, SO 01 |  | 2 | [13 empty] | VV | 2 | 2 | True | 0 | ROZPOCET
| VV |  | Súčet |  | 2 | [13 empty] | VV | 2 | 4 | True | 1 | ROZPOCET
292 | K | 764352513-2 | Zvodové rúry z hliníkového Al plechu, hranaté 80x80 mm | m | 10.71 |  | 0 |  |  |  | znížená |  | 0 | 0.00128 | 0.013709 | 0 | 0 | 16 | K | 2 |  |  |  | ROZPOCET |  |  |  |  | 0 | 0 | 0 | 0 | 0 | 2 | 0 | 16 | -930047628
| VV |  | 10,71 "KL 10, SO 01 |  | 10.71 | [13 empty] | VV | 2 | 2 | True | 1 | ROZPOCET
293 | K | 764352513-3 | Zvodové rúry z hliníkového Al plechu, hranaté 100x100 mm | m | 7.67 |  | 0 |  |  |  | znížená |  | 0 | 0.00128 | 0.0098176 | 0 | 0 | 16 | K | 2 |  |  |  | ROZPOCET |  |  |  |  | 0 | 0 | 0 | 0 | 0 | 2 | 0 | 16 | -178062583
| VV |  | 7,67 "KL 11, SO 01 |  | 7.67 | [13 empty] | VV | 2 | 2 | True | 1 | ROZPOCET
294 | K | 764421780-1 | Oplechovanie z hliníkového farebného Al plechu, r.š. 550, hr. 1,2 mm mm | m | 24.69 |  | 0 |  |  |  | znížená |  | 0 | 0.00242 | 0.05975 | 0 | 0 | 16 | K | 2 |  |  |  | ROZPOCET |  |  |  |  | 0 | 0 | 0 | 0 | 0 | 2 | 0 | 16 | -1454644206
| VV |  | 24,69 "KL 05, SO 01 |  | 24.69 | [13 empty] | VV | 2 | 2 | True | 1 | ROZPOCET
295 | K | 764421790-1 | Oplechovanie z hliníkového farebného Al plechu, r.š. 708 mm, hr. 1,0 mm | m | 36.39 |  | 0 |  |  |  | znížená |  | 0 | 0.00279 | 0.10153 | 0 | 0 | 16 | K | 2 |  |  |  | ROZPOCET |  |  |  |  | 0 | 0 | 0 | 0 | 0 | 2 | 0 | 16 | 839465857
| VV |  | 36,39 "KL 04, SO 01 |  | 36.39 | [13 empty] | VV | 2 | 2 | True | 1 | ROZPOCET
296 | K | 764430500-1 | Oplechovanie muriva a atík z poplastovaného plechu, vrátane rohov r.š. 221 mm, hr. 1,2 mm | m | 455.93 |  | 0 |  |  |  | znížená |  | 0 | 0.00026 | 0.11854 | 0 | 0 | 16 | K | 2 |  |  |  | ROZPOCET |  |  |  |  | 0 | 0 | 0 | 0 | 0 | 2 | 0 | 16 | 166691092
| VV |  | 455,93 "KL 01, SO 01 |  | 455.93 | [13 empty] | VV | 2 | 2 | True | 0 | ROZPOCET
| VV |  | Súčet |  | 455.93 | [13 empty] | VV | 2 | 4 | True | 1 | ROZPOCET
297 | K | 764430840 | Demontáž oplechovania múrov a nadmuroviek rš od 330 do 500 mm, -0,00230t | m | 30.715 |  | 0 |  |  |  | znížená |  | 0 | 0 | 0 | 0.0023 | 0.070644 | 16 | K | 2 |  |  |  | ROZPOCET |  |  |  |  | 0 | 0 | 0 | 0 | 0 | 2 | 0 | 16 | 1155436248
| VV |  | "ozn. B05 | [15 empty] | VV | 2 | 1 | True | 0 | ROZPOCET
| VV |  | "SO 01 - škola | [15 empty] | VV | 2 | 1 | True | 0 | ROZPOCET
| VV |  | 10,08+10,33 "atika +9,55 |  | 20.41 | [13 empty] | VV | 2 | 2 | True | 0 | ROZPOCET
| VV |  | 10,305 " |  | 10.305 | [13 empty] | VV | 2 | 2 | True | 0 | ROZPOCET
| VV |  | Medzisúčet |  | 30.715 | [13 empty] | VV | 2 | 3 | True | 0 | ROZPOCET
| VV |  | Súčet |  | 30.715 | [13 empty] | VV | 2 | 4 | True | 1 | ROZPOCET
298 | K | 764430850 | Demontáž oplechovania múrov a nadmuroviek rš 600 mm, -0,00337t | m | 594.65 |  | 0 |  |  |  | znížená |  | 0 | 0 | 0 | 0.00337 | 2.004 | 16 | K | 2 |  |  |  | ROZPOCET |  |  |  |  | 0 | 0 | 0 | 0 | 0 | 2 | 0 | 16 | -502276104
| VV |  | "ozn. B05 | [15 empty] | VV | 2 | 1 | True | 0 | ROZPOCET
| VV |  | "SO 01 - škola | [15 empty] | VV | 2 | 1 | True | 0 | ROZPOCET
| VV |  | (108,85-36,245)+12,33+22,17+21,58+7,215 "atika +9,55 |  | 135.9 | [13 empty] | VV | 2 | 2 | True | 0 | ROZPOCET
| VV |  | 36,245*2+12,33 "demolovaná časť, atika +9,40 |  | 84.82 | [13 empty] | VV | 2 | 2 | True | 0 | ROZPOCET
| VV |  | 22,86*2+24,1*2 "atika +12,30 |  | 93.92 | [13 empty] | VV | 2 | 2 | True | 0 | ROZPOCET
| VV |  | 23,6 "atika +5,2 |  | 23.6 | [13 empty] | VV | 2 | 2 | True | 0 | ROZPOCET
| VV |  | 8,115+24,07*2 "atika +8,35 |  | 56.255 | [13 empty] | VV | 2 | 2 | True | 0 | ROZPOCET
| VV |  | 22,275+12,305+102,16+21,58+29,45+12,385 "atika +7,45 |  | 200.155 | [13 empty] | VV | 2 | 2 | True | 0 | ROZPOCET
| VV |  | Súčet |  | 594.65 | [13 empty] | VV | 2 | 4 | True | 1 | ROZPOCET
299 | K | 764441410-1 | D+M cezatikový vpust, systémový prvok so zabudovanou manžetou | ks | 23 |  | 0 |  |  |  | znížená |  | 0 | 0.00263 | 0.06049 | 0 | 0 | 16 | K | 2 |  |  |  | ROZPOCET |  |  |  |  | 0 | 0 | 0 | 0 | 0 | 2 | 0 | 16 | -2078711502
| VV |  | 23 "SO 01 |  | 23 | [13 empty] | VV | 2 | 2 | True | 0 | ROZPOCET
| VV |  | Súčet |  | 23 | [13 empty] | VV | 2 | 4 | True | 1 | ROZPOCET
300 | K | 764721113-1 | Oplechovanie z poplast. plechov rš. 166 mm, hr. 1,2 mm | m | 91.15 |  | 0 |  |  |  | znížená |  | 0 | 0.00243 | 0.22149 | 0 | 0 | 16 | K | 2 |  |  |  | ROZPOCET |  |  |  |  | 0 | 0 | 0 | 0 | 0 | 2 | 0 | 16 | 926222750
| VV |  | 91,15 "KL 17, SO 01 |  | 91.15 | [13 empty] | VV | 2 | 2 | True | 1 | ROZPOCET
301 | K | 764721113-2 | Oplechovanie z poplast. plechov rš. 194 mm, hr. 1,2 mm | m | 12.15 |  | 0 |  |  |  | znížená |  | 0 | 0.00243 | 0.029524 | 0 | 0 | 16 | K | 2 |  |  |  | ROZPOCET |  |  |  |  | 0 | 0 | 0 | 0 | 0 | 2 | 0 | 16 | 1703288041
| VV |  | 12,15 "KL 18, SO 01 |  | 12.15 | [13 empty] | VV | 2 | 2 | True | 1 | ROZPOCET
302 | K | 764721115-1 | Oplechovanie z poplast. plechov rš. 295 mm, hr. 1,2 mm | m | 4.97 |  | 0 |  |  |  | znížená |  | 0 | 0.00357 | 0.017743 | 0 | 0 | 16 | K | 2 |  |  |  | ROZPOCET |  |  |  |  | 0 | 0 | 0 | 0 | 0 | 2 | 0 | 16 | -2121880558
| VV |  | 4,97 "KL 19, SO 01 |  | 4.97 | [13 empty] | VV | 2 | 2 | True | 1 | ROZPOCET
303 | K | 764731113-1 | Oplechovanie z poplast. plechov rš. 312 mm | m | 9.72 |  | 0 |  |  |  | znížená |  | 0 | 0.00362 | 0.035186 | 0 | 0 | 16 | K | 2 |  |  |  | ROZPOCET |  |  |  |  | 0 | 0 | 0 | 0 | 0 | 2 | 0 | 16 | 674129159
| VV |  | 9,72 "KL 14, SO 01 |  | 9.72 | [13 empty] | VV | 2 | 2 | True | 1 | ROZPOCET
304 | K | 764731117-1 | Oplechovanie múrov, atík, nadmuroviek z poplast. plechov rš. 858 mm | m | 75.67 |  | 0 |  |  |  | znížená |  | 0 | 0.00778 | 0.58871 | 0 | 0 | 16 | K | 2 |  |  |  | ROZPOCET |  |  |  |  | 0 | 0 | 0 | 0 | 0 | 2 | 0 | 16 | 241498751
| VV |  | 62,69+12,98 "KL02, KL03 - SO 01 |  | 75.67 | [13 empty] | VV | 2 | 2 | True | 0 | ROZPOCET
| VV |  | Súčet |  | 75.67 | [13 empty] | VV | 2 | 4 | True | 1 | ROZPOCET
305 | K | 764731117-2 | Oplechovanie múrov, atík, nadmuroviek z poplast. plechov rš. 823 mm, hr. 1,2 mm | m | 2.73 |  | 0 |  |  |  | znížená |  | 0 | 0.00778 | 0.021239 | 0 | 0 | 16 | K | 2 |  |  |  | ROZPOCET |  |  |  |  | 0 | 0 | 0 | 0 | 0 | 2 | 0 | 16 | 796921416
| VV |  | 2,73 "KL15, SO 01 |  | 2.73 | [13 empty] | VV | 2 | 2 | True | 0 | ROZPOCET
| VV |  | Súčet |  | 2.73 | [13 empty] | VV | 2 | 4 | True | 1 | ROZPOCET
306 | K | 998764203 | Presun hmôt pre konštrukcie klampiarske v objektoch výšky nad 12 do 24 m | % |  |  | 0 |  |  |  | znížená |  | 0 | 0 | 0 | 0 | 0 | 16 | K | 2 |  |  |  | ROZPOCET |  |  |  |  | 0 | 0 | 0 | 0 | 0 | 2 | 0 | 16 | -634088253
| D | 766 | Konštrukcie stolárske |  |  |  | 0 | [5 empty] | 0 |  | 0.0014766 |  | 0 | 2 | D | 1 |  |  |  | ROZPOCET | [10 empty] | 0
307 | K | 766422342-1 | D+M obklad podhľadu z jednovrstvovej dosky z drevovláknitej vlny s cementovým spojivom hr. 25mm vč. podkladného roštu 40x40mm | m2 | 73.83 |  | 0 |  |  |  | znížená |  | 0 | 2e-05 | 0.0014766 | 0 | 0 | 16 | K | 2 |  |  |  | ROZPOCET |  |  |  |  | 0 | 0 | 0 | 0 | 0 | 2 | 0 | 16 | 1118287637
| VV |  | "SO 01 | [15 empty] | VV | 2 | 1 | True | 0 | ROZPOCET
| VV |  | "podhľad hlavných vstupov | [15 empty] | VV | 2 | 1 | True | 0 | ROZPOCET
| VV |  | 5,35*6,9*2 |  | 73.83 | [13 empty] | VV | 2 | 2 | True | 0 | ROZPOCET
| VV |  | Súčet |  | 73.83 | [13 empty] | VV | 2 | 4 | True | 1 | ROZPOCET
308 | K | 7666621D01 | M+D Dvere do učebne s bočným svetlíkom 1-kríd. 1600x2400mm, kr.bezfalc. MDF RAL9005, ABS hrana, Rw=32dB, vr. kovovej 2-diel. zárubne,závesov, RAL 9005,kov. kľučka ner, ovál. rozeta,zámok, pad.lišta,svetlík 2-sklo bezpeč.,SDK 125mm - podr. popis viď PD D01 | ks | 2 |  | 0 |  |  |  | znížená |  | 0 | 0 | 0 | 0 | 0 | 16 | K | 2 |  |  |  | ROZPOCET |  |  |  |  | 0 | 0 | 0 | 0 | 0 | 2 | 0 | 16 | 180567786
| VV |  | "ľavé | [15 empty] | VV | 2 | 1 | True | 0 | ROZPOCET
| VV |  | 2 "SO 01 |  | 2 | [13 empty] | VV | 2 | 2 | True | 0 | ROZPOCET
| VV |  | Súčet |  | 2 | [13 empty] | VV | 2 | 4 | True | 1 | ROZPOCET
309 | K | 7666621D02 | M+D Dvere s bočným svetlíkom 1-kríd. 1600x2100mm, kr.bezfalc. MDF RAL9005, ABS hrana, Rw=32dB, vr. kovovej 2-diel. zárubne,závesov, RAL 9005,kov. kľučka nerez, ovál. rozeta,zámok, pad.lišta,svetlík 2-sklo bezpeč.,SDK 125mm - podr. popis viď PD D02 | ks | 3 |  | 0 |  |  |  | znížená |  | 0 | 0 | 0 | 0 | 0 | 16 | K | 2 |  |  |  | ROZPOCET |  |  |  |  | 0 | 0 | 0 | 0 | 0 | 2 | 0 | 16 | 239341862
| VV |  | "ľavé | [15 empty] | VV | 2 | 1 | True | 0 | ROZPOCET
| VV |  | 3 |  | 3 | [13 empty] | VV | 2 | 2 | True | 1 | ROZPOCET
310 | K | 7666621D03 | M+D Dvere s bočným svetlíkom 1-kríd. 2020x2100mm, kr.bezfalc. MDF RAL9005, ABS hrana, Rw=32dB, vr. kovovej 2-diel. zárubne,závesov, RAL 9005,kov. kľučka nerez, ovál. rozeta,zámok, pad.lišta,svetlík 2-sklo bezpeč.,SDK 125mm - podr. popis viď PD D03 | ks | 1 |  | 0 |  |  |  | znížená |  | 0 | 0 | 0 | 0 | 0 | 16 | K | 2 |  |  |  | ROZPOCET |  |  |  |  | 0 | 0 | 0 | 0 | 0 | 2 | 0 | 16 | -644005777
| VV |  | "ľavé | [15 empty] | VV | 2 | 1 | True | 0 | ROZPOCET
| VV |  | 1 |  | 1 | [13 empty] | VV | 2 | 2 | True | 1 | ROZPOCET
311 | K | 7666621D04 | M+D Dvere s bočným svetlíkom 1-kríd. 1600x2400mm, kr.bezfalc. MDF RAL9005, ABS hrana, Rw=32dB, vr. kovovej 2-diel. zárubne,závesov, RAL 9005,kov. kľučka nerez, ovál. rozeta,zámok, pad.lišta,svetlík 2-sklo bezpeč.,SDK 125mm - podr. popis viď PD D04 | ks | 4 |  | 0 |  |  |  | znížená |  | 0 | 0 | 0 | 0 | 0 | 16 | K | 2 |  |  |  | ROZPOCET |  |  |  |  | 0 | 0 | 0 | 0 | 0 | 2 | 0 | 16 | -308093928
| VV |  | "pravé | [15 empty] | VV | 2 | 1 | True | 0 | ROZPOCET
| VV |  | 4 |  | 4 | [13 empty] | VV | 2 | 2 | True | 1 | ROZPOCET
312 | K | 7666621D06 | M+D Dvere s plným klídlom 1-kríd. 1000x2050mm, kr.bezfalcové MDF RAL9005, ABS hrana, Rw=24dB, vr. kovovej 2-diel. zárubne,závesov, RAL 9005,kov. kľučka nerez, ovál. rozeta,zámok, pad.lišta, SDK 125mm - podr. popis viď PD D06 | ks | 1 |  | 0 |  |  |  | znížená |  | 0 | 0 | 0 | 0 | 0 | 16 | K | 2 |  |  |  | ROZPOCET |  |  |  |  | 0 | 0 | 0 | 0 | 0 | 2 | 0 | 16 | -1131342193
| VV |  | "ľavé | [15 empty] | VV | 2 | 1 | True | 0 | ROZPOCET
| VV |  | 1 |  | 1 | [13 empty] | VV | 2 | 2 | True | 1 | ROZPOCET
313 | K | 7666621D07 | M+D Dvere s plným klídlom 1-kríd. 800x2050mm, kr.bezfalcové MDF RAL9005, ABS hrana, Rw=32dB, vr. kovovej 2-diel. zárubne,závesov, RAL 9005,kov. kľučka nerez, ovál. rozeta,zámok, pad.lišta, SDK 125mm - podr. popis viď PD D07 | ks | 4 |  | 0 |  |  |  | znížená |  | 0 | 0 | 0 | 0 | 0 | 16 | K | 2 |  |  |  | ROZPOCET |  |  |  |  | 0 | 0 | 0 | 0 | 0 | 2 | 0 | 16 | 1188029070
| VV |  | 4 |  | 4 | [13 empty] | VV | 2 | 2 | True | 1 | ROZPOCET
314 | K | 7666621D08 | M+D Dvere s plným klídlom 1-kríd. 800x2050mm, kr.bezfalcové MDF RAL9005, ABS hrana, Rw=24dB, vr. kovovej 2-diel. zárubne,závesov, RAL 9005,kov. kľučka nerez, ovál. rozeta,zámok, pad.lišta, SDK 125mm - podr. popis viď PD D08 | ks | 2 |  | 0 |  |  |  | znížená |  | 0 | 0 | 0 | 0 | 0 | 16 | K | 2 |  |  |  | ROZPOCET |  |  |  |  | 0 | 0 | 0 | 0 | 0 | 2 | 0 | 16 | -1128175053
| VV |  | "ľavé | [15 empty] | VV | 2 | 1 | True | 0 | ROZPOCET
| VV |  | 2 |  | 2 | [13 empty] | VV | 2 | 2 | True | 1 | ROZPOCET
315 | K | 7666621D09 | M+D Dvere s plným klídlom 1-kríd. 800x2050mm, kr.bezfalcové MDF RAL9005, ABS hrana, Rw=24dB, vr. kovovej 2-diel. zárubne,závesov, RAL 9005,kov. kľučka nerez, ovál. rozeta,zámok, SDK 125mm - podr. popis viď PD D09 | ks | 9 |  | 0 |  |  |  | znížená |  | 0 | 0 | 0 | 0 | 0 | 16 | K | 2 |  |  |  | ROZPOCET |  |  |  |  | 0 | 0 | 0 | 0 | 0 | 2 | 0 | 16 | 602945734
| VV |  | 9 |  | 9 | [13 empty] | VV | 2 | 2 | True | 1 | ROZPOCET
317 | K | 7666621D12 | M+D Dvere s plným klídlom a nadsvetlíkom 1-kríd. 900x2500mm, kr.bezfalcové MDF RAL9005,ABS hrana,Rw=32dB, vr.kovovej 2-diel. zárubne,závesov,RAL 9005,kov.kľučka,ovál.rozeta,zámok,pad.lišta, SDK 5x125mm mur3x140mm, nasvet.2-sklo číre-podr. popis viď PD D12 | ks | 8 |  | 0 |  |  |  | znížená |  | 0 | 0 | 0 | 0 | 0 | 16 | K | 2 |  |  |  | ROZPOCET |  |  |  |  | 0 | 0 | 0 | 0 | 0 | 2 | 0 | 16 | -809800854
| VV |  | "ľavé | [15 empty] | VV | 2 | 1 | True | 0 | ROZPOCET
| VV |  | 3 |  | 3 | [13 empty] | VV | 2 | 2 | True | 0 | ROZPOCET
| VV |  | "pravé | [15 empty] | VV | 2 | 1 | True | 0 | ROZPOCET
| VV |  | 5 |  | 5 | [13 empty] | VV | 2 | 2 | True | 0 | ROZPOCET
| VV |  | Súčet |  | 8 | [13 empty] | VV | 2 | 4 | True | 1 | ROZPOCET
318 | K | 7666621D13 | M+D Dvere do hygieny 1-kríd. 800x2050mm, kr.bezfalcové MDF RAL190 60 25, Rw=32dB,vr. kovovej 2-diel. zárubne,závesov, RAL 6004,kov. kľučka nerez,bez zámoku, SDK 125mm, okienko číre bezpeč.sklo D300mm - podr. popis viď PD D13 | ks | 5 |  | 0 |  |  |  | znížená |  | 0 | 0 | 0 | 0 | 0 | 16 | K | 2 |  |  |  | ROZPOCET |  |  |  |  | 0 | 0 | 0 | 0 | 0 | 2 | 0 | 16 | -1326690311
| VV |  | 5 |  | 5 | [13 empty] | VV | 2 | 2 | True | 1 | ROZPOCET
319 | K | 7666621D14 | M+D Dvere do hygieny 1-kríd. 800x2050mm, kr.bezfalcové MDF RAL4009, Rw=32dB,vr. kovovej 2-diel. zárubne,závesov, RAL 4009,kov. kľučka nerez,bez zámku,pad.lišta, SDK 125mm, okienko číre bezpeč.sklo D300mm - podr. popis viď PD D14 | ks | 5 |  | 0 |  |  |  | znížená |  | 0 | 0 | 0 | 0 | 0 | 16 | K | 2 |  |  |  | ROZPOCET |  |  |  |  | 0 | 0 | 0 | 0 | 0 | 2 | 0 | 16 | -204889766
| VV |  | 5 |  | 5 | [13 empty] | VV | 2 | 2 | True | 1 | ROZPOCET
320 | K | 7666621D15 | M+D Dvere do hygieny 1-kríd. 800x2050mm, kr.bezfalcové MDF RAL4009, Rw=32dB, vr. kovovej 2-diel. zárubne,závesov, RAL 4009,kov. kľučka nerez,oval.rozeta,zámok,pad.lišta, SDK 125mm - podr. popis viď PD D15 | ks | 8 |  | 0 |  |  |  | znížená |  | 0 | 0 | 0 | 0 | 0 | 16 | K | 2 |  |  |  | ROZPOCET |  |  |  |  | 0 | 0 | 0 | 0 | 0 | 2 | 0 | 16 | 172497063
| VV |  | 8 |  | 8 | [13 empty] | VV | 2 | 2 | True | 1 | ROZPOCET
321 | K | 7666621D16 | M+D Dvere do hygieny 1-kríd. 900x2050mm, kr.bezfalcové MDF RAL6004, Rw=32dB, vr. kovovej 2-diel. zárubne,závesov, RAL 6004,kov. kľučka nerez,oval.rozeta,zámok,pad.lišta, SDK 125mm - podr. popis viď PD D16 | ks | 1 |  | 0 |  |  |  | znížená |  | 0 | 0 | 0 | 0 | 0 | 16 | K | 2 |  |  |  | ROZPOCET |  |  |  |  | 0 | 0 | 0 | 0 | 0 | 2 | 0 | 16 | -1559513358
| VV |  | "ľavé | [15 empty] | VV | 2 | 1 | True | 0 | ROZPOCET
| VV |  | 1 |  | 1 | [13 empty] | VV | 2 | 2 | True | 1 | ROZPOCET
322 | K | 7666621D17 | M+D Dvere do hygieny 1-kríd. 800x2050mm, kr.bezfalcové MDF RAL6004, Rw=32dB, vr. kovovej 2-diel. zárubne,závesov, RAL 6004,kov. kľučka nerez,oval.rozeta,zámok,pad.lišta, SDK 125mm - podr. popis viď PD D17 | ks | 2 |  | 0 |  |  |  | znížená |  | 0 | 0 | 0 | 0 | 0 | 16 | K | 2 |  |  |  | ROZPOCET |  |  |  |  | 0 | 0 | 0 | 0 | 0 | 2 | 0 | 16 | -235683731
| VV |  | 2 |  | 2 | [13 empty] | VV | 2 | 2 | True | 1 | ROZPOCET
323 | K | 7666621D18 | M+D Dvere do hygieny 1-kríd. 900x2050mm, kr.bezfalcové MDF RAL9010, Rw=32dB, vr. kovovej 2-diel. zárubne,závesov, RAL 9010,kov. kľučka nerez.,oval.rozeta,zámok,pad.lišta, SDK 125mm - podr. popis viď PD D18 | ks | 3 |  | 0 |  |  |  | znížená |  | 0 | 0 | 0 | 0 | 0 | 16 | K | 2 |  |  |  | ROZPOCET |  |  |  |  | 0 | 0 | 0 | 0 | 0 | 2 | 0 | 16 | -405608995
| VV |  | "ľavé | [15 empty] | VV | 2 | 1 | True | 0 | ROZPOCET
| VV |  | 3 |  | 3 | [13 empty] | VV | 2 | 2 | True | 1 | ROZPOCET
324 | K | 7666621D19 | M+D Dvere do TZB/skladov 1-kríd. 800x2050mm, kr.bezfalcové MDF RAL9010, Rw=32dB, vr. kovovej 2-diel. zárubne,závesov, RAL 9010,kov. kľučka nerez.,oval.rozeta,zámok,SDK 125mm - podr. popis viď PD D19 | ks | 8 |  | 0 |  |  |  | znížená |  | 0 | 0 | 0 | 0 | 0 | 16 | K | 2 |  |  |  | ROZPOCET |  |  |  |  | 0 | 0 | 0 | 0 | 0 | 2 | 0 | 16 | 1401553606
| VV |  | "ľavé | [15 empty] | VV | 2 | 1 | True | 0 | ROZPOCET
| VV |  | 7 |  | 7 | [13 empty] | VV | 2 | 2 | True | 0 | ROZPOCET
| VV |  | "pravé | [15 empty] | VV | 2 | 1 | True | 0 | ROZPOCET
| VV |  | 1 |  | 1 | [13 empty] | VV | 2 | 2 | True | 0 | ROZPOCET
| VV |  | Súčet |  | 8 | [13 empty] | VV | 2 | 4 | True | 1 | ROZPOCET
326 | K | 7666621D22 | M+D Dvere protipožiarne EW 30 Sm D1/C2 1-kríd. 800x1970mm, krídlo RAL9010 so samozatváračom, Rw=32dB, vr. kovovej 2-diel. zárubne,závesov, RAL 9010,kov. kľučka nerez.,oval.rozeta,zámok,SDK 125mm - podr. popis viď PD D22 | ks | 1 |  | 0 |  |  |  | znížená |  | 0 | 0 | 0 | 0 | 0 | 16 | K | 2 |  |  |  | ROZPOCET |  |  |  |  | 0 | 0 | 0 | 0 | 0 | 2 | 0 | 16 | -1070254562
| VV |  | "ľavé | [15 empty] | VV | 2 | 1 | True | 0 | ROZPOCET
| VV |  | 1 |  | 1 | [13 empty] | VV | 2 | 2 | True | 1 | ROZPOCET
327 | K | 7666621D23 | M+D Dvere do kuchyne/obytných/šatní 1-kríd. 800x1970mm, krídlo HPL RAL9005, vr. oblož. zárubne s hran.rohom,závesov, RAL 9005,kov. kľučka nerez, ovál. rozeta,zámok,pad.lišta, mur.2x130mm+3x140mm - podr. popis viď PD D23 | ks | 5 |  | 0 |  |  |  | znížená |  | 0 | 0 | 0 | 0 | 0 | 16 | K | 2 |  |  |  | ROZPOCET |  |  |  |  | 0 | 0 | 0 | 0 | 0 | 2 | 0 | 16 | 1061743895
| VV |  | "ľavé | [15 empty] | VV | 2 | 1 | True | 0 | ROZPOCET
| VV |  | 2 |  | 2 | [13 empty] | VV | 2 | 2 | True | 0 | ROZPOCET
| VV |  | "pravé | [15 empty] | VV | 2 | 1 | True | 0 | ROZPOCET
| VV |  | 3 |  | 3 | [13 empty] | VV | 2 | 2 | True | 0 | ROZPOCET
| VV |  | Súčet |  | 5 | [13 empty] | VV | 2 | 4 | True | 1 | ROZPOCET
328 | K | 7666621D24 | M+D Dvere do kuchyne/obytných/šatní 1-kríd. 800x1970mm, krídlo HPL RAL9005, vr. oblož. zárubne s hran.rohom,závesov, RAL 9005,kov. kľučka nerez, ovál. rozeta,zámok,pad.lišta, SDK 125mm - podr. popis viď PD D24 | ks | 4 |  | 0 |  |  |  | znížená |  | 0 | 0 | 0 | 0 | 0 | 16 | K | 2 |  |  |  | ROZPOCET |  |  |  |  | 0 | 0 | 0 | 0 | 0 | 2 | 0 | 16 | 971487290
| VV |  | "ľavé | [15 empty] | VV | 2 | 1 | True | 0 | ROZPOCET
| VV |  | 2 |  | 2 | [13 empty] | VV | 2 | 2 | True | 0 | ROZPOCET
| VV |  | "pravé | [15 empty] | VV | 2 | 1 | True | 0 | ROZPOCET
| VV |  | 2 |  | 2 | [13 empty] | VV | 2 | 2 | True | 0 | ROZPOCET
| VV |  | Súčet |  | 4 | [13 empty] | VV | 2 | 4 | True | 1 | ROZPOCET
329 | K | 7666621D25 | M+D Dvere do kuchyne/obytných/šatní 1-kríd. 900x1970mm, krídlo HPL RAL9010, vr. oblož.AL (CgAS) zárubne s hran.rohom pre SDK,RAL 9010,kov. kľučka nerez, ovál. rozeta,zámok, SDK 100mm - podr. popis viď PD D25 | ks | 1 |  | 0 |  |  |  | znížená |  | 0 | 0 | 0 | 0 | 0 | 16 | K | 2 |  |  |  | ROZPOCET |  |  |  |  | 0 | 0 | 0 | 0 | 0 | 2 | 0 | 16 | -1625776738
| VV |  | "ľavé | [15 empty] | VV | 2 | 1 | True | 0 | ROZPOCET
| VV |  | 1 |  | 1 | [13 empty] | VV | 2 | 2 | True | 1 | ROZPOCET
330 | K | 7666621D25a | M+D Dvere do kuchyne/obytných/šatní 1-kríd. 900x1970mm, krídlo HPL RAL9010, vr. oblož.AL (CgAS) zárubne s hran.rohom pre SDK,RAL 9010,kov. kľučka nerez, ovál. rozeta,zámok, SDK 125mm - podr. popis viď PD D25 | ks | 1 |  | 0 |  |  |  | znížená |  | 0 | 0 | 0 | 0 | 0 | 16 | K | 2 |  |  |  | ROZPOCET |  |  |  |  | 0 | 0 | 0 | 0 | 0 | 2 | 0 | 16 | -804607876
| VV |  | "pravé | [15 empty] | VV | 2 | 1 | True | 0 | ROZPOCET
| VV |  | 1 |  | 1 | [13 empty] | VV | 2 | 2 | True | 1 | ROZPOCET
565 | K | 7666621D26 | M+D Dvere do kuchyne/obytných/šatní 1-kríd. 800x1970mm, krídlo HPL RAL9010, vr. oblož.AL (CgAS) zárubne s hran.rohom pre SDK,RAL 9010,kov. kľučka nerez, ovál. rozeta,zámok,4xpad.lišta, SDK 12x100,1x125mm,2xmur.115mm - podr. popis viď PD D26 | ks | 11 |  | 0 |  |  |  | znížená |  | 0 | 0 | 0 | 0 | 0 | 16 | K | 2 |  |  |  | ROZPOCET |  |  |  |  | 0 | 0 | 0 | 0 | 0 | 2 | 0 | 16 | 669846267
| VV |  | 11 |  | 11 | [13 empty] | VV | 2 | 2 | True | 1 | ROZPOCET
331 | K | 7666621D27 | M+D Dvere do kuchyne/obytných/šatní 1-kríd. 700x1970mm, krídlo HPL RAL9010, vr. oblož.AL (CgAS) zárubne s hran.rohom pre SDK,RAL 9010,kov. kľučka nerez, ovál. rozeta,zámok,SDK 125mm - podr. popis viď PD D27 | ks | 1 |  | 0 |  |  |  | znížená |  | 0 | 0 | 0 | 0 | 0 | 16 | K | 2 |  |  |  | ROZPOCET |  |  |  |  | 0 | 0 | 0 | 0 | 0 | 2 | 0 | 16 | -611854811
| VV |  | "ľavé | [15 empty] | VV | 2 | 1 | True | 0 | ROZPOCET
| VV |  | 1 |  | 1 | [13 empty] | VV | 2 | 2 | True | 1 | ROZPOCET
332 | K | 7666621D28 | M+D Dvere do kuchyne/obytných/šatní 1-kríd. 800x2050mm, krídlo HPL RAL9010, vr. kovovej zárubne s hran.rohom pre SDK, záves, RAL 9010,kov. kľučka nerez, ovál. rozeta,zámok,SDK 150mm - podr. popis viď PD D28 | ks | 2 |  | 0 |  |  |  | znížená |  | 0 | 0 | 0 | 0 | 0 | 16 | K | 2 |  |  |  | ROZPOCET |  |  |  |  | 0 | 0 | 0 | 0 | 0 | 2 | 0 | 16 | -113414296
| VV |  | "ľavé | [15 empty] | VV | 2 | 1 | True | 0 | ROZPOCET
| VV |  | 1 |  | 1 | [13 empty] | VV | 2 | 2 | True | 0 | ROZPOCET
| VV |  | "pravé | [15 empty] | VV | 2 | 1 | True | 0 | ROZPOCET
| VV |  | 1 |  | 1 | [13 empty] | VV | 2 | 2 | True | 0 | ROZPOCET
| VV |  | Súčet |  | 2 | [13 empty] | VV | 2 | 4 | True | 1 | ROZPOCET
333 | K | 998766203 | Presun hmot pre konštrukcie stolárske v objektoch výšky nad 12 do 24 m | % |  |  | 0 |  |  |  | znížená |  | 0 | 0 | 0 | 0 | 0 | 16 | K | 2 |  |  |  | ROZPOCET |  |  |  |  | 0 | 0 | 0 | 0 | 0 | 2 | 0 | 16 | 1806542074
| D | 767 | Konštrukcie doplnkové kovové |  |  |  | 0 | [5 empty] | 0 |  | 1.6843 |  | 0.003 | 2 | D | 1 |  |  |  | ROZPOCET | [10 empty] | 0
334 | K | 767111ZS01 | M+D Inter. zasklenná stena s dverami r.5400x2700mm, stlpik.-prieč. systém,výplň dôtosklo Rw=28dB, RAL 9005,krídlo:bezfal.,800x2050mm,send.konš.pohľ. MDF 2x8mm,pú.RAL9005,ABS hrana,Rw=32dB vr.zárub.,kotv.,prísluš.,zámku, kovania-podrobný popis viď PD ZS01 | ks | 1 |  | 0 |  |  |  | znížená |  | 0 | 0.00017 | 0.00017 | 0 | 0 | 16 | K | 2 |  |  |  | ROZPOCET |  |  |  |  | 0 | 0 | 0 | 0 | 0 | 2 | 0 | 16 | 631345367
335 | K | 767111ZS02 | M+D Interiérová zasklenná stena r.5450x2700mm, stlpikovo-priečkový systém,výplň dôtosklo Rw=28dB, RAL 9005,vr. kotvenia, prísluš., - podrobný popis viď PD ZS02 | ks | 1 |  | 0 |  |  |  | znížená |  | 0 | 0.00017 | 0.00017 | 0 | 0 | 16 | K | 2 |  |  |  | ROZPOCET |  |  |  |  | 0 | 0 | 0 | 0 | 0 | 2 | 0 | 16 | -605220726
336 | K | 767111ZS03 | M+D Inter. zasklenná stena s dverami r.5500x2700mm, stlpik.-prieč. systém,výplň dôtosklo Rw=28dB,RAL 9005,krídlo:bezfal.,800x2050mm,send.konš.pohľ. MDF 2x8mm,pú.RAL9005,ABS hrana,Rw=32dB vr.zárub.,kotv.,prísluš.,zámku, kovania-podrobný popis viď PD ZS03 | ks | 1 |  | 0 |  |  |  | znížená |  | 0 | 0.00017 | 0.00017 | 0 | 0 | 16 | K | 2 |  |  |  | ROZPOCET |  |  |  |  | 0 | 0 | 0 | 0 | 0 | 2 | 0 | 16 | 1061258127
337 | K | 767111ZS04 | M+D Inter. zasklenná stena s dverami r.2600x2700mm,stlpik.-prieč. systém,výplň dôtosklo Rw=28dB, RAL 9005,krídlo:bezfal.,1600x2050mm,send.konš.pohľ. MDF 2x8mm,pú.RAL9005,ABS hrana,Rw=32dB vr.zárub.,kotv.,prísluš.,zámku, kovania-podrobný popis viď PD ZS04 | ks | 1 |  | 0 |  |  |  | znížená |  | 0 | 0.00017 | 0.00017 | 0 | 0 | 16 | K | 2 |  |  |  | ROZPOCET |  |  |  |  | 0 | 0 | 0 | 0 | 0 | 2 | 0 | 16 | -1880915770
338 | K | 767111ZS05 | M+D Inter. zasklenná stena s dverami r.6345x2700mm,stlpik.-priečk. systém,výplň 2-sklo,číre Rw=45dB,RAL 9005,krídlo:bezfal.,800x2050mm,send.konš.pohľ. MDF 2x8mm,pú.RAL9005,ABS hrana,Rw=32dB vr.zárub.,kotv.,prísluš.,zámku, kov.,mlieč.fól- popis viď PD ZS05 | ks | 1 |  | 0 |  |  |  | znížená |  | 0 | 0.00017 | 0.00017 | 0 | 0 | 16 | K | 2 |  |  |  | ROZPOCET |  |  |  |  | 0 | 0 | 0 | 0 | 0 | 2 | 0 | 16 | 584604579
339 | K | 767111ZS06 | M+D Inter. zasklenná stena r.6450x2700mm,stlpikovo-priečkový systém,výplň 2-sklo,číre Rw=45dB, RAL 9005,vr. kotvenia,mliečnej fólie- popis viď PD ZS06 | ks | 1 |  | 0 |  |  |  | znížená |  | 0 | 0.00017 | 0.00017 | 0 | 0 | 16 | K | 2 |  |  |  | ROZPOCET |  |  |  |  | 0 | 0 | 0 | 0 | 0 | 2 | 0 | 16 | 1977438744
340 | K | 767111ZS07 | M+D Inter. zasklenná stena r.2400x1500mm,stlpikovo-priečkový systém,výplň drôtosklo Rw=28dB, RAL 9005,vr. kotvenia- popis viď PD ZS07 | ks | 1 |  | 0 |  |  |  | znížená |  | 0 | 0.00017 | 0.00017 | 0 | 0 | 16 | K | 2 |  |  |  | ROZPOCET |  |  |  |  | 0 | 0 | 0 | 0 | 0 | 2 | 0 | 16 | 1641397853
341 | K | 767111ZS08 | M+D Inter. zasklenná stena r.900x2100mm,stlpikovo-priečkový systém,výplň číre,jednoduché, bezpečnostné lepené sklo,Rw=28dB, RAL 9005,vr. kotvenia- popis viď PD ZS08 | ks | 1 |  | 0 |  |  |  | znížená |  | 0 | 0.00017 | 0.00017 | 0 | 0 | 16 | K | 2 |  |  |  | ROZPOCET |  |  |  |  | 0 | 0 | 0 | 0 | 0 | 2 | 0 | 16 | 1170049535
342 | K | 767111ZS09 | M+D Inter. zasklenná stena s dverami r.6220x2670mm, stlpikovo-priečkový systém,výplň dôtosklo Rw=28dB, RAL 9005,krídlo:bezfal.,900x2050mm,send.konš.pohľ. MDF 2x8mm,pú.RAL9005,ABS hrana,Rw=32dB vr.zár.,kotv.,prísluš.,zámku, kovania-pod. popis viď PD ZS09 | ks | 1 |  | 0 |  |  |  | znížená |  | 0 | 0.00017 | 0.00017 | 0 | 0 | 16 | K | 2 |  |  |  | ROZPOCET |  |  |  |  | 0 | 0 | 0 | 0 | 0 | 2 | 0 | 16 | 383749836
343 | K | 767111ZS10 | M+D Inter. zasklenná stena s dverami r.6220x2670mm, stlpikovo-priečkový systém,výplň dôtosklo Rw=28dB, RAL 9005,krídlo:bezfal.,900x2050mm,send.konš.pohľ. MDF 2x8mm,pú.RAL9005,ABS hrana,Rw=32dB vr.zár.,kotv.,prísluš.,zámku, kovania-pod. popis viď PD ZS10 | ks | 1 |  | 0 |  |  |  | znížená |  | 0 | 0.00017 | 0.00017 | 0 | 0 | 16 | K | 2 |  |  |  | ROZPOCET |  |  |  |  | 0 | 0 | 0 | 0 | 0 | 2 | 0 | 16 | -622939119
344 | K | 767111ZS11 | M+D Inter. zasklenná stena s dverami r.5458x2670mm, stlpikovo-priečkový systém,výplň dôtosklo Rw=28dB, RAL 9005,krídlo:bezfal.,900x2050mm,send.konš.pohľ. MDF 2x8mm,pú.RAL9005,ABS hrana,Rw=32dB vr.zár.,kotv.,prísluš.,zámku, kovania-pod. popis viď PD ZS11 | ks | 1 |  | 0 |  |  |  | znížená |  | 0 | 0.00017 | 0.00017 | 0 | 0 | 16 | K | 2 |  |  |  | ROZPOCET |  |  |  |  | 0 | 0 | 0 | 0 | 0 | 2 | 0 | 16 | -847344142
345 | K | 767111ZS12 | M+D Inter. zasklenná stena s dverami r.5000x2950mm,stlpik.-priečk. systém,výplň 2-sklo,číre Rw=45dB,RAL 9005,krídlo:bezfal.,900x2050mm,send.konš.pohľ. MDF 2x8mm,pú.RAL9005,ABS hrana,Rw=32dB vr.zárub.,kotv.,prísluš.,zámku, kovania- popis viď PD ZS12 | ks | 1 |  | 0 |  |  |  | znížená |  | 0 | 0.00017 | 0.00017 | 0 | 0 | 16 | K | 2 |  |  |  | ROZPOCET |  |  |  |  | 0 | 0 | 0 | 0 | 0 | 2 | 0 | 16 | -835054671
346 | K | 767111ZS13a | M+D Inter.zask.stena s dverami r.5300x940mm,dver.m.1700x1580mm,stlpik.-priečk. systém,výplň 2-sklo,číre Rw=45dB,RAL 9005,krídlo:bezfal.,send.konš.pohľad MDF 2x8mm,pú.RAL9005,ABS hrana,Rw=32dB vr.zárub.,kotv.,prísluš.,zámku, kovania-popis viď PD ZS13a | ks | 23 |  | 0 |  |  |  | znížená |  | 0 | 0.00017 | 0.00391 | 0 | 0 | 16 | K | 2 |  |  |  | ROZPOCET |  |  |  |  | 0 | 0 | 0 | 0 | 0 | 2 | 0 | 16 | 732426355
347 | K | 767111ZS13b | M+D Inter.zask.stena s dverami r.5300x940mm,dver.m.1700x1580mm,stlpik.-priečk. systém,výplň 2-sklo,číre Rw=45dB,RAL 9005,krídlo:bezfal.,send.konš.pohľad MDF 2x8mm,pú.RAL9005,ABS hrana,Rw=32dB vr.zárub.,kotv.,prísluš.,zámku, kovania-popis viď PD ZS13b | ks | 1 |  | 0 |  |  |  | znížená |  | 0 | 0.00017 | 0.00017 | 0 | 0 | 16 | K | 2 |  |  |  | ROZPOCET |  |  |  |  | 0 | 0 | 0 | 0 | 0 | 2 | 0 | 16 | -563893581
348 | K | 767161ZV01 | M+D Oceľové zábradlie s madlom tyčové výšky 900mm z jaklových profilov 40x20x3 a plochej ocele, vrátane povrchovej úpravy náter RAL 9010, kotvenia, zvarov - podrobný popis viď PD ZV01 | ks | 1 |  | 0 |  |  |  | znížená |  | 0 | 5e-05 | 5e-05 | 0 | 0 | 16 | K | 2 |  |  |  | ROZPOCET |  |  |  |  | 0 | 0 | 0 | 0 | 0 | 2 | 0 | 16 | 251758595
349 | K | 767161ZV02 | M+D Oceľové zábradlie s madlom tyčové výšky 900mm z jaklových profilov 40x20x3 a plochej ocele, vrátane povrchovej úpravy náter RAL 9010, kotvenia, zvarov - podrobný popis viď PD ZV02 | ks | 1 |  | 0 |  |  |  | znížená |  | 0 | 5e-05 | 5e-05 | 0 | 0 | 16 | K | 2 |  |  |  | ROZPOCET |  |  |  |  | 0 | 0 | 0 | 0 | 0 | 2 | 0 | 16 | -1067131664
350 | K | 767161ZV03 | M+D Oceľové zábradlie s madlom tyčové výšky 900mm z jaklových profilov 40x20x3 a plochej ocele, vrátane povrchovej úpravy náter RAL 9010, kotvenia, zvarov - podrobný popis viď PD ZV03 | ks | 1 |  | 0 |  |  |  | znížená |  | 0 | 5e-05 | 5e-05 | 0 | 0 | 16 | K | 2 |  |  |  | ROZPOCET |  |  |  |  | 0 | 0 | 0 | 0 | 0 | 2 | 0 | 16 | -661295993
351 | K | 767161ZV04 | M+D Oceľové zábradlie s madlom tyčové výšky 900mm z jaklových profilov 40x20x3 a plochej ocele, vrátane povrchovej úpravy náter RAL 9010, kotvenia, zvarov - podrobný popis viď PD ZV04 | ks | 1 |  | 0 |  |  |  | znížená |  | 0 | 5e-05 | 5e-05 | 0 | 0 | 16 | K | 2 |  |  |  | ROZPOCET |  |  |  |  | 0 | 0 | 0 | 0 | 0 | 2 | 0 | 16 | -355224300
352 | K | 767161ZV05 | M+D Oceľové zábradlie s madlom tyčové výšky 900mm z jaklových profilov 40x20x3 a plochej ocele, vrátane povrchovej úpravy náter RAL 9010, kotvenia, zvarov - podrobný popis viď PD ZV05 | ks | 1 |  | 0 |  |  |  | znížená |  | 0 | 5e-05 | 5e-05 | 0 | 0 | 16 | K | 2 |  |  |  | ROZPOCET |  |  |  |  | 0 | 0 | 0 | 0 | 0 | 2 | 0 | 16 | 282103623
353 | K | 767161ZV06 | M+D Oceľové zábradlie s madlom tyčové výšky 900mm z jaklových profilov 40x20x3 a plochej ocele, vrátane povrchovej úpravy náter RAL 9010, kotvenia, zvarov - podrobný popis viď PD ZV06 | ks | 1 |  | 0 |  |  |  | znížená |  | 0 | 5e-05 | 5e-05 | 0 | 0 | 16 | K | 2 |  |  |  | ROZPOCET |  |  |  |  | 0 | 0 | 0 | 0 | 0 | 2 | 0 | 16 | -72631908
354 | K | 767161ZV07 | M+D Oceľové zábradlie s madlom tyčové výšky 900mm z jaklových profilov 40x20x3 a plochej ocele, vrátane povrchovej úpravy náter RAL 9010, kotvenia, zvarov - podrobný popis viď PD ZV07 | ks | 1 |  | 0 |  |  |  | znížená |  | 0 | 5e-05 | 5e-05 | 0 | 0 | 16 | K | 2 |  |  |  | ROZPOCET |  |  |  |  | 0 | 0 | 0 | 0 | 0 | 2 | 0 | 16 | 1138847547
355 | K | 767161ZV08 | M+D Oceľové zábradlie s madlom tyčové výšky 900mm z jaklových profilov 40x20x3 a plochej ocele, vrátane povrchovej úpravy náter RAL 9010, kotvenia, zvarov - podrobný popis viď PD ZV08 | ks | 1 |  | 0 |  |  |  | znížená |  | 0 | 5e-05 | 5e-05 | 0 | 0 | 16 | K | 2 |  |  |  | ROZPOCET |  |  |  |  | 0 | 0 | 0 | 0 | 0 | 2 | 0 | 16 | -2001580198
356 | K | 767161ZV09 | M+D Oceľové zábradlie s madlom tyčové výšky 900mm z jaklových profilov 40x20x3 a plochej ocele, vrátane povrchovej úpravy náter RAL 9010, kotvenia, zvarov - podrobný popis viď PD ZV09 | ks | 1 |  | 0 |  |  |  | znížená |  | 0 | 5e-05 | 5e-05 | 0 | 0 | 16 | K | 2 |  |  |  | ROZPOCET |  |  |  |  | 0 | 0 | 0 | 0 | 0 | 2 | 0 | 16 | 74637082
357 | K | 767161ZV10 | M+D Oceľové zábradlie s madlom tyčové výšky 900mm z jaklových profilov 40x20x3 a plochej ocele, vrátane povrchovej úpravy náter RAL 9010, kotvenia, zvarov - podrobný popis viď PD ZV10 | ks | 1 |  | 0 |  |  |  | znížená |  | 0 | 5e-05 | 5e-05 | 0 | 0 | 16 | K | 2 |  |  |  | ROZPOCET |  |  |  |  | 0 | 0 | 0 | 0 | 0 | 2 | 0 | 16 | -672540885
358 | K | 767161ZV11 | M+D Oceľové zábradlie s madlom tyčové výšky 900mm z jaklových profilov 40x20x3 a plochej ocele, vrátane povrchovej úpravy náter RAL 9010, kotvenia, zvarov - podrobný popis viď PD ZV11 | ks | 1 |  | 0 |  |  |  | znížená |  | 0 | 5e-05 | 5e-05 | 0 | 0 | 16 | K | 2 |  |  |  | ROZPOCET |  |  |  |  | 0 | 0 | 0 | 0 | 0 | 2 | 0 | 16 | -1607143780
359 | K | 767161ZV12 | M+D Oceľové zábradlie s madlom tyčové výšky 900mm z jaklových profilov 40x20x3 a plochej ocele, vrátane povrchovej úpravy náter RAL 9010, kotvenia, zvarov - podrobný popis viď PD ZV12 | ks | 1 |  | 0 |  |  |  | znížená |  | 0 | 5e-05 | 5e-05 | 0 | 0 | 16 | K | 2 |  |  |  | ROZPOCET |  |  |  |  | 0 | 0 | 0 | 0 | 0 | 2 | 0 | 16 | -294696046
360 | K | 767161ZV13 | M+D Oceľové zábradlie s madlom tyčové výšky 900mm z jaklových profilov 40x20x3 a plochej ocele, vrátane povrchovej úpravy náter RAL 9010, kotvenia, zvarov - podrobný popis viď PD ZV13 | ks | 1 |  | 0 |  |  |  | znížená |  | 0 | 5e-05 | 5e-05 | 0 | 0 | 16 | K | 2 |  |  |  | ROZPOCET |  |  |  |  | 0 | 0 | 0 | 0 | 0 | 2 | 0 | 16 | -341851859
361 | K | 767161ZV14 | M+D Oceľové zábradlie s madlom tyčové výšky 900mm z jaklových profilov 40x20x3 a plochej ocele, vrátane povrchovej úpravy náter RAL 9010, kotvenia, zvarov - podrobný popis viď PD ZV14 | ks | 1 |  | 0 |  |  |  | znížená |  | 0 | 5e-05 | 5e-05 | 0 | 0 | 16 | K | 2 |  |  |  | ROZPOCET |  |  |  |  | 0 | 0 | 0 | 0 | 0 | 2 | 0 | 16 | -1174030064
362 | K | 767161ZV15 | M+D Oceľové zábradlie s madlom tyčové výšky 900mm z jaklových profilov 40x20x3 a plochej ocele, vrátane povrchovej úpravy náter RAL 9010, kotvenia, zvarov - podrobný popis viď PD ZV15 | ks | 1 |  | 0 |  |  |  | znížená |  | 0 | 5e-05 | 5e-05 | 0 | 0 | 16 | K | 2 |  |  |  | ROZPOCET |  |  |  |  | 0 | 0 | 0 | 0 | 0 | 2 | 0 | 16 | 1855491678
363 | K | 767161ZV16 | M+D Oceľové zábradlie s madlom tyčové výšky 900mm z jaklových profilov 40x20x3 a plochej ocele, vrátane povrchovej úpravy náter RAL 9010, kotvenia, zvarov - podrobný popis viď PD ZV16 | ks | 1 |  | 0 |  |  |  | znížená |  | 0 | 5e-05 | 5e-05 | 0 | 0 | 16 | K | 2 |  |  |  | ROZPOCET |  |  |  |  | 0 | 0 | 0 | 0 | 0 | 2 | 0 | 16 | -608397442
364 | K | 767161ZV17 | M+D Madlo oceľové vyrovnávajúcich schodísk, vrátane povrchovej úpravy náter RAL 9010, kotvenia, zvarov - podrobný popis viď PD ZV17 | ks | 16 |  | 0 |  |  |  | znížená |  | 0 | 5e-05 | 0.0008 | 0 | 0 | 16 | K | 2 |  |  |  | ROZPOCET |  |  |  |  | 0 | 0 | 0 | 0 | 0 | 2 | 0 | 16 | 1072387893
365 | K | 767161ZV18 | M+D Exteriérové oceľové schodisko so zábradlím z jaklových profilov, pásoviny,stupne a podesta z pororoštu vrátane povrchovej úpravy prášková farba RAL 8004, kotvenia, zvarov, nosná konš.viď.PD Statika - podrobný popis viď PD ZV18 | ks | 1 |  | 0 |  |  |  | znížená |  | 0 | 5e-05 | 5e-05 | 0 | 0 | 16 | K | 2 |  |  |  | ROZPOCET |  |  |  |  | 0 | 0 | 0 | 0 | 0 | 2 | 0 | 16 | -713637063
366 | K | 767161ZV19 | M+D Exteriérové oceľové schodisko so zábradlím z jaklových profilov, pásoviny,stupne a podesta z pororoštu vrátane povrchovej úpravy prášková farba RAL 8004, kotvenia, zvarov, nosná konš.viď.PD Statika - podrobný popis viď PD ZV19 | ks | 2 |  | 0 |  |  |  | znížená |  | 0 | 5e-05 | 0.0001 | 0 | 0 | 16 | K | 2 |  |  |  | ROZPOCET |  |  |  |  | 0 | 0 | 0 | 0 | 0 | 2 | 0 | 16 | 2004162634
367 | K | 767161ZV20 | M+D Exteriérové oceľové schodisko so zábradlím zalomené, z jaklových profilov, pásoviny,stupne a podesta z pororoštu vrátane povrchovej úpravy prášková farba RAL 8004, kotvenia, zvarov, nosná konš.viď.PD Statika - podrobný popis viď PD ZV20 | ks | 1 |  | 0 |  |  |  | znížená |  | 0 | 5e-05 | 5e-05 | 0 | 0 | 16 | K | 2 |  |  |  | ROZPOCET |  |  |  |  | 0 | 0 | 0 | 0 | 0 | 2 | 0 | 16 | -700087709
368 | K | 767161ZV21 | M+D Exteriérové oceľové schodisko so zábradlím, z jaklových profilov, plochej ocele,stupne a podesta z pororoštu vrátane povrchovej úpravy, kotvenia, zvarov, nosnej konš. - podrobný popis viď PD ZV21 | ks | 1 |  | 0 |  |  |  | znížená |  | 0 | 5e-05 | 5e-05 | 0 | 0 | 16 | K | 2 |  |  |  | ROZPOCET |  |  |  |  | 0 | 0 | 0 | 0 | 0 | 2 | 0 | 16 | -290844277
369 | K | 767161ZV23 | M+D Oceľový požiarny rebrík so suchovodom a ochranným košom, výšky 8865mm, vrátane ochranného koša, uzamykateľného poklopu, suchovodu, pú. pozink+RAL8004, kotvenia,príslušenstva - podrobný popis viď PD ZV23 | ks | 1 |  | 0 |  |  |  | znížená |  | 0 | 5e-05 | 5e-05 | 0 | 0 | 16 | K | 2 |  |  |  | ROZPOCET |  |  |  |  | 0 | 0 | 0 | 0 | 0 | 2 | 0 | 16 | 887736281
370 | K | 767161-ZV26 | M+D Prestrešenie vstupu do kuchyne vč. kotvenia a povrchovej úpravy (pozink + nástrek RAL 7016, krytina HPL doska) - podrobný popis viď PD ZV26 | ks | 1 |  | 0 |  |  |  | znížená |  | 0 | 5e-05 | 5e-05 | 0 | 0 | 16 | K | 2 |  |  |  | ROZPOCET |  |  |  |  | 0 | 0 | 0 | 0 | 0 | 2 | 0 | 16 | -726323589
| VV |  | "SO 01 | [15 empty] | VV | 2 | 1 | True | 0 | ROZPOCET
| VV |  | 1,0 "ZV26 |  | 1 | [13 empty] | VV | 2 | 2 | True | 0 | ROZPOCET
| VV |  | Súčet |  | 1 | [13 empty] | VV | 2 | 4 | True | 1 | ROZPOCET
371 | K | 767161ZV27 | M+D Oceľový požiarny rebrík so suchovodom a ochranným košom a podesty, výšky 3100+1100mm, vrátane ochranného koša, uzamykateľného poklopu, suchovodu,podesty z pororštu, pú. pozink+RAL8004, kotvenia,príslušenstva - podrobný popis viď PD ZV27 | ks | 1 |  | 0 |  |  |  | znížená |  | 0 | 5e-05 | 5e-05 | 0 | 0 | 16 | K | 2 |  |  |  | ROZPOCET |  |  |  |  | 0 | 0 | 0 | 0 | 0 | 2 | 0 | 16 | 435014624
372 | K | 767161ZV28 | M+D Ukončovací oceľový profil na šikmom chodníku - perforovaný, dlžky 15,6 m z oceľového L profilu 100x180x5mm, vrátane kotvenia, pú práčková farba RAL 7016 - podrobný popis viď PD ZV28 | ks | 1 |  | 0 |  |  |  | znížená |  | 0 | 5e-05 | 5e-05 | 0 | 0 | 16 | K | 2 |  |  |  | ROZPOCET |  |  |  |  | 0 | 0 | 0 | 0 | 0 | 2 | 0 | 16 | -2137808428
373 | K | 767161ZV29 | M+D Hliníkový poklop s kompozitnou výplňou svetlí rozmer 600x600mm, tr.zaťaženia L15, výplň poklopu z vyrovnáv.poteru+lepidlo+PVC, vrátane rámu výšky 50mm, - podrobný popis viď PD ZV29 | ks | 7 |  | 0 |  |  |  | znížená |  | 0 | 5e-05 | 0.00035 | 0 | 0 | 16 | K | 2 |  |  |  | ROZPOCET |  |  |  |  | 0 | 0 | 0 | 0 | 0 | 2 | 0 | 16 | 754321864
374 | K | 767161ZV30 | M+D Nenosný oceľový preklad z valcovaného oceľového L profulu 60x60x5mm, dlžky 2x1450mm, oceľový uholník 80x100x3mm, vrátane osadenia a kotvenia - podrobný popis viď PD ZV30 | ks | 1 |  | 0 |  |  |  | znížená |  | 0 | 5e-05 | 5e-05 | 0 | 0 | 16 | K | 2 |  |  |  | ROZPOCET |  |  |  |  | 0 | 0 | 0 | 0 | 0 | 2 | 0 | 16 | -170525525
375 | K | 767161ZV31 | M+D Stojan na bicykle - oceľová konštrukcia z L profilu 60x60x6mm, vr. pú. pozink+práškový vypalovací lak, kotvenia pomocou závitových tyčí M12 - podrobný popis viď PD ZV31 | ks | 20 |  | 0 |  |  |  | znížená |  | 0 | 5e-05 | 0.001 | 0 | 0 | 16 | K | 2 |  |  |  | ROZPOCET |  |  |  |  | 0 | 0 | 0 | 0 | 0 | 2 | 0 | 16 | 1845933391
376 | K | 767161ZV32 | M+D Oceľové zábradlie s madlom - doplnenie zábradlia existujúceho, vrátane povrchovej úpravy náter RAL 9005, kotvenia, zvarov - podrobný popis viď PD ZV32 | ks | 1 |  | 0 |  |  |  | znížená |  | 0 | 5e-05 | 5e-05 | 0 | 0 | 16 | K | 2 |  |  |  | ROZPOCET |  |  |  |  | 0 | 0 | 0 | 0 | 0 | 2 | 0 | 16 | 529326712
377 | K | 767161ZV33 | M+D Oceľové zábradlie s madlom - doplnenie zábradlia existujúceho, vrátane povrchovej úpravy náter RAL 9005, kotvenia, zvarov - podrobný popis viď PD ZV33 | ks | 1 |  | 0 |  |  |  | znížená |  | 0 | 5e-05 | 5e-05 | 0 | 0 | 16 | K | 2 |  |  |  | ROZPOCET |  |  |  |  | 0 | 0 | 0 | 0 | 0 | 2 | 0 | 16 | 2133888738
378 | K | 767161ZV34 | M+D Oceľové zábradlie s madlom - doplnenie zábradlia existujúceho, vrátane povrchovej úpravy náter RAL 9005, kotvenia, zvarov - podrobný popis viď PD ZV34 | ks | 1 |  | 0 |  |  |  | znížená |  | 0 | 5e-05 | 5e-05 | 0 | 0 | 16 | K | 2 |  |  |  | ROZPOCET |  |  |  |  | 0 | 0 | 0 | 0 | 0 | 2 | 0 | 16 | 626522394
379 | K | 767161ZV35 | M+D Oceľové zábradlie s madlom - doplnenie zábradlia existujúceho, vrátane povrchovej úpravy náter RAL 9005, kotvenia, zvarov - podrobný popis viď PD ZV35 | ks | 6 |  | 0 |  |  |  | znížená |  | 0 | 5e-05 | 0.0003 | 0 | 0 | 16 | K | 2 |  |  |  | ROZPOCET |  |  |  |  | 0 | 0 | 0 | 0 | 0 | 2 | 0 | 16 | 729598149
| VV |  | 6 "SO 01 |  | 6 | [13 empty] | VV | 2 | 2 | True | 1 | ROZPOCET
380 | K | 767161ZV36 | M+D Oceľové zábradlie s madlom logie, tyčové výšky 904mm z jaklových profilov 40x20x3 a plochej ocele, vrátane povrchovej úpravy náter RAL 9005, kotvenia, zvarov - podrobný popis viď PD ZV36 | ks | 1 |  | 0 |  |  |  | znížená |  | 0 | 5e-05 | 5e-05 | 0 | 0 | 16 | K | 2 |  |  |  | ROZPOCET |  |  |  |  | 0 | 0 | 0 | 0 | 0 | 2 | 0 | 16 | 1805982581
381 | K | 767161ZV37 | M+D Hliníkové oplotenie s bránkou a s posuvnou bránou s pohonom po koľajnici, celkovej dlžky 15,43m, výška oplotenia 1,8m, vrátane pú. náter RAL 8004, kotvenia, príslušenstva - podrobný popis viď PD ZV37 | ks | 1 |  | 0 |  |  |  | znížená |  | 0 | 5e-05 | 5e-05 | 0 | 0 | 16 | K | 2 |  |  |  | ROZPOCET |  |  |  |  | 0 | 0 | 0 | 0 | 0 | 2 | 0 | 16 | -1721836033
382 | K | 767161ZV38 | M+D Madlo bukové osadené na kotviaci stlpik z ocele, dlžky 9,35m, vrátane povrchovej úpravy, kotvenia, zvarov - podrobný popis viď PD ZV38 | ks | 1 |  | 0 |  |  |  | znížená |  | 0 | 5e-05 | 5e-05 | 0 | 0 | 16 | K | 2 |  |  |  | ROZPOCET |  |  |  |  | 0 | 0 | 0 | 0 | 0 | 2 | 0 | 16 | 1944674444
383 | K | 767161ZV39 | M+D Oceľové zábradlie terasy 2,035 m + 2,75 m/ 0,9 m z oceľových tyč.profil L 30x30x3mm, výplň antikórová oceľová lánková sieť, oko 50x70mm, vr.pú. náter RAL 9005, kotvenia a príslušenstva- podrobný popis viď PD ZV39 | ks | 1 |  | 0 |  |  |  | znížená |  | 0 | 5e-05 | 5e-05 | 0 | 0 | 16 | K | 2 |  |  |  | ROZPOCET |  |  |  |  | 0 | 0 | 0 | 0 | 0 | 2 | 0 | 16 | -1906448731
| VV |  | "SO 01 | [15 empty] | VV | 2 | 1 | True | 0 | ROZPOCET
| VV |  | 1,0 |  | 1 | [13 empty] | VV | 2 | 2 | True | 1 | ROZPOCET
384 | K | 767161ZV40 | M+D Sanitárna priečka s dverami r. 2975x2000x1532, bodovo kotvená, plný panel HPL doska RAL 9010, kovanie skryté lišty eloxované, kľučka, bodové kotvenie do SDK priečky, zafréz. do dosky, nastaviteľná ponož, fix poloha 100mm - podrobný popis viď PD ZV40 | ks | 2 |  | 0 |  |  |  | znížená |  | 0 | 5e-05 | 0.0001 | 0 | 0 | 16 | K | 2 |  |  |  | ROZPOCET |  |  |  |  | 0 | 0 | 0 | 0 | 0 | 2 | 0 | 16 | 1484623307
385 | K | 767161ZV41 | M+D Sanitárna priečka s dverami r. 1820x2000x1532, bodovo kotvená, plný panel HPL doska RAL 9010, kovanie skryté lišty eloxované, kľučka, bodové kotvenie do SDK priečky, zafréz. do dosky, nastaviteľná ponož, fix poloha 100mm - podrobný popis viď PD ZV41 | ks | 2 |  | 0 |  |  |  | znížená |  | 0 | 5e-05 | 0.0001 | 0 | 0 | 16 | K | 2 |  |  |  | ROZPOCET |  |  |  |  | 0 | 0 | 0 | 0 | 0 | 2 | 0 | 16 | 811762792
386 | K | 767161ZV42 | M+D Sanitárna priečka s dverami r. 1800x2000x1532, bodovo kotvená, plný panel HPL doska RAL 9010, kovanie skryté lišty eloxované, kľučka, bodové kotvenie do SDK priečky, zafréz. do dosky, nastaviteľná ponož, fix poloha 100mm - podrobný popis viď PD ZV42 | ks | 1 |  | 0 |  |  |  | znížená |  | 0 | 5e-05 | 5e-05 | 0 | 0 | 16 | K | 2 |  |  |  | ROZPOCET |  |  |  |  | 0 | 0 | 0 | 0 | 0 | 2 | 0 | 16 | 78426822
387 | K | 767161ZV43 | M+D Sanitárna priečka s dverami r. 915x2000x1532, bodovo kotvená, plný panel HPL doska RAL 9010, kovanie skryté lišty eloxované, kľučka, bodové kotvenie do SDK priečky, zafréz. do dosky, nastaviteľná ponož, fix poloha 100mm - podrobný popis viď PD ZV43 | ks | 1 |  | 0 |  |  |  | znížená |  | 0 | 5e-05 | 5e-05 | 0 | 0 | 16 | K | 2 |  |  |  | ROZPOCET |  |  |  |  | 0 | 0 | 0 | 0 | 0 | 2 | 0 | 16 | -1427396494
388 | K | 767161ZV44 | M+D Sanitárna priečka s dverami r. 3000x2000x1532, bodovo kotvená, plný panel HPL doska RAL 9010, kovanie skryté lišty eloxované, kľučka, bodové kotvenie do SDK priečky, zafréz. do dosky, nastaviteľná ponož, fix poloha 100mm - podrobný popis viď PD ZV44 | ks | 3 |  | 0 |  |  |  | znížená |  | 0 | 5e-05 | 0.00015 | 0 | 0 | 16 | K | 2 |  |  |  | ROZPOCET |  |  |  |  | 0 | 0 | 0 | 0 | 0 | 2 | 0 | 16 | -591461445
389 | K | 767161ZV45 | M+D Sanitárna priečka s dverami r. 1830x2000x1532, bodovo kotvená, plný panel HPL doska RAL 9010, kovanie skryté lišty eloxované, kľučka, bodové kotvenie do SDK priečky, zafréz. do dosky, nastaviteľná ponož, fix poloha 100mm - podrobný popis viď PD ZV45 | ks | 3 |  | 0 |  |  |  | znížená |  | 0 | 5e-05 | 0.00015 | 0 | 0 | 16 | K | 2 |  |  |  | ROZPOCET |  |  |  |  | 0 | 0 | 0 | 0 | 0 | 2 | 0 | 16 | -190478200
390 | K | 767161ZV46 | M+D Sanitárna priečka s dverami r. 1830x2000x1532, bodovo kotvená, plný panel HPL doska RAL 9010, kovanie skryté lišty eloxované, kľučka, bodové kotvenie do SDK priečky, zafréz. do dosky, nastaviteľná ponož, fix poloha 100mm - podrobný popis viď PD ZV46 | ks | 3 |  | 0 |  |  |  | znížená |  | 0 | 5e-05 | 0.00015 | 0 | 0 | 16 | K | 2 |  |  |  | ROZPOCET |  |  |  |  | 0 | 0 | 0 | 0 | 0 | 2 | 0 | 16 | -2026296371
391 | K | 767161ZV47 | M+D Oceľové zábradlie s madlom logie, tyčové výšky 580mm z jaklových profilov 40x20x3 a plochej ocele, vrátane povrchovej úpravy náter RAL 9005, kotvenia, zvarov - podrobný popis viď PD ZV47 | ks | 1 |  | 0 |  |  |  | znížená |  | 0 | 5e-05 | 5e-05 | 0 | 0 | 16 | K | 2 |  |  |  | ROZPOCET |  |  |  |  | 0 | 0 | 0 | 0 | 0 | 2 | 0 | 16 | -1586031255
392 | K | 767161ZV49 | M+D Oceľové zábradlie s madlom tyčové, výšky 900mm, dl. 4890 mm, z jaklových profilov 40x20x3 a plochej ocele, vrátane povrchovej úpravy náter RAL 9010, kotvenia, zvarov - podrobný popis viď PD ZV49 | ks | 1 |  | 0 |  |  |  | znížená |  | 0 | 5e-05 | 5e-05 | 0 | 0 | 16 | K | 2 |  |  |  | ROZPOCET |  |  |  |  | 0 | 0 | 0 | 0 | 0 | 2 | 0 | 16 | 1647308622
393 | K | 767161ZV50 | M+D Oceľové zábradlie s madlom tyčové, výšky 900mm z jaklových profilov 40x20x3 a plochej ocele, vrátane povrchovej úpravy náter RAL 9010, kotvenia, zvarov - podrobný popis viď PD ZV50 | ks | 1 |  | 0 |  |  |  | znížená |  | 0 | 5e-05 | 5e-05 | 0 | 0 | 16 | K | 2 |  |  |  | ROZPOCET |  |  |  |  | 0 | 0 | 0 | 0 | 0 | 2 | 0 | 16 | 885644379
394 | K | 767161ZV53 | M+D Oceľový požiarny rebrík so suchovodom a ochranným košom, výšky 9385mm, vrátane ochranného koša, uzamykateľného poklopu, suchovodu, pú. pozink+RAL8004, kotvenia,príslušenstva - podrobný popis viď PD ZV53 | ks | 1 |  | 0 |  |  |  | znížená |  | 0 | 5e-05 | 5e-05 | 0 | 0 | 16 | K | 2 |  |  |  | ROZPOCET |  |  |  |  | 0 | 0 | 0 | 0 | 0 | 2 | 0 | 16 | 1356367433
395 | K | 767317005IV03 | M+D Anglický dovrec 150x100x70mm s nadstavcom a pochôdznym roštom - zo 100% recykl. polypropylénu zosilneného sklenými vláknami, rošt z ťahokovu oko 30x10mm, zaistenie proti vlámaniu, vrát. kotvenia, prísluš. a detailov - podrobný popis viď PD IV03 | ks | 4 |  | 0 |  |  |  | znížená |  | 0 | 0.00117 | 0.00468 | 0 | 0 | 16 | K | 2 |  |  |  | ROZPOCET |  |  |  |  | 0 | 0 | 0 | 0 | 0 | 2 | 0 | 16 | 1461206928
396 | K | 767590214IV04 | M+D Exteriérová čistiaca rohož 4000x1000mm, bezrámová, zapustená, s gumovými pásikmi, vr. Al profilu šírky 27mm spojené antikorovým lankom a oddelené gumovými medzikrúžkami - podrobný popis viď PD IV04 | ks | 3 |  | 0 |  |  |  | znížená |  | 0 | 0 | 0 | 0 | 0 | 16 | K | 2 |  |  |  | ROZPOCET |  |  |  |  | 0 | 0 | 0 | 0 | 0 | 2 | 0 | 16 | -2057275480
397 | K | 767590214IV05 | M+D Exteriérová čistiaca rohož 2000x1000mm, bezrámová, zapustená, s gumovými pásikmi, vr. Al profilu šírky 27mm spojené antikorovým lankom a oddelené gumovými medzikrúžkami - podrobný popis viď PD IV05 | ks | 1 |  | 0 |  |  |  | znížená |  | 0 | 0 | 0 | 0 | 0 | 16 | K | 2 |  |  |  | ROZPOCET |  |  |  |  | 0 | 0 | 0 | 0 | 0 | 2 | 0 | 16 | 1827570865
398 | K | 767590214IV06 | M+D Exteriérová čistiaca rohož 4000x2285mm, bezrámová, zapustená, s textilnými pásikmi, vr. Al profilu šírky 27mm spojené antikorovým lankom a oddelené gumovými medzikrúžkami - podrobný popis viď PD IV06 | ks | 2 |  | 0 |  |  |  | znížená |  | 0 | 0 | 0 | 0 | 0 | 16 | K | 2 |  |  |  | ROZPOCET |  |  |  |  | 0 | 0 | 0 | 0 | 0 | 2 | 0 | 16 | 508933725
399 | K | 767590214IV07 | M+D Exteriérová čistiaca rohož 4000x2250mm, bezrámová, zapustená, s textilnými pásikmi, vr. Al profilu šírky 27mm spojené antikorovým lankom a oddelené gumovými medzikrúžkami - podrobný popis viď PD IV07 | ks | 1 |  | 0 |  |  |  | znížená |  | 0 | 0 | 0 | 0 | 0 | 16 | K | 2 |  |  |  | ROZPOCET |  |  |  |  | 0 | 0 | 0 | 0 | 0 | 2 | 0 | 16 | -775711684
400 | K | 76761210O01 | M+D Hliníkové 5 dielne okno 2xOS+3xFix r. 6500x2100mm, izol.3-sklo, číre, vr. syst.skytého kovania, ext. parapet, Rw=35dB, rozšir. profily, int. žalúzie - podrobný popis viď PD O01 | ks | 19 |  | 0 |  |  |  | znížená |  | 0 | 0.00021 | 0.00399 | 0 | 0 | 16 | K | 2 |  |  |  | ROZPOCET |  |  |  |  | 0 | 0 | 0 | 0 | 0 | 2 | 0 | 16 | 2104890475
401 | K | 76761210O02 | M+D Hliníkové 5 dielne okno 2xOS+3xFix r. 6600x2100mm, izol.3-sklo, číre, vr. syst.skytého kovania, ext. parapet, Rw=35dB, rozšir. profily, int. žalúzie - podrobný popis viď PD O02 | ks | 25 |  | 0 |  |  |  | znížená |  | 0 | 0.00021 | 0.00525 | 0 | 0 | 16 | K | 2 |  |  |  | ROZPOCET |  |  |  |  | 0 | 0 | 0 | 0 | 0 | 2 | 0 | 16 | 503499121
402 | K | 76761210O03 | M+D Hliníkové 6 dielne okno 2xOS+4xFix r. 6500x2100mm, izol.3-sklo, mliečne, vr. syst.skytého kovania, ext. parapet, Rw=35dB, rozšir. profily,stlpika, int. žalúzie - podrobný popis viď PD O03 | ks | 4 |  | 0 |  |  |  | znížená |  | 0 | 0.00021 | 0.00084 | 0 | 0 | 16 | K | 2 |  |  |  | ROZPOCET |  |  |  |  | 0 | 0 | 0 | 0 | 0 | 2 | 0 | 16 | -1231975038
403 | K | 76761210O04 | M+D Hliníkové 6 dielne okno 2xOS+4xFix r. 6500x2100mm, izol.3-sklo, číre, vr. syst.skytého kovania, ext. parapet, Rw=35dB, rozšir. profily,stlpika, int. žalúzie - podrobný popis viď PD O04 | ks | 1 |  | 0 |  |  |  | znížená |  | 0 | 0.00021 | 0.00021 | 0 | 0 | 16 | K | 2 |  |  |  | ROZPOCET |  |  |  |  | 0 | 0 | 0 | 0 | 0 | 2 | 0 | 16 | -1196207673
404 | K | 76761210O05 | M+D Hliníkové 6 dielne okno 2xOS+4xFix r. 6500x2100mm, izol.3-sklo, číre, vr. syst.skytého kovania, ext. parapet, Rw=35dB, rozšir. profily,stlpika, int. žalúzie - podrobný popis viď PD O05 | ks | 1 |  | 0 |  |  |  | znížená |  | 0 | 0.00021 | 0.00021 | 0 | 0 | 16 | K | 2 |  |  |  | ROZPOCET |  |  |  |  | 0 | 0 | 0 | 0 | 0 | 2 | 0 | 16 | -2065486401
405 | K | 76761210O06 | M+D Hliníkové 4 dielne okno 2xOS+2xFix r. 5400x2100mm, izol.3-sklo, číre, vr. syst.skytého kovania, ext. parapet, Rw=35dB, rozšir. profily,stlpika, int. žalúzie - podrobný popis viď PD O06 | ks | 1 |  | 0 |  |  |  | znížená |  | 0 | 0.00021 | 0.00021 | 0 | 0 | 16 | K | 2 |  |  |  | ROZPOCET |  |  |  |  | 0 | 0 | 0 | 0 | 0 | 2 | 0 | 16 | 54143134
406 | K | 76761210O07 | M+D Hliníkové 5 dielne okno 2xOS+3xFix r. 6270x2100mm, izol.3-sklo, číre, vr. syst.skytého kovania, ext. parapet, Rw=35dB, rozšir. profily, int. žalúzie - podrobný popis viď PD O07 | ks | 2 |  | 0 |  |  |  | znížená |  | 0 | 0.00021 | 0.00042 | 0 | 0 | 16 | K | 2 |  |  |  | ROZPOCET |  |  |  |  | 0 | 0 | 0 | 0 | 0 | 2 | 0 | 16 | -2041324468
407 | K | 76761210O08 | M+D Hliníkové 6 dielne okno 2xOS+4xFix r. 6600x2100mm, izol.3-sklo, číre, vr. syst.skytého kovania, ext. parapet, Rw=35dB, rozšir. profily,stlpika, int. žalúzie - podrobný popis viď PD O08 | ks | 1 |  | 0 |  |  |  | znížená |  | 0 | 0.00021 | 0.00021 | 0 | 0 | 16 | K | 2 |  |  |  | ROZPOCET |  |  |  |  | 0 | 0 | 0 | 0 | 0 | 2 | 0 | 16 | -1992705523
408 | K | 76761210O09 | M+D Hliníkové 5 dielne okno 2xOS+3xFix r. 6200x1230mm, izol.3-sklo, číre, vr. syst.skytého kovania, ext. parapet, Rw=35dB, rozšir. profily, int. žalúzie - podrobný popis viď PD O09 | ks | 1 |  | 0 |  |  |  | znížená |  | 0 | 0.00021 | 0.00021 | 0 | 0 | 16 | K | 2 |  |  |  | ROZPOCET |  |  |  |  | 0 | 0 | 0 | 0 | 0 | 2 | 0 | 16 | 2110616986
409 | K | 76761210O10 | M+D Hliníkové 3 dielne okno 1xOS+2xFix r. 3880x2100mm, izol.3-sklo, číre, vr. syst.skytého kovania, ext. parapet, Rw=35dB, rozšir. profily, int. žalúzie - podrobný popis viď PD O10 | ks | 2 |  | 0 |  |  |  | znížená |  | 0 | 0.00021 | 0.00042 | 0 | 0 | 16 | K | 2 |  |  |  | ROZPOCET |  |  |  |  | 0 | 0 | 0 | 0 | 0 | 2 | 0 | 16 | 1616542217
410 | K | 76761210O11 | M+D Hliníkové 5 dielne okno 2xOS+3xFix r. 6190x2100mm, izol.3-sklo, číre, vr. syst.skytého kovania, ext. parapet, Rw=35dB, rozšir. profily, int. žalúzie - podrobný popis viď PD O11 | ks | 4 |  | 0 |  |  |  | znížená |  | 0 | 0.00021 | 0.00084 | 0 | 0 | 16 | K | 2 |  |  |  | ROZPOCET |  |  |  |  | 0 | 0 | 0 | 0 | 0 | 2 | 0 | 16 | -234470051
411 | K | 76761210O12 | M+D Hliníkové 5 dielne okno 2xOS+3xFix r. 6170x2100mm, izol.3-sklo, číre, vr. syst.skytého kovania, ext. parapet, Rw=35dB, rozšir. profily, int. žalúzie - podrobný popis viď PD O12 | ks | 2 |  | 0 |  |  |  | znížená |  | 0 | 0.00021 | 0.00042 | 0 | 0 | 16 | K | 2 |  |  |  | ROZPOCET |  |  |  |  | 0 | 0 | 0 | 0 | 0 | 2 | 0 | 16 | -1586617680
412 | K | 76761210O13 | M+D Hliníkové 5 dielne okno 2xOS+3xFix r. 6240x2100mm, izol.3-sklo, číre, vr. syst.skytého kovania, ext. parapet, Rw=35dB, rozšir. profily, int. žalúzie - podrobný popis viď PD O13 | ks | 2 |  | 0 |  |  |  | znížená |  | 0 | 0.00021 | 0.00042 | 0 | 0 | 16 | K | 2 |  |  |  | ROZPOCET |  |  |  |  | 0 | 0 | 0 | 0 | 0 | 2 | 0 | 16 | 1214346282
413 | K | 76761210O14 | M+D Hliníkové 5 dielne okno 1xOS+4xFix r. 6600x2100mm, izol.3-sklo, číre+vyzančené nepriehladné sklo, vr. syst.skytého kovania, ext. parapet, Rw=35dB, rozšir. profily, int. žalúzie - podrobný popis viď PD O14 | ks | 1 |  | 0 |  |  |  | znížená |  | 0 | 0.00021 | 0.00021 | 0 | 0 | 16 | K | 2 |  |  |  | ROZPOCET |  |  |  |  | 0 | 0 | 0 | 0 | 0 | 2 | 0 | 16 | 739295873
414 | K | 76761210O15 | M+D Hliníkové 6 dielne okno 2xOS+4xFix r. 6600x2100mm, izol.3-sklo, číre, vr. syst.skytého kovania, ext. parapet, Rw=35dB, rozšir. profily,stlpika, int. žalúzie - podrobný popis viď PD O15 | ks | 1 |  | 0 |  |  |  | znížená |  | 0 | 0.00021 | 0.00021 | 0 | 0 | 16 | K | 2 |  |  |  | ROZPOCET |  |  |  |  | 0 | 0 | 0 | 0 | 0 | 2 | 0 | 16 | -1683056671
415 | K | 76761210O16 | M+D Hliníkové 5 dielne okno 2xOS+3xFix r. 6200x2100mm, izol.3-sklo, číre, vr. syst.skytého kovania, ext. parapet, Rw=35dB, rozšir. profily, int. žalúzie - podrobný popis viď PD O16 | ks | 1 |  | 0 |  |  |  | znížená |  | 0 | 0.00021 | 0.00021 | 0 | 0 | 16 | K | 2 |  |  |  | ROZPOCET |  |  |  |  | 0 | 0 | 0 | 0 | 0 | 2 | 0 | 16 | 725722279
416 | K | 76761210O17 | M+D Hliníkové 5 dielne okno 2xOS+3xFix r. 6080x1000mm, izol.3-sklo, mliečne, vr. syst.skytého kovania, ext. parapet, Rw=35dB, rozšir. profily,stlpik, int. žalúzie - podrobný popis viď PD O17 | ks | 1 |  | 0 |  |  |  | znížená |  | 0 | 0.00021 | 0.00021 | 0 | 0 | 16 | K | 2 |  |  |  | ROZPOCET |  |  |  |  | 0 | 0 | 0 | 0 | 0 | 2 | 0 | 16 | 425204184
417 | K | 76761210O18 | M+D Hliníkové 5 dielne okno 2xOS+3xFix r. 6500x2100mm, izol.3-sklo, číre, vr. syst.skytého kovania, ext. parapet, Rw=35dB, rozšir. profily, int. žalúzie - podrobný popis viď PD O18 | ks | 1 |  | 0 |  |  |  | znížená |  | 0 | 0.00021 | 0.00021 | 0 | 0 | 16 | K | 2 |  |  |  | ROZPOCET |  |  |  |  | 0 | 0 | 0 | 0 | 0 | 2 | 0 | 16 | 85970103
418 | K | 76761210O19 | M+D Hliníkové 5 dielne okno 2xOS+3xFix r. 6235x2100mm, izol.3-sklo, číre bezpečnostné, vr. syst.skytého kovania, ext. parapet, Rw=35dB, rozšir. profily,stlpiky, int. žalúzie - podrobný popis viď PD O19 | ks | 1 |  | 0 |  |  |  | znížená |  | 0 | 0.00021 | 0.00021 | 0 | 0 | 16 | K | 2 |  |  |  | ROZPOCET |  |  |  |  | 0 | 0 | 0 | 0 | 0 | 2 | 0 | 16 | 580041529
419 | K | 76761210O20 | M+D Hliníkové 3 dielne okno 1xOS+2xFix r. 3350x2100mm, izol.3-sklo bezpečnostné, číre, vr. syst.skytého kovania, ext. parapet, Rw=35dB, rozšir. profily, int. žalúzie - podrobný popis viď PD O20 | ks | 1 |  | 0 |  |  |  | znížená |  | 0 | 0.00021 | 0.00021 | 0 | 0 | 16 | K | 2 |  |  |  | ROZPOCET |  |  |  |  | 0 | 0 | 0 | 0 | 0 | 2 | 0 | 16 | 871582456
420 | K | 76761210O21 | M+D Hliníkové 6 dielne okno 2xOS+3xFix r. 6600x2685mm, izol.3-sklo bezpečnostné, číre, vr. syst.skytého kovania, ext. parapet, Rw=35dB, rozšir. profily, int. žalúzie - podrobný popis viď PD O21 | ks | 2 |  | 0 |  |  |  | znížená |  | 0 | 0.00021 | 0.00042 | 0 | 0 | 16 | K | 2 |  |  |  | ROZPOCET |  |  |  |  | 0 | 0 | 0 | 0 | 0 | 2 | 0 | 16 | -1438194750
421 | K | 76761210O22 | M+D Hliníkové 5 dielne okno 2xOS+3xFix r. 5400x2100mm, izol.3-sklo, číre, vr. syst.skytého kovania, ext. parapet, Rw=35dB, rozšir. profily, int. žalúzie - podrobný popis viď PD O22 | ks | 12 |  | 0 |  |  |  | znížená |  | 0 | 0.00021 | 0.00252 | 0 | 0 | 16 | K | 2 |  |  |  | ROZPOCET |  |  |  |  | 0 | 0 | 0 | 0 | 0 | 2 | 0 | 16 | 1278199676
422 | K | 76761210O23 | M+D Hliníkové 5 dielne okno 2xOS+3xFix r. 4800x2100mm, izol.3-sklo, číre, vr. syst.skytého kovania, ext. parapet, Rw=35dB, rozšir. profily, int. žalúzie - podrobný popis viď PD O23 | ks | 9 |  | 0 |  |  |  | znížená |  | 0 | 0.00021 | 0.00189 | 0 | 0 | 16 | K | 2 |  |  |  | ROZPOCET |  |  |  |  | 0 | 0 | 0 | 0 | 0 | 2 | 0 | 16 | -695736205
423 | K | 76761210O24 | M+D Hliníkové 3 dielne okno 1xOS+2xFix r. 2820x2100mm, izol.3-sklo, číre, vr. syst.skytého kovania, ext. parapet, Rw=35dB, rozšir. profily, int. žalúzie - podrobný popis viď PD O24 | ks | 1 |  | 0 |  |  |  | znížená |  | 0 | 0.00021 | 0.00021 | 0 | 0 | 16 | K | 2 |  |  |  | ROZPOCET |  |  |  |  | 0 | 0 | 0 | 0 | 0 | 2 | 0 | 16 | 1940625400
424 | K | 76761210O25 | M+D Hliníkové 3 dielne okno 1xOS+2xFix r. 2830x2100mm, izol.3-sklo, číre, vr. syst.skytého kovania, ext. parapet, Rw=35dB, rozšir. profily, int. žalúzie - podrobný popis viď PD O24 | ks | 3 |  | 0 |  |  |  | znížená |  | 0 | 0.00021 | 0.00063 | 0 | 0 | 16 | K | 2 |  |  |  | ROZPOCET |  |  |  |  | 0 | 0 | 0 | 0 | 0 | 2 | 0 | 16 | -716713141
425 | K | 76761210O26 | M+D Hliníkové 5 dielne okno 2xOS+3xFix r. 5400x2100mm, izol.3-sklo, číre, vr. syst.skytého kovania, ext. parapet, Rw=35dB, rozšir. profily,stlpik, int. žalúzie - podrobný popis viď PD O26 | ks | 1 |  | 0 |  |  |  | znížená |  | 0 | 0.00021 | 0.00021 | 0 | 0 | 16 | K | 2 |  |  |  | ROZPOCET |  |  |  |  | 0 | 0 | 0 | 0 | 0 | 2 | 0 | 16 | -2074902354
426 | K | 76761210O27 | M+D Hliníkové 5 dielne okno 2xOS+3xFix r. 5400x2100mm, izol.3-sklo, číre, vr. syst.skytého kovania, ext. parapet, Rw=35dB, rozšir. profily,stlpik, int. žalúzie - podrobný popis viď PD O27 | ks | 1 |  | 0 |  |  |  | znížená |  | 0 | 0.00021 | 0.00021 | 0 | 0 | 16 | K | 2 |  |  |  | ROZPOCET |  |  |  |  | 0 | 0 | 0 | 0 | 0 | 2 | 0 | 16 | 861847907
427 | K | 76761210O28 | M+D Hliníkové 5 dielne okno 2xOS+3xFix r. 6210x2100mm, izol.3-sklo, číre, vr. syst.skytého kovania, ext. parapet, Rw=35dB, rozšir. profily, int. žalúzie - podrobný popis viď PD O28 | ks | 1 |  | 0 |  |  |  | znížená |  | 0 | 0.00021 | 0.00021 | 0 | 0 | 16 | K | 2 |  |  |  | ROZPOCET |  |  |  |  | 0 | 0 | 0 | 0 | 0 | 2 | 0 | 16 | 323182414
428 | K | 76761210O29 | M+D Hliníkové 6 dielne okno 2xOS+4xFix r. 5400x2100mm, izol.3-sklo, číre, vr. syst.skytého kovania, ext. parapet, Rw=35dB, rozšir. profily,stlpik, int. žalúzie - podrobný popis viď PD O29 | ks | 2 |  | 0 |  |  |  | znížená |  | 0 | 0.00021 | 0.00042 | 0 | 0 | 16 | K | 2 |  |  |  | ROZPOCET |  |  |  |  | 0 | 0 | 0 | 0 | 0 | 2 | 0 | 16 | -1128109048
429 | K | 76761210O30 | M+D Hliníkové 2 dielne okno 1xOS+1xFix r. 2200x2100mm, izol.3-sklo, číre, vr. syst.skytého kovania, ext. parapet, Rw=35dB, rozšir. profily,stlpik, int. žalúzie - podrobný popis viď PD O30 | ks | 2 |  | 0 |  |  |  | znížená |  | 0 | 0.00021 | 0.00042 | 0 | 0 | 16 | K | 2 |  |  |  | ROZPOCET |  |  |  |  | 0 | 0 | 0 | 0 | 0 | 2 | 0 | 16 | 996311031
430 | K | 76761210O31 | M+D Hliníkové 6 dielne okno 2xOS+4xFix r. 5400x2100mm, izol.3-sklo, číre, vr. syst.skytého kovania, ext. parapet, Rw=35dB, rozšir. profily,stlpik, int. žalúzie - podrobný popis viď PD O31 | ks | 1 |  | 0 |  |  |  | znížená |  | 0 | 0.00021 | 0.00021 | 0 | 0 | 16 | K | 2 |  |  |  | ROZPOCET |  |  |  |  | 0 | 0 | 0 | 0 | 0 | 2 | 0 | 16 | 1021709406
431 | K | 76761210O32 | M+D Hliníkový profil r. 600x2950mm, plný, nepriehľadný, vr. syst.skytého kovania, ext. parapet, Rw=35dB, rozšir. profily - podrobný popis viď PD O32 | ks | 3 |  | 0 |  |  |  | znížená |  | 0 | 0.00021 | 0.00063 | 0 | 0 | 16 | K | 2 |  |  |  | ROZPOCET |  |  |  |  | 0 | 0 | 0 | 0 | 0 | 2 | 0 | 16 | 1015792303
432 | K | 76761210O33 | M+D Hliníkové 6 dielne okno 2xOS+4xFix r. 5400x2100mm, izol.3-sklo, číre, vr. syst.skytého kovania, ext. parapet, Rw=35dB, rozšir. profily,stlpik, int. žalúzie - podrobný popis viď PD O33 | ks | 1 |  | 0 |  |  |  | znížená |  | 0 | 0.00021 | 0.00021 | 0 | 0 | 16 | K | 2 |  |  |  | ROZPOCET |  |  |  |  | 0 | 0 | 0 | 0 | 0 | 2 | 0 | 16 | 1515774927
433 | K | 76761210O34 | M+D Hliníkové 5 dielne okno 1xOS+4xFix r. 4860x2100mm, izol.3-sklo, číre+vyznačené mliečne, vr. syst.skytého kovania, ext. parapet, Rw=35dB, rozšir. profily,stlpik, int. žalúzie - podrobný popis viď PD O34 | ks | 1 |  | 0 |  |  |  | znížená |  | 0 | 0.00021 | 0.00021 | 0 | 0 | 16 | K | 2 |  |  |  | ROZPOCET |  |  |  |  | 0 | 0 | 0 | 0 | 0 | 2 | 0 | 16 | 53205336
434 | K | 76761210O35 | M+D Hliníkové 5 dielne okno 2xOS+3xFix r. 4800x2100mm, izol.3-sklo, číre, vr. syst.skytého kovania, ext. parapet, Rw=35dB, rozšir. profily,stlpik, int. žalúzie - podrobný popis viď PD O35 | ks | 1 |  | 0 |  |  |  | znížená |  | 0 | 0.00021 | 0.00021 | 0 | 0 | 16 | K | 2 |  |  |  | ROZPOCET |  |  |  |  | 0 | 0 | 0 | 0 | 0 | 2 | 0 | 16 | 1477061704
435 | K | 76761210O36 | M+D Hliníkové 5 dielne okno 2xOS+3xFix r. 4860x2100mm, izol.3-sklo, číre, vr. syst.skytého kovania, ext. parapet, Rw=35dB, rozšir. profily,stlpik, int. žalúzie - podrobný popis viď PD O36 | ks | 1 |  | 0 |  |  |  | znížená |  | 0 | 0.00021 | 0.00021 | 0 | 0 | 16 | K | 2 |  |  |  | ROZPOCET |  |  |  |  | 0 | 0 | 0 | 0 | 0 | 2 | 0 | 16 | 1497411606
436 | K | 76761210O37 | M+D Hliníkový profil r. 700x2100mm, plný, nepriehľadný, vr. syst.skytého kovania, ext. parapet, Rw=35dB, rozšir. profily - podrobný popis viď PD O37 | ks | 22 |  | 0 |  |  |  | znížená |  | 0 | 0.00021 | 0.00462 | 0 | 0 | 16 | K | 2 |  |  |  | ROZPOCET |  |  |  |  | 0 | 0 | 0 | 0 | 0 | 2 | 0 | 16 | -281056965
437 | K | 76761210O38 | M+D Hliníkový profil r. 600x2100mm, plný, nepriehľadný, vr. syst.skytého kovania, ext. parapet, Rw=35dB, rozšir. profily - podrobný popis viď PD O38 | ks | 59 |  | 0 |  |  |  | znížená |  | 0 | 0.00021 | 0.01239 | 0 | 0 | 16 | K | 2 |  |  |  | ROZPOCET |  |  |  |  | 0 | 0 | 0 | 0 | 0 | 2 | 0 | 16 | -1096331682
438 | K | 76761210O39 | M+D Hliníkové viac dielne okno 5xS+ostatnéxFix r. 5440x2100mm, izol.3-sklo, číre, vr. syst.skytého kovania, ext. parapet, Rw=35dB, rozšir. profily - podrobný popis viď PD O39 | ks | 1 |  | 0 |  |  |  | znížená |  | 0 | 0.00021 | 0.00021 | 0 | 0 | 16 | K | 2 |  |  |  | ROZPOCET |  |  |  |  | 0 | 0 | 0 | 0 | 0 | 2 | 0 | 16 | 1217641992
439 | K | 76761210O40 | M+D Hliníkové 5 dielne okno 5xS r. 5440x1200mm, izol.3-sklo, číre, vr. syst.skytého kovania, ext. parapet, Rw=35dB, rozšir. profily, int.žalúzie - podrobný popis viď PD O40 | ks | 1 |  | 0 |  |  |  | znížená |  | 0 | 0.00021 | 0.00021 | 0 | 0 | 16 | K | 2 |  |  |  | ROZPOCET |  |  |  |  | 0 | 0 | 0 | 0 | 0 | 2 | 0 | 16 | -315450751
440 | K | 76761210O55 | M+D Plastové 1 dielne okno 1xS r. 1500x750mm, izol.3-sklo, číre, vr. syst.skytého kovania, ext. parapet, Rw=35dB, rozšir. profily - podrobný popis viď PD O55 | ks | 4 |  | 0 |  |  |  | znížená |  | 0 | 0.00021 | 0.00084 | 0 | 0 | 16 | K | 2 |  |  |  | ROZPOCET |  |  |  |  | 0 | 0 | 0 | 0 | 0 | 2 | 0 | 16 | -380952105
442 | K | 76761210O56 | M+D Hliníkový profil r. 600x2685mm, plný, nepriehľadný, vr. syst.skytého kovania, ext. parapet, Rw=35dB, rozšir. profily - podrobný popis viď PD O56 | ks | 1 |  | 0 |  |  |  | znížená |  | 0 | 0.00021 | 0.00021 | 0 | 0 | 16 | K | 2 |  |  |  | ROZPOCET |  |  |  |  | 0 | 0 | 0 | 0 | 0 | 2 | 0 | 16 | -1868299729
443 | K | 7676411D.e01 | M+D Vstupné Al dvere,2xdvojkr.,fixné+1-diel.fixné bočné diely, r. (2370+6810+2370)x2950mm, izol.3-sklo bezpečnostné, číre,vr. syst.skytého kov.,ext. parapet, Rw=35dB, rozšir. profily,panik.kov,zámok-podrobný popid viď PD D.e 01 | ks | 1 |  | 0 |  |  |  | znížená |  | 0 | 0 | 0 | 0 | 0 | 16 | K | 2 |  |  |  | ROZPOCET |  |  |  |  | 0 | 0 | 0 | 0 | 0 | 2 | 0 | 16 | -760869057
444 | K | 7676411D.e02 | M+D Vstupné Al dvere,2xdvojkr. otváravé,fixné r. 6500x2950mm, izol.3-sklo bezpečnostné, číre,vr. syst.skytého kovania, ext. parapet, Rw=35dB, rozšir. profily,panik.kov,zámok - podrobný popid viď PD D.e 02 | ks | 1 |  | 0 |  |  |  | znížená |  | 0 | 0 | 0 | 0 | 0 | 16 | K | 2 |  |  |  | ROZPOCET |  |  |  |  | 0 | 0 | 0 | 0 | 0 | 2 | 0 | 16 | 246337981
445 | K | 7676411D.e03 | M+D Vstupné Al dvere,2xdvojkr. otváravé,fixné r. 6500x2950mm, izol.3-sklo bezpečnostné, číre,vr. syst.skytého kovania, ext. parapet, Rw=35dB, rozšir. profily, panik.kov,zámok - podrobný popid viď PD D.e 03 | ks | 1 |  | 0 |  |  |  | znížená |  | 0 | 0 | 0 | 0 | 0 | 16 | K | 2 |  |  |  | ROZPOCET |  |  |  |  | 0 | 0 | 0 | 0 | 0 | 2 | 0 | 16 | 1574425715
446 | K | 7676411D.e04 | M+D Vstupné Al dvere,2xdvojkr. otváravé,fixné r. 6480x2950mm, izol.3-sklo bezpečnostné, číre,vr. syst.skytého kovania, ext. parapet, Rw=35dB, rozšir. profily,panik.kov,zámok - podrobný popid viď PD D.e 04 | ks | 1 |  | 0 |  |  |  | znížená |  | 0 | 0 | 0 | 0 | 0 | 16 | K | 2 |  |  |  | ROZPOCET |  |  |  |  | 0 | 0 | 0 | 0 | 0 | 2 | 0 | 16 | -1863221283
447 | K | 7676411D.e05 | M+D Jednokrídlové Al dvere,otváravé,ľavé r. 1100x2950mm, izol.3-sklo bezpečnostné, číre,vr. syst.skytého kovania, ext. parapet, Rw=35dB, rozšir. profily,panik.kov,zámok - podrobný popid viď PD D.e 05 | ks | 1 |  | 0 |  |  |  | znížená |  | 0 | 0 | 0 | 0 | 0 | 16 | K | 2 |  |  |  | ROZPOCET |  |  |  |  | 0 | 0 | 0 | 0 | 0 | 2 | 0 | 16 | 796378579
448 | K | 7676411D.e06 | M+D Vstupné Al dvere,2xdvojkr. otváravé,fixné r. 6500x2950mm, izol.3-sklo bezpečnostné, číre,vr. syst.skytého kovania, ext. parapet, Rw=35dB, rozšir. profily, panik.kov,zámok - podrobný popid viď PD D.e 06 | ks | 1 |  | 0 |  |  |  | znížená |  | 0 | 0 | 0 | 0 | 0 | 16 | K | 2 |  |  |  | ROZPOCET |  |  |  |  | 0 | 0 | 0 | 0 | 0 | 2 | 0 | 16 | -333436008
449 | K | 7676411D.e07 | M+D Vstupné Al dvere,1xdvojkr. otváravé,fixné r. 3395x2950mm, izol.3-sklo bezpečnostné, číre,vr. syst.skytého kovania, ext. parapet, Rw=35dB, rozšir. profily, panik.kov,zámok - podrobný popid viď PD D.e 07 | ks | 1 |  | 0 |  |  |  | znížená |  | 0 | 0 | 0 | 0 | 0 | 16 | K | 2 |  |  |  | ROZPOCET |  |  |  |  | 0 | 0 | 0 | 0 | 0 | 2 | 0 | 16 | -630248495
450 | K | 7676411D.e08 | M+D Vstupné Al dvere,1xdvojkr. otváravé,fixné r. 3280x2950mm, izol.3-sklo bezpečnostné, číre,vr. syst.skytého kovania, ext. parapet, Rw=35dB, rozšir. profily, panik.kov,zámok - podrobný popid viď PD D.e 08 | ks | 1 |  | 0 |  |  |  | znížená |  | 0 | 0 | 0 | 0 | 0 | 16 | K | 2 |  |  |  | ROZPOCET |  |  |  |  | 0 | 0 | 0 | 0 | 0 | 2 | 0 | 16 | 1236200520
451 | K | 7676411D.e09 | M+D Vstupné Al dvere,1xdvojkr. otváravé,fixné r. 3120x4000mm, izol.3-sklo bezpečnostné, číre,vr. syst.skytého kovania, ext. parapet, Rw=35dB, rozšir. profily, panik.kov,zámok - podrobný popid viď PD D.e 09 | ks | 1 |  | 0 |  |  |  | znížená |  | 0 | 0 | 0 | 0 | 0 | 16 | K | 2 |  |  |  | ROZPOCET |  |  |  |  | 0 | 0 | 0 | 0 | 0 | 2 | 0 | 16 | -848171625
452 | K | 7676411D.e10 | M+D Vstupné Al dvere,dvojkr. otváravé r. 1800x2950mm, izol.3-sklo bezpečnostné, číre,vr. syst.skytého kovania, ext. parapet, Rw=35dB, rozšir. profily, zámok - podrobný popid viď PD D.e 10 | ks | 1 |  | 0 |  |  |  | znížená |  | 0 | 0 | 0 | 0 | 0 | 16 | K | 2 |  |  |  | ROZPOCET |  |  |  |  | 0 | 0 | 0 | 0 | 0 | 2 | 0 | 16 | 81703000
453 | K | 7676411D.e11 | M+D Terasové Al dvere,jednokr. otváravé, fixné r. 2475x2950mm, izol.3-sklo bezpečnostné, číre,vr. syst.skytého kovania, ext. parapet, Rw=35dB, rozšir. profily, zámok - podrobný popid viď PD D.e 11 | ks | 1 |  | 0 |  |  |  | znížená |  | 0 | 0 | 0 | 0 | 0 | 16 | K | 2 |  |  |  | ROZPOCET |  |  |  |  | 0 | 0 | 0 | 0 | 0 | 2 | 0 | 16 | 1310006483
454 | K | 7676411D.e12 | M+D Balkónové dvere,jednokr. otváravé, fixné r. 2975x2950mm, izol.3-sklo bezpečnostné, číre,vr. syst.skytého kovania, ext. parapet, Rw=35dB, rozšir. profily, zámok - podrobný popid viď PD D.e 12 | ks | 1 |  | 0 |  |  |  | znížená |  | 0 | 0 | 0 | 0 | 0 | 16 | K | 2 |  |  |  | ROZPOCET |  |  |  |  | 0 | 0 | 0 | 0 | 0 | 2 | 0 | 16 | 1470695737
455 | K | 7676411D.e13 | M+D Vstupné Al dvere,dvojkr. otváravé, fixné r. 3800x2950mm, izol.3-sklo bezpečnostné,číre,vr. syst.skytého kovania, ext. parapet, Rw=35dB,rozšir. profily,panik.kov.,zámok, int.žal. - podrobný popid viď PD D.e 13 | ks | 1 |  | 0 |  |  |  | znížená |  | 0 | 0 | 0 | 0 | 0 | 16 | K | 2 |  |  |  | ROZPOCET |  |  |  |  | 0 | 0 | 0 | 0 | 0 | 2 | 0 | 16 | -411264642
456 | K | 7676411D.e14 | M+D Terasové Al dvere, 2xsklopné. fixné r. 5400x2950mm, izol.3-sklo bezpečnostné, číre,vr. syst.skytého kovania, ext. parapet, Rw=35dB, rozšir. profily, zámok, int.žalúzie - podrobný popid viď PD D.e 14 | ks | 1 |  | 0 |  |  |  | znížená |  | 0 | 0 | 0 | 0 | 0 | 16 | K | 2 |  |  |  | ROZPOCET |  |  |  |  | 0 | 0 | 0 | 0 | 0 | 2 | 0 | 16 | -1949657548
457 | K | 7676411D.e15 | M+D Terasové Al dvere, dvojkr.otváravé, fixné bočné diely r. 5400x2950mm, izol.3-sklo bezpečnostné,číre,vr. syst.skytého kovania, ext. parapet, Rw=35dB, rozšir. profily,panik.kov,zámok,int. žalúzie-podrobný popid viď PD D.e 15 | ks | 1 |  | 0 |  |  |  | znížená |  | 0 | 0 | 0 | 0 | 0 | 16 | K | 2 |  |  |  | ROZPOCET |  |  |  |  | 0 | 0 | 0 | 0 | 0 | 2 | 0 | 16 | 1376190329
458 | K | 7676411D.e16 | M+D Terasové Al dvere, sklopné, fixné r. 3840x2950mm, izol.3-sklo bezpečnostné, číre,vr. syst.skytého kovania, ext. parapet, Rw=35dB, rozšir. profily,panik. kov, zámok, int. žalúzie-podrobný popid viď PD D.e 16 | ks | 1 |  | 0 |  |  |  | znížená |  | 0 | 0 | 0 | 0 | 0 | 16 | K | 2 |  |  |  | ROZPOCET |  |  |  |  | 0 | 0 | 0 | 0 | 0 | 2 | 0 | 16 | 1745366042
459 | K | 7676411D.e17 | M+D Jednokrídlové Al dvere,otváravé,protipožiarne EI30 D3/C3, 1xľavé+2xpravé,plné r. 1200x2150mm, vr. syst.skytého kovania, ext. parapet, Rw=35dB, rozšir. profily,panik.kov,zámok - podrobný popid viď PD D.e 17 | ks | 3 |  | 0 |  |  |  | znížená |  | 0 | 0 | 0 | 0 | 0 | 16 | K | 2 |  |  |  | ROZPOCET |  |  |  |  | 0 | 0 | 0 | 0 | 0 | 2 | 0 | 16 | 1173903943
460 | K | 7676411D.e18 | M+D Jednokrídlové Al dvere,otváravé,protipožiarne EI30 D3/C4, 2xpravé,plné r. 1100x2150mm, vr. syst.skytého kovania, ext. parapet, Rw=35dB, rozšir. profily,panik.kov,zámok - podrobný popid viď PD D.e 18 | ks | 2 |  | 0 |  |  |  | znížená |  | 0 | 0 | 0 | 0 | 0 | 16 | K | 2 |  |  |  | ROZPOCET |  |  |  |  | 0 | 0 | 0 | 0 | 0 | 2 | 0 | 16 | 812580202
463 | K | 7676411D05 | M+D Dvere do priestorov šatní 1-krídlové s nadsvetlíkom 1000x2500mm, celopresklenné z bezpeč.číreho skla, rám AL pú. lak,mat, RAL 9005,bezfalcové, vr.kov. 2-diel.zárubne,závesov,RAL 9005,kov.kľučka,ovál.rozeta,zámok,svetlík 1-sklo číre- viď PD D05 | ks | 4 |  | 0 |  |  |  | znížená |  | 0 | 0 | 0 | 0 | 0 | 16 | K | 2 |  |  |  | ROZPOCET |  |  |  |  | 0 | 0 | 0 | 0 | 0 | 2 | 0 | 16 | -966847049
| VV |  | "ľavé | [15 empty] | VV | 2 | 1 | True | 0 | ROZPOCET
| VV |  | 1 |  | 1 | [13 empty] | VV | 2 | 2 | True | 0 | ROZPOCET
| VV |  | "pravé | [15 empty] | VV | 2 | 1 | True | 0 | ROZPOCET
| VV |  | 3 |  | 3 | [13 empty] | VV | 2 | 2 | True | 0 | ROZPOCET
| VV |  | Súčet |  | 4 | [13 empty] | VV | 2 | 4 | True | 1 | ROZPOCET
464 | K | 767914830-1 | Demontáž oplotenia vč. stĺpikov, brán a základov vrátane nákladov spojených s odvozom a uskladnením sutiny na skládke | m | 18.3 |  | 0 |  |  |  | znížená |  | 0 | 0 | 0 | 0 | 0 | 16 | K | 2 |  |  |  | ROZPOCET |  |  |  |  | 0 | 0 | 0 | 0 | 0 | 2 | 0 | 16 | -1181105814
| VV |  | "ozn. B70, SO 01 | [15 empty] | VV | 2 | 1 | True | 0 | ROZPOCET
| VV |  | 17,2+1,1 |  | 18.3 | [13 empty] | VV | 2 | 2 | True | 0 | ROZPOCET
| VV |  | Súčet |  | 18.3 | [13 empty] | VV | 2 | 4 | True | 1 | ROZPOCET
465 | K | 76799-01 | D+M ostatných atypických kovových stavebných doplnkových konštrukcií - podchytenie VZT, vč. kotvenia a povrchovej úpravy | kg | 5076.11 |  | 0 |  |  |  | znížená |  | 0 | 5e-05 | 0.25381 | 0 | 0 | 16 | K | 2 |  |  |  | ROZPOCET |  |  |  |  | 0 | 0 | 0 | 0 | 0 | 2 | 0 | 16 | 1407125771
| VV |  | 5076,11 "č.v. S-09, SO 01 |  | 5076.11 | [13 empty] | VV | 2 | 2 | True | 0 | ROZPOCET
| VV |  | Súčet |  | 5076.11 | [13 empty] | VV | 2 | 4 | True | 1 | ROZPOCET
466 | K | 76799-02 | D+M ostatných atypických kovových stavebných doplnkových konštrukcií - podchytenie otvorov, vč. kotvenia a povrchovej úpravy | kg | 8544.01 |  | 0 |  |  |  | znížená |  | 0 | 5e-05 | 0.4272 | 0 | 0 | 16 | K | 2 |  |  |  | ROZPOCET |  |  |  |  | 0 | 0 | 0 | 0 | 0 | 2 | 0 | 16 | 511473692
| VV |  | "SO 01 | [15 empty] | VV | 2 | 1 | True | 0 | ROZPOCET
| VV |  | 8296,38 "č.v. S-09 |  | 8296.38 | [13 empty] | VV | 2 | 2 | True | 0 | ROZPOCET
| VV |  | 247,63 "č.v. S-09 - podch. kruh. otvorov |  | 247.63 | [13 empty] | VV | 2 | 2 | True | 0 | ROZPOCET
| VV |  | Súčet |  | 8544.01 | [13 empty] | VV | 2 | 4 | True | 1 | ROZPOCET
467 | K | 76799-03 | D+M ostatných atypických kovových stavebných doplnkových konštrukcií - oceľ. nosník pre plechobet. dosku, vč. kotvenia a povrchovej úpravy | kg | 4217.04 |  | 0 |  |  |  | znížená |  | 0 | 5e-05 | 0.21085 | 0 | 0 | 16 | K | 2 |  |  |  | ROZPOCET |  |  |  |  | 0 | 0 | 0 | 0 | 0 | 2 | 0 | 16 | 1504768887
| VV |  | 4217,04 "č.v. S-04, SO 01 |  | 4217.04 | [13 empty] | VV | 2 | 2 | True | 0 | ROZPOCET
| VV |  | Súčet |  | 4217.04 | [13 empty] | VV | 2 | 4 | True | 1 | ROZPOCET
468 | K | 76799-04 | D+M ostatných atypických kovových stavebných doplnkových konštrukcií - podchytenie prehnutých panelov v spojovacej chodbe, vč. kotvenia a povrchovej úpravy (medzery medzi Ok a betón.konštrukciou vyplniť expanznou injekčnou hmotou) | kg | 3703.41 |  | 0 |  |  |  | znížená |  | 0 | 5e-05 | 0.18517 | 0 | 0 | 16 | K | 2 |  |  |  | ROZPOCET |  |  |  |  | 0 | 0 | 0 | 0 | 0 | 2 | 0 | 16 | -1507786956
| VV |  | 3703,41 "č.v. S-08, 8x, SO 01 |  | 3703.41 | [13 empty] | VV | 2 | 2 | True | 0 | ROZPOCET
| VV |  | Súčet |  | 3703.41 | [13 empty] | VV | 2 | 4 | True | 1 | ROZPOCET
469 | K | 76799-05 | D+M ostatných atypických kovových stavebných doplnkových konštrukcií - podchytenie nových otvorov v jestvujúcich zvislých konštrukciách, vč. kotvenia a povrchovej úpravy | kg | 3200.6 |  | 0 |  |  |  | znížená |  | 0 | 5e-05 | 0.16003 | 0 | 0 | 16 | K | 2 |  |  |  | ROZPOCET |  |  |  |  | 0 | 0 | 0 | 0 | 0 | 2 | 0 | 16 | -785432777
| VV |  | "SO 01 | [15 empty] | VV | 2 | 1 | True | 0 | ROZPOCET
| VV |  | "č.v. S-10 | [15 empty] | VV | 2 | 1 | True | 0 | ROZPOCET
| VV |  | 328,23 "otvor A |  | 328.23 | [13 empty] | VV | 2 | 2 | True | 0 | ROZPOCET
| VV |  | 111,28 "otvor B |  | 111.28 | [13 empty] | VV | 2 | 2 | True | 0 | ROZPOCET
| VV |  | 194,54 "otvor C |  | 194.54 | [13 empty] | VV | 2 | 2 | True | 0 | ROZPOCET
| VV |  | 194,54 "otvor D |  | 194.54 | [13 empty] | VV | 2 | 2 | True | 0 | ROZPOCET
| VV |  | 216,75 "otvor E |  | 216.75 | [13 empty] | VV | 2 | 2 | True | 0 | ROZPOCET
| VV |  | 191,87 "otvor H |  | 191.87 | [13 empty] | VV | 2 | 2 | True | 0 | ROZPOCET
| VV |  | 1417,82 "otvor I |  | 1417.82 | [13 empty] | VV | 2 | 2 | True | 0 | ROZPOCET
| VV |  | 545,57 "poschytenie fasády |  | 545.57 | [13 empty] | VV | 2 | 2 | True | 0 | ROZPOCET
| VV |  | Medzisúčet |  | 3200.6 | [13 empty] | VV | 2 | 3 | True | 0 | ROZPOCET
| VV |  | "č.v. S-03 | [15 empty] | VV | 2 | 1 | True | 0 | ROZPOCET
| VV |  | "93,53 SO 02 | [15 empty] | VV | 2 | 1 | True | 0 | ROZPOCET
| VV |  | Medzisúčet |  | 0 | [13 empty] | VV | 2 | 3 | True | 0 | ROZPOCET
| VV |  | Súčet |  | 3200.6 | [13 empty] | VV | 2 | 4 | True | 1 | ROZPOCET
470 | K | 76799-06 | D+M ostatných atypických kovových stavebných doplnkových konštrukcií - oceľ. konštr. exteriérovej terasy, vč. kotvenia a povrchovej úpravy | kg | 186.95 |  | 0 |  |  |  | znížená |  | 0 | 5e-05 | 0.0093475 | 0 | 0 | 16 | K | 2 |  |  |  | ROZPOCET |  |  |  |  | 0 | 0 | 0 | 0 | 0 | 2 | 0 | 16 | -429220250
| VV |  | 186,95 "č.v. S-05, SO 01 |  | 186.95 | [13 empty] | VV | 2 | 2 | True | 1 | ROZPOCET
471 | K | 76799-07 | D+M ostatných atypických kovových stavebných doplnkových konštrukcií - oceľ. konštr. exteriérových schodísk, vč. kotvenia a povrchovej úpravy | kg | 4367.27 |  | 0 |  |  |  | znížená |  | 0 | 5e-05 | 0.21836 | 0 | 0 | 16 | K | 2 |  |  |  | ROZPOCET |  |  |  |  | 0 | 0 | 0 | 0 | 0 | 2 | 0 | 16 | 874172207
| VV |  | "SO 01 | [15 empty] | VV | 2 | 1 | True | 0 | ROZPOCET
| VV |  | "č.v. S-06 | [15 empty] | VV | 2 | 1 | True | 0 | ROZPOCET
| VV |  | 1453,23 "schodisko 1 |  | 1453.23 | [13 empty] | VV | 2 | 2 | True | 0 | ROZPOCET
| VV |  | 1489,55 "schodisko 2 |  | 1489.55 | [13 empty] | VV | 2 | 2 | True | 0 | ROZPOCET
| VV |  | 1424,49 "schodisko 3 |  | 1424.49 | [13 empty] | VV | 2 | 2 | True | 0 | ROZPOCET
| VV |  | Súčet |  | 4367.27 | [13 empty] | VV | 2 | 4 | True | 1 | ROZPOCET
472 | K | 76799-07.1 | D+M oceľ. konštr. exteriérových schodísk - závitová tyč - V M12 | bm | 4 |  | 0 |  |  |  | znížená |  | 0 | 5e-05 | 0.0002 | 0 | 0 | 16 | K | 2 |  |  |  | ROZPOCET |  |  |  |  | 0 | 0 | 0 | 0 | 0 | 2 | 0 | 16 | -1249057974
| VV |  | "č.v. S-06, SO 01 | [15 empty] | VV | 2 | 1 | True | 0 | ROZPOCET
| VV |  | 1*4 |  | 4 | [13 empty] | VV | 2 | 2 | True | 0 | ROZPOCET
| VV |  | Súčet |  | 4 | [13 empty] | VV | 2 | 4 | True | 1 | ROZPOCET
473 | K | 76799-09 | D+M ostatných atypických kovových stavebných doplnkových konštrukcií - oceľ. konštr. prestrešenia vstupu, vč. kotvenia a povrchovej úpravy | kg | 2952.44 |  | 0 |  |  |  | znížená |  | 0 | 5e-05 | 0.14762 | 0 | 0 | 16 | K | 2 |  |  |  | ROZPOCET |  |  |  |  | 0 | 0 | 0 | 0 | 0 | 2 | 0 | 16 | -1242132087
| VV |  | 1476,22*2 "tvar vchod, SO 01 |  | 2952.44 | [13 empty] | VV | 2 | 2 | True | 0 | ROZPOCET
| VV |  | Súčet |  | 2952.44 | [13 empty] | VV | 2 | 4 | True | 1 | ROZPOCET
474 | K | 76799-10 | D+M zošívanie prasklín oceľ. sponami (bet. podlahy) | bm | 74 |  | 0 |  |  |  | znížená |  | 0 | 5e-05 | 0.0037 | 0 | 0 | 16 | K | 2 |  |  |  | ROZPOCET |  |  |  |  | 0 | 0 | 0 | 0 | 0 | 2 | 0 | 16 | -103789004
| VV |  | 74,0 "SO 01 |  | 74 | [13 empty] | VV | 2 | 2 | True | 1 | ROZPOCET
475 | K | 76799-11 | D+M bondové obklady na pilieroch medzi oknami | m2 | 182 |  | 0 |  |  |  | znížená |  | 0 | 5e-05 | 0.0091 | 0 | 0 | 16 | K | 2 |  |  |  | ROZPOCET |  |  |  |  | 0 | 0 | 0 | 0 | 0 | 2 | 0 | 16 | -1227423783
| VV |  | 182,0 "SO 01 |  | 182 | [13 empty] | VV | 2 | 2 | True | 1 | ROZPOCET
569 | K | 76799-IV22 | IV.22 D+M fasádny držiak na vlajky z oceľ. konzoly a oceľ. tyčí, 3-ramenný, RAL 7016 (150x100 mm) | ks | 1 |  | 0 |  |  |  | znížená |  | 0 | 5e-05 | 5e-05 | 0 | 0 | 16 | K | 2 |  |  |  | ROZPOCET |  |  |  |  | 0 | 0 | 0 | 0 | 0 | 2 | 0 | 16 | -78622141
| VV |  | 1,0 |  | 1 | [13 empty] | VV | 2 | 2 | True | 1 | ROZPOCET
570 | K | 76799-IV23a | IV.23 D+M sieť na sedenie z jutového lana 4110x2540 mm, oko 100x100 mm, podrobný popis viď PD | ks | 1 |  | 0 |  |  |  | znížená |  | 0 | 5e-05 | 5e-05 | 0 | 0 | 16 | K | 2 |  |  |  | ROZPOCET |  |  |  |  | 0 | 0 | 0 | 0 | 0 | 2 | 0 | 16 | 1698317587
| VV |  | 1,0 |  | 1 | [13 empty] | VV | 2 | 2 | True | 1 | ROZPOCET
571 | K | 76799-IV23b | IV.23 D+M sieť na sedenie z jutového lana 4110x2640 mm, oko 100x100 mm, podrobný popis viď PD | ks | 1 |  | 0 |  |  |  | znížená |  | 0 | 5e-05 | 5e-05 | 0 | 0 | 16 | K | 2 |  |  |  | ROZPOCET |  |  |  |  | 0 | 0 | 0 | 0 | 0 | 2 | 0 | 16 | -119758659
| VV |  | 1,0 |  | 1 | [13 empty] | VV | 2 | 2 | True | 1 | ROZPOCET
476 | K | 767995-N67 | Repasovanie pôvodných oceľových rebríkov na streche. Predĺženie pôvodných kotiev o hrúbku TI | ks | 2 |  | 0 |  |  |  | znížená |  | 0 | 8e-05 | 0.00016 | 0 | 0 | 16 | K | 2 |  |  |  | ROZPOCET |  |  |  |  | 0 | 0 | 0 | 0 | 0 | 2 | 0 | 16 | -526955952
| VV |  | 2 "SO 01 |  | 2 | [13 empty] | VV | 2 | 2 | True | 1 | ROZPOCET
477 | K | 767996-B13 | Demontáž vstupných markíz 7,2 x 5,5 m vrátane konštrukcie, oplechovania, podhľadu a ťahokovového bočného obkladu. vč. presunu a likvidácie sutiny na skládke | ks | 2 |  | 0 |  |  |  | znížená |  | 0 | 5e-05 | 0.0001 | 0.001 | 0.002 | 16 | K | 2 |  |  |  | ROZPOCET |  |  |  |  | 0 | 0 | 0 | 0 | 0 | 2 | 0 | 16 | -597129424
| VV |  | 2,0 "ozn. B13, SO 01 |  | 2 | [13 empty] | VV | 2 | 2 | True | 1 | ROZPOCET
478 | K | 767996-B14 | Demontáž ocelových rebríkov a ocelových prvkov na fasáde | ks | 1 |  | 0 |  |  |  | znížená |  | 0 | 5e-05 | 5e-05 | 0.001 | 0.001 | 16 | K | 2 |  |  |  | ROZPOCET |  |  |  |  | 0 | 0 | 0 | 0 | 0 | 2 | 0 | 16 | 1189499168
| VV |  | 1,0 "ozn. B14 |  | 1 | [13 empty] | VV | 2 | 2 | True | 1 | ROZPOCET
479 | K | 76799-KL21 | KL21 D+M Prekrytie vyústenia potrubí VZT - pozink. plech hr. 1 mm, 4,265 m2 | ks | 1 |  | 0 |  |  |  | znížená |  | 0 | 5e-05 | 5e-05 | 0 | 0 | 16 | K | 2 |  |  |  | ROZPOCET |  |  |  |  | 0 | 0 | 0 | 0 | 0 | 2 | 0 | 16 | -2075425819
| VV |  | 1,0 "SO 01 |  | 1 | [13 empty] | VV | 2 | 2 | True | 1 | ROZPOCET
480 | K | 76799-KL22 | KL22 D+M Prekrytie vyústenia potrubí VZT - pozink. plech hr. 1 mm, 7,712 m2 | ks | 1 |  | 0 |  |  |  | znížená |  | 0 | 5e-05 | 5e-05 | 0 | 0 | 16 | K | 2 |  |  |  | ROZPOCET |  |  |  |  | 0 | 0 | 0 | 0 | 0 | 2 | 0 | 16 | -1794706931
| VV |  | 1,0 "SO 01 |  | 1 | [13 empty] | VV | 2 | 2 | True | 1 | ROZPOCET
481 | K | 76799-KL23 | KL23 D+M Prekrytie vyústenia potrubí VZT - pozink. plech hr. 1 mm, 7,353 m2 | ks | 1 |  | 0 |  |  |  | znížená |  | 0 | 5e-05 | 5e-05 | 0 | 0 | 16 | K | 2 |  |  |  | ROZPOCET |  |  |  |  | 0 | 0 | 0 | 0 | 0 | 2 | 0 | 16 | 980502971
| VV |  | 1,0 "SO 01 |  | 1 | [13 empty] | VV | 2 | 2 | True | 1 | ROZPOCET
482 | K | 76799-KL24 | KL24 D+M Prekrytie vyústenia potrubí VZT - pozink. plech hr. 1 mm, 4,789 m2 | ks | 1 |  | 0 |  |  |  | znížená |  | 0 | 5e-05 | 5e-05 | 0 | 0 | 16 | K | 2 |  |  |  | ROZPOCET |  |  |  |  | 0 | 0 | 0 | 0 | 0 | 2 | 0 | 16 | -1163636230
| VV |  | 1,0 "SO 01 |  | 1 | [13 empty] | VV | 2 | 2 | True | 1 | ROZPOCET
483 | K | 998767203 | Presun hmôt pre kovové stavebné doplnkové konštrukcie v objektoch výšky nad 12 do 24 m | % |  |  | 0 |  |  |  | znížená |  | 0 | 0 | 0 | 0 | 0 | 16 | K | 2 |  |  |  | ROZPOCET |  |  |  |  | 0 | 0 | 0 | 0 | 0 | 2 | 0 | 16 | -2138649641
| D | 771 | Podlahy z dlaždíc |  |  |  | 0 | [5 empty] | 0 |  | 10.909 |  | 0 | 2 | D | 1 |  |  |  | ROZPOCET | [10 empty] | 0
484 | K | 771541215 | Montáž podláh z dlaždíc kladených do tmelu flexibil. mrazuvzdorného | m2 | 95.85 |  | 0 |  |  |  | znížená |  | 0 | 0.00317 | 0.30384 | 0 | 0 | 16 | K | 2 |  |  |  | ROZPOCET |  |  |  |  | 0 | 0 | 0 | 0 | 0 | 2 | 0 | 16 | 1694515318
| VV |  | P_e2+16,6 "16,6 = predná plocha exteriér. schodov |  | 95.85 | [13 empty] | VV | 2 | 2 | True | 0 | ROZPOCET
| VV |  | Súčet |  | 95.85 | [13 empty] | VV | 2 | 4 | True | 1 | ROZPOCET
485 | M | 597740002300 | Dlaždice z tehlovej lícovej tehly, tehlovočervené, do exteriéru 200x100mm, hr.15mm, vrátane špárovacej hmoty | m2 | 97.767 |  | 0 |  |  |  | znížená |  | 0 | 0.0335 | 3.2752 | 0 | 0 | 32 | M | 2 |  |  |  | ROZPOCET |  |  |  |  | 0 | 0 | 0 | 0 | 0 | 2 | 0 | 16 | -627813295
| VV |  | P_e2+16,6 |  | 95.85 | [13 empty] | VV | 2 | 2 | True | 0 | ROZPOCET
| VV |  | Súčet |  | 95.85 | [13 empty] | VV | 2 | 4 | True | 1 | ROZPOCET
| VV |  | 95,85*1,02 'Prepočítané koeficientom množstva |  | 97.767 | [13 empty] | VV | 2 | 2 | False | 1 | ROZPOCET
486 | K | 771575109 | Montáž podláh z dlaždíc keramických do tmelu vrátane všetkých potrebných profilov a špárovania | m2 | 268.4 |  | 0 |  |  |  | znížená |  | 0 | 0.00385 | 1.0333 | 0 | 0 | 16 | K | 2 |  |  |  | ROZPOCET |  |  |  |  | 0 | 0 | 0 | 0 | 0 | 2 | 0 | 16 | 1772522172
| VV |  | P13+P14+P111 "SO 01 |  | 268.4 | [13 empty] | VV | 2 | 2 | True | 0 | ROZPOCET
| VV |  | Súčet |  | 268.4 | [13 empty] | VV | 2 | 4 | True | 1 | ROZPOCET
487 | M | 59764090001 | keramická dlažba spekaná, neglazovaná, 200x200mm far. RAL 9007, spárovacia hmota RAL 9010 (trieda protišmyk. R11+) | m2 | 263.058 |  | 0 |  |  |  | znížená |  | 0 | 0.023 | 6.0503 | 0 | 0 | 32 | M | 2 |  |  |  | ROZPOCET |  |  |  |  | 0 | 0 | 0 | 0 | 0 | 2 | 0 | 16 | -714102572
| VV |  | (P13+P14)*1,02 "SO 01 |  | 263.058 | [13 empty] | VV | 2 | 2 | True | 0 | ROZPOCET
| VV |  | Súčet |  | 263.058 | [13 empty] | VV | 2 | 4 | True | 1 | ROZPOCET
488 | M | 59764090002 | keramická dlažba spekaná, neglazovaná, 100x100mm far. RAL 9010, spárovacia hmota RAL 9005 (trieda protišmyk. R10+) | m2 | 10.71 |  | 0 |  |  |  | znížená |  | 0 | 0.023 | 0.24633 | 0 | 0 | 32 | M | 2 |  |  |  | ROZPOCET |  |  |  |  | 0 | 0 | 0 | 0 | 0 | 2 | 0 | 16 | 127143173
| VV |  | P111*1,02 "SO 01 |  | 10.71 | [13 empty] | VV | 2 | 2 | True | 0 | ROZPOCET
| VV |  | Súčet |  | 10.71 | [13 empty] | VV | 2 | 4 | True | 1 | ROZPOCET
489 | K | 998771203 | Presun hmôt pre podlahy z dlaždíc v objektoch výšky nad 12 do 24 m | % |  |  | 0 |  |  |  | znížená |  | 0 | 0 | 0 | 0 | 0 | 16 | K | 2 |  |  |  | ROZPOCET |  |  |  |  | 0 | 0 | 0 | 0 | 0 | 2 | 0 | 16 | -124221663
| D | 776 | Podlahy povlakové |  |  |  | 0 | [5 empty] | 0 |  | 77.0215 |  | 0 | 2 | D | 1 |  |  |  | ROZPOCET | [10 empty] | 0
490 | K | 776220110-1 | Lepenie povlakových podláh vinylových homogénne alebo heterogénne na schodiskových stupňoch na stupnice a podstupnice | m | 196.966 |  | 0 |  |  |  | znížená |  | 0 | 0.00012 | 0.023636 | 0 | 0 | 16 | K | 2 |  |  |  | ROZPOCET |  |  |  |  | 0 | 0 | 0 | 0 | 0 | 2 | 0 | 16 | -678304031
| VV |  | "SO 01 | [15 empty] | VV | 2 | 1 | True | 0 | ROZPOCET
| VV |  | "P1.1-sch | [15 empty] | VV | 2 | 1 | True | 0 | ROZPOCET
| VV |  | 1np | [15 empty] | VV | 2 | 1 | True | 0 | ROZPOCET
| VV |  | "141 | [15 empty] | VV | 2 | 1 | True | 0 | ROZPOCET
| VV |  | (1,785*2)*7 |  | 24.99 | [13 empty] | VV | 2 | 2 | True | 0 | ROZPOCET
| VV |  | "142 | [15 empty] | VV | 2 | 1 | True | 0 | ROZPOCET
| VV |  | (1,798*2)*7 |  | 25.172 | [13 empty] | VV | 2 | 2 | True | 0 | ROZPOCET
| VV |  | "166 | [15 empty] | VV | 2 | 1 | True | 0 | ROZPOCET
| VV |  | (1,801*2)*7 |  | 25.214 | [13 empty] | VV | 2 | 2 | True | 0 | ROZPOCET
| VV |  | "167 | [15 empty] | VV | 2 | 1 | True | 0 | ROZPOCET
| VV |  | (1,484*2)*7 |  | 20.776 | [13 empty] | VV | 2 | 2 | True | 0 | ROZPOCET
| VV |  | Medzisúčet |  | 96.152 | [13 empty] | VV | 2 | 3 | True | 0 | ROZPOCET
| VV |  | "P1.6-sch | [15 empty] | VV | 2 | 1 | True | 0 | ROZPOCET
| VV |  | 2np | [15 empty] | VV | 2 | 1 | True | 0 | ROZPOCET
| VV |  | "215 | [15 empty] | VV | 2 | 1 | True | 0 | ROZPOCET
| VV |  | (1,789*2)*7 |  | 25.046 | [13 empty] | VV | 2 | 2 | True | 0 | ROZPOCET
| VV |  | "228 | [15 empty] | VV | 2 | 1 | True | 0 | ROZPOCET
| VV |  | (1,8*2)*7 |  | 25.2 | [13 empty] | VV | 2 | 2 | True | 0 | ROZPOCET
| VV |  | "244 | [15 empty] | VV | 2 | 1 | True | 0 | ROZPOCET
| VV |  | (1,79*2)*7 |  | 25.06 | [13 empty] | VV | 2 | 2 | True | 0 | ROZPOCET
| VV |  | (1,822*2)*7 |  | 25.508 | [13 empty] | VV | 2 | 2 | True | 0 | ROZPOCET
| VV |  | Medzisúčet |  | 100.814 | [13 empty] | VV | 2 | 3 | True | 0 | ROZPOCET
| VV |  | Súčet |  | 196.966 | [13 empty] | VV | 2 | 4 | True | 1 | ROZPOCET
491 | K | 776270117 | Lepenie schodových hrán | m | 98.42 |  | 0 |  |  |  | znížená |  | 0 | 3e-05 | 0.0029526 | 0 | 0 | 16 | K | 2 |  |  |  | ROZPOCET |  |  |  |  | 0 | 0 | 0 | 0 | 0 | 2 | 0 | 16 | -433545668
| VV |  | "SO 01 | [15 empty] | VV | 2 | 1 | True | 0 | ROZPOCET
| VV |  | 105,02+12,6 "Li4 a Li5 |  | 117.62 | [13 empty] | VV | 2 | 2 | True | 0 | ROZPOCET
| VV |  | -19,2 "Li4 |  | -19.2 | [13 empty] | VV | 2 | 2 | True | 0 | ROZPOCET
| VV |  | Súčet |  | 98.42 | [13 empty] | VV | 2 | 4 | True | 1 | ROZPOCET
492 | M | 697590000400 | Hliníková schodová hrana, farba hodvábne šedá RAL 7044 | m | 100.388 |  | 0 |  |  |  | znížená |  | 0 | 0.00015 | 0.015058 | 0 | 0 | 32 | M | 2 |  |  |  | ROZPOCET |  |  |  |  | 0 | 0 | 0 | 0 | 0 | 2 | 0 | 16 | 1415356333
| VV |  | "SO 01 | [15 empty] | VV | 2 | 1 | True | 0 | ROZPOCET
| VV |  | 105,02+12,6 "Li4 a Li5 |  | 117.62 | [13 empty] | VV | 2 | 2 | True | 0 | ROZPOCET
| VV |  | -19,2 "Li4 |  | -19.2 | [13 empty] | VV | 2 | 2 | True | 0 | ROZPOCET
| VV |  | Súčet |  | 98.42 | [13 empty] | VV | 2 | 4 | True | 1 | ROZPOCET
| VV |  | 98,42*1,02 'Prepočítané koeficientom množstva |  | 100.388 | [13 empty] | VV | 2 | 2 | False | 1 | ROZPOCET
493 | K | 776460011 | Lepenie podlahových soklov vytiahnutím | m2 | 2806.52 |  | 0 |  |  |  | znížená |  | 0 | 4e-05 | 0.11226 | 0 | 0 | 16 | K | 2 |  |  |  | ROZPOCET |  |  |  |  | 0 | 0 | 0 | 0 | 0 | 2 | 0 | 16 | -357696515
| VV |  | "SO 01 | [15 empty] | VV | 2 | 1 | True | 0 | ROZPOCET
| VV |  | (1192,74-137,88)+1466,56+285,1 "po pochodiach |  | 2806.52 | [13 empty] | VV | 2 | 2 | True | 0 | ROZPOCET
| VV |  | Súčet |  | 2806.52 | [13 empty] | VV | 2 | 4 | True | 1 | ROZPOCET
494 | K | 776521250-1 | Lepenie povlakových podláh vinylových vč. soklíkov a líšt | m2 | 5028.673 |  | 0 |  |  |  | znížená |  | 0 | 0.0003 | 1.5086 | 0 | 0 | 16 | K | 2 |  |  |  | ROZPOCET |  |  |  |  | 0 | 0 | 0 | 0 | 0 | 2 | 0 | 16 | -429430364
| VV |  | "SO 01 | [15 empty] | VV | 2 | 1 | True | 0 | ROZPOCET
| VV |  | P11+P12+P16+P19+P110 "podlahy |  | 5028.673 | [13 empty] | VV | 2 | 2 | True | 0 | ROZPOCET
| VV |  | Medzisúčet |  | 5028.673 | [13 empty] | VV | 2 | 3 | True | 0 | ROZPOCET
| VV |  | Súčet |  | 5028.673 | [13 empty] | VV | 2 | 4 | True | 1 | ROZPOCET
495 | M | 28413000090-1 | vinylová podlaha-homogénna, hr. 2 mm+lepidlo, tr. protišmykovosti: R9, záťaž 34/43, farba - viď PD interiér + sokel | m2 | 5670.104 |  | 0 |  |  |  | znížená |  | 0 | 0.005 | 28.3505 | 0 | 0 | 32 | M | 2 |  |  |  | ROZPOCET |  |  |  |  | 0 | 0 | 0 | 0 | 0 | 2 | 0 | 16 | -371566162
| VV |  | "SO 01 | [15 empty] | VV | 2 | 1 | True | 0 | ROZPOCET
| VV |  | P11+P11_sch+P12+P16+P16_sch+P19+P110 |  | 5140.121 | [13 empty] | VV | 2 | 2 | True | 0 | ROZPOCET
| VV |  | 376,532+176,542+13,551+7,008+18,491+3,81 "sokel |  | 595.934 | [13 empty] | VV | 2 | 2 | True | 0 | ROZPOCET
| VV |  | -231,1 "sokel |  | -231.1 | [13 empty] | VV | 2 | 2 | True | 0 | ROZPOCET
| VV |  | Medzisúčet |  | 5504.955 | [13 empty] | VV | 2 | 3 | True | 0 | ROZPOCET
| VV |  | Súčet |  | 5504.955 | [13 empty] | VV | 2 | 4 | True | 1 | ROZPOCET
| VV |  | 5504,955*1,03 'Prepočítané koeficientom množstva |  | 5670.104 | [13 empty] | VV | 2 | 2 | False | 1 | ROZPOCET
496 | M | 28413000090-2 | WA ukončovacia lišta pre vinylové podlahy, hranatá, hr. max. 5 mm, far.: Čierna RAL 9005 vč. spodný fabión pod sokel z vinylovej podlahy, 25x25 mm | bm | 2830.63 |  | 0 |  |  |  | znížená |  | 0 | 0.005 | 14.1532 | 0 | 0 | 32 | M | 2 |  |  |  | ROZPOCET |  |  |  |  | 0 | 0 | 0 | 0 | 0 | 2 | 0 | 16 | 1532656876
| VV |  | "SO 01 | [15 empty] | VV | 2 | 1 | True | 0 | ROZPOCET
| VV |  | 3061,73-231,1 "Li/01 |  | 2830.63 | [13 empty] | VV | 2 | 2 | True | 0 | ROZPOCET
| VV |  | Súčet |  | 2830.63 | [13 empty] | VV | 2 | 4 | True | 1 | ROZPOCET
497 | M | 28413000090-3 | soklový element "click", v. 40 mm+lepidlo, PÚ.: imitácia dreva/Svetlý dub | m2 | 137.88 |  | 0 |  |  |  | znížená |  | 0 | 0.005 | 0.6894 | 0 | 0 | 32 | M | 2 |  |  |  | ROZPOCET |  |  |  |  | 0 | 0 | 0 | 0 | 0 | 2 | 0 | 16 | 1522664502
| VV |  | 137,88 "SO 01 |  | 137.88 | [13 empty] | VV | 2 | 2 | True | 1 | ROZPOCET
498 | K | 776992125 | Vyspravenie podkladu nivelačnou stierkou hr. 3 mm vč. penetrácie podkladu | m2 | 2128.319 |  | 0 |  |  |  | znížená |  | 0 | 0.0045 | 9.5774 | 0 | 0 | 16 | K | 2 |  |  |  | ROZPOCET |  |  |  |  | 0 | 0 | 0 | 0 | 0 | 2 | 0 | 16 | -1148487032
| VV |  | "SO 01 | [15 empty] | VV | 2 | 1 | True | 0 | ROZPOCET
| VV |  | P11+P11_sch |  | 2128.319 | [13 empty] | VV | 2 | 2 | True | 0 | ROZPOCET
| VV |  | Súčet |  | 2128.319 | [13 empty] | VV | 2 | 4 | True | 1 | ROZPOCET
499 | K | 776992127-1 | Vyspravenie podkladu nivelačnou stierkou hr. 5 mm vč. penetrácie | m2 | 2971.902 |  | 0 |  |  |  | znížená |  | 0 | 0.0075 | 22.2893 | 0 | 0 | 16 | K | 2 |  |  |  | ROZPOCET |  |  |  |  | 0 | 0 | 0 | 0 | 0 | 2 | 0 | 16 | -960439132
| VV |  | "SO 01 | [15 empty] | VV | 2 | 1 | True | 0 | ROZPOCET
| VV |  | P12+P16+P16_sch+P19 |  | 2971.902 | [13 empty] | VV | 2 | 2 | True | 0 | ROZPOCET
| VV |  | Súčet |  | 2971.902 | [13 empty] | VV | 2 | 4 | True | 1 | ROZPOCET
500 | K | 776992127-2 | Vyspravenie podkladu nivelačnou stierkou hr. 15 mm vč. penetrácie | m2 | 39.9 |  | 0 |  |  |  | znížená |  | 0 | 0.0075 | 0.29925 | 0 | 0 | 16 | K | 2 |  |  |  | ROZPOCET |  |  |  |  | 0 | 0 | 0 | 0 | 0 | 2 | 0 | 16 | 246285498
| VV |  | "SO 01 | [15 empty] | VV | 2 | 1 | True | 0 | ROZPOCET
| VV |  | P110 |  | 39.9 | [13 empty] | VV | 2 | 2 | True | 0 | ROZPOCET
| VV |  | Súčet |  | 39.9 | [13 empty] | VV | 2 | 4 | True | 1 | ROZPOCET
501 | K | 998776103 | Presun hmôt pre podlahy povlakové v objektoch výšky nad 12 do 24 m | t | 77.022 |  | 0 |  |  |  | znížená |  | 0 | 0 | 0 | 0 | 0 | 16 | K | 2 |  |  |  | ROZPOCET |  |  |  |  | 0 | 0 | 0 | 0 | 0 | 2 | 0 | 16 | -1163434589
| D | 777 | Podlahy syntetické |  |  |  | 0 | [5 empty] | 0 |  | 0.12639 |  | 0 | 2 | D | 1 |  |  |  | ROZPOCET | [10 empty] | 0
502 | K | 777610010 | Epoxidový náter, 2-komponentná farebná epoxidová živica RAL 7040, min. odolnosť proti oderu ~25 mg, min. pevnosť v tlaku ~53 N/mm2, min. pevnosť v ohybe ~20 N/mm2, súčasťou položky je aj príslušná bezfarebná epoxidová penetrácia | m2 | 168.19 |  | 0 |  |  |  | znížená |  | 0 | 0.0005 | 0.084095 | 0 | 0 | 16 | K | 2 |  |  |  | ROZPOCET |  |  |  |  | 0 | 0 | 0 | 0 | 0 | 2 | 0 | 16 | -965191205
| VV |  | "SO 01 | [15 empty] | VV | 2 | 1 | True | 0 | ROZPOCET
| VV |  | P17+P17_sch |  | 168.19 | [13 empty] | VV | 2 | 2 | True | 1 | ROZPOCET
503 | K | 777610010-2 | Epoxidový náter na schodiskové stupne, 2-komponentná farebná epoxidová živica RAL 7040, min. odolnosť proti oderu ~25 mg, min. pevnosť v tlaku ~53 N/mm2, min. pevnosť v ohybe ~20 N/mm2, súčasťou položky je aj príslušná bezfarebná epoxidová penetrácia | m2 | 71.28 |  | 0 |  |  |  | znížená |  | 0 | 0.0005 | 0.03564 | 0 | 0 | 16 | K | 2 |  |  |  | ROZPOCET |  |  |  |  | 0 | 0 | 0 | 0 | 0 | 2 | 0 | 16 | 1548553861
| VV |  | "SO 01 | [15 empty] | VV | 2 | 1 | True | 0 | ROZPOCET
| VV |  | P22 |  | 71.28 | [13 empty] | VV | 2 | 2 | True | 1 | ROZPOCET
504 | K | 777630105 | polyuretánový farebná náter na podlahy, protišmykový | m2 | 44.38 |  | 0 |  |  |  | znížená |  | 0 | 0.00015 | 0.006657 | 0 | 0 | 16 | K | 2 |  |  |  | ROZPOCET |  |  |  |  | 0 | 0 | 0 | 0 | 0 | 2 | 0 | 16 | -774912249
| VV |  | 18,19+23,92+2,27 "SO 01 |  | 44.38 | [13 empty] | VV | 2 | 2 | True | 0 | ROZPOCET
| VV |  | Súčet |  | 44.38 | [13 empty] | VV | 2 | 4 | True | 1 | ROZPOCET
505 | K | 998777203 | Presun hmôt pre podlahy syntetické v objektoch výšky nad 12 do 24 m | % |  |  | 0 |  |  |  | znížená |  | 0 | 0 | 0 | 0 | 0 | 16 | K | 2 |  |  |  | ROZPOCET |  |  |  |  | 0 | 0 | 0 | 0 | 0 | 2 | 0 | 16 | -1347182401
| D | 781 | Dokončovacie práce a obklady |  |  |  | 0 | [5 empty] | 0 |  | 52.8807 |  | 0 | 2 | D | 1 |  |  |  | ROZPOCET | [10 empty] | 0
506 | K | 781445020 | Montáž obkladov stien z obkladačiek hutných, keramických do tmelu vrátane všetkých potrebných profilov a špárovania | m2 | 1318.81 |  | 0 |  |  |  | znížená |  | 0 | 0.00404 | 5.328 | 0 | 0 | 16 | K | 2 |  |  |  | ROZPOCET |  |  |  |  | 0 | 0 | 0 | 0 | 0 | 2 | 0 | 16 | -563583253
| VV |  | "SO 01 | [15 empty] | VV | 2 | 1 | True | 0 | ROZPOCET
| VV |  | 190,15+29,91+317,66+104,91+5,66 "obklad na pôvodnú konštr. |  | 648.29 | [13 empty] | VV | 2 | 2 | True | 0 | ROZPOCET
| VV |  | 53,83+608,07+301,09+10,84+32,85 "obklad na SDK |  | 1006.68 | [13 empty] | VV | 2 | 2 | True | 0 | ROZPOCET
| VV |  | -13,29 "Pa/01, 02, 03, 04 - SO 02 |  | -13.29 | [13 empty] | VV | 2 | 2 | True | 0 | ROZPOCET
| VV |  | -(107,28+10,84) "Ob/0,1, 02, 03, 04, 05 10,84 m2=na SDK, SO 02 |  | -118.12 | [13 empty] | VV | 2 | 2 | True | 0 | ROZPOCET
| VV |  | Medzisúčet |  | 1523.56 | [13 empty] | VV | 2 | 3 | True | 0 | ROZPOCET
| VV |  | "odpočet obkladu parapetov SO 01 | [15 empty] | VV | 2 | 1 | True | 0 | ROZPOCET
| VV |  | -(79,49+98,17+14,88) "obklad na pôvodnú konštr. |  | -192.54 | [13 empty] | VV | 2 | 2 | True | 0 | ROZPOCET
| VV |  | -(5,29+6,78+0,14) "obklad na SDK |  | -12.21 | [13 empty] | VV | 2 | 2 | True | 0 | ROZPOCET
| VV |  | Medzisúčet |  | -204.75 | [13 empty] | VV | 2 | 3 | True | 0 | ROZPOCET
| VV | OBK11 | Súčet |  | 1318.81 | [13 empty] | VV | 2 | 4 | True | 1 | ROZPOCET
507 | M | 59766551-Ob/01 | Ob/1 Obkladacky keramické 100x100 mm, far.: Základná biela RAL 9010, PÚ.: hladká, mat, špár. hmota: Tyrkysovomätová RAL 6033 | m2 | 63.974 |  | 0 |  |  |  | znížená |  | 0 | 0.021 | 1.3435 | 0 | 0 | 32 | M | 2 |  |  |  | ROZPOCET |  |  |  |  | 0 | 0 | 0 | 0 | 0 | 2 | 0 | 16 | -265760772
| VV |  | 1,54+7,35 "na pôvodnú konštr. |  | 8.89 | [13 empty] | VV | 2 | 2 | True | 0 | ROZPOCET
| VV |  | 16,94+29,05+7,84 "na SDK konštr. |  | 53.83 | [13 empty] | VV | 2 | 2 | True | 0 | ROZPOCET
| VV |  | Súčet |  | 62.72 | [13 empty] | VV | 2 | 4 | True | 1 | ROZPOCET
| VV |  | 62,72*1,02 'Prepočítané koeficientom množstva |  | 63.974 | [13 empty] | VV | 2 | 2 | False | 1 | ROZPOCET
508 | M | 59766551-Ob/02 | Ob/2 Obkladacky keramické 50x50 mm, far.: Základná biela RAL 9010, PÚ.: hladká, mat, špár. hmota: Čierna RAL 9005 | m2 | 638.285 |  | 0 |  |  |  | znížená |  | 0 | 0.021 | 13.404 | 0 | 0 | 32 | M | 2 |  |  |  | ROZPOCET |  |  |  |  | 0 | 0 | 0 | 0 | 0 | 2 | 0 | 16 | -1796684103
| VV |  | 4,94+16,19+8,78 "na pôvodnú konštr. |  | 29.91 | [13 empty] | VV | 2 | 2 | True | 0 | ROZPOCET
| VV |  | 232,79+329,6+33,47 "na SDK konštr. |  | 595.86 | [13 empty] | VV | 2 | 2 | True | 0 | ROZPOCET
| VV |  | Súčet |  | 625.77 | [13 empty] | VV | 2 | 4 | True | 1 | ROZPOCET
| VV |  | 625,77*1,02 'Prepočítané koeficientom množstva |  | 638.285 | [13 empty] | VV | 2 | 2 | False | 1 | ROZPOCET
509 | M | 59766551-Ob/03 | Ob/3 Obkladacky keramické 100x100 mm, far.: Základná biela RAL 9010, PÚ.: hladká, mat, špár. hmota: Čierna RAL 9005 | m2 | 603.646 |  | 0 |  |  |  | znížená |  | 0 | 0.021 | 12.6766 | 0 | 0 | 32 | M | 2 |  |  |  | ROZPOCET |  |  |  |  | 0 | 0 | 0 | 0 | 0 | 2 | 0 | 16 | 1511331028
| VV |  | 290,72 "na pôvodnú konštr. |  | 290.72 | [13 empty] | VV | 2 | 2 | True | 0 | ROZPOCET
| VV |  | 301,09 "na SDK konštr. |  | 301.09 | [13 empty] | VV | 2 | 2 | True | 0 | ROZPOCET
| VV |  | Súčet |  | 591.81 | [13 empty] | VV | 2 | 4 | True | 1 | ROZPOCET
| VV |  | 591,81*1,02 'Prepočítané koeficientom množstva |  | 603.646 | [13 empty] | VV | 2 | 2 | False | 1 | ROZPOCET
510 | M | 59766551-Ob/04 | Ob/4 Obkladacky keramické 50x50 mm, far.: Svetlý karneol RAL 040 70 20, PÚ.: hladká, mat, špár. hmota: Čierna RAL 9005 | m2 | 39.28 |  | 0 |  |  |  | znížená |  | 0 | 0.021 | 0.82488 | 0 | 0 | 32 | M | 2 |  |  |  | ROZPOCET |  |  |  |  | 0 | 0 | 0 | 0 | 0 | 2 | 0 | 16 | -300839536
| VV |  | 5,66 "na pôvodnú konštr. |  | 5.66 | [13 empty] | VV | 2 | 2 | True | 0 | ROZPOCET
| VV |  | 32,85 "na SDK konštr. |  | 32.85 | [13 empty] | VV | 2 | 2 | True | 0 | ROZPOCET
| VV |  | Súčet |  | 38.51 | [13 empty] | VV | 2 | 4 | True | 1 | ROZPOCET
| VV |  | 38,51*1,02 'Prepočítané koeficientom množstva |  | 39.28 | [13 empty] | VV | 2 | 2 | False | 1 | ROZPOCET
511 | K | 781675102-1 | Montáž obkladov parapetov z dlaždíc keramických do tmelu, akákoľvek veľkosť vrátane všetkých potrebných profilov a špárovania | m2 | 204.75 |  | 0 |  |  |  | znížená |  | 0 | 0.00102 | 0.20885 | 0 | 0 | 16 | K | 2 |  |  |  | ROZPOCET |  |  |  |  | 0 | 0 | 0 | 0 | 0 | 2 | 0 | 16 | 1525314428
| VV |  | "SO 01 | [15 empty] | VV | 2 | 1 | True | 0 | ROZPOCET
| VV |  | (79,49+98,17+14,88) "obklad na pôvodnú konštr. |  | 192.54 | [13 empty] | VV | 2 | 2 | True | 0 | ROZPOCET
| VV |  | (5,29+6,78+0,14) "obklad na SDK |  | 12.21 | [13 empty] | VV | 2 | 2 | True | 0 | ROZPOCET
| VV |  | Súčet |  | 204.75 | [13 empty] | VV | 2 | 4 | True | 1 | ROZPOCET
512 | M | 59766551-Pa/01 | Pa/01 Obkladacky keramické 100x100 mm, far.: Základná biela RAL 9010, PÚ.: hladká, mat, špár. hmota: Tyrkysovomätová RAL 6033 | m2 | 180.775 |  | 0 |  |  |  | znížená |  | 0 | 0.021 | 3.7963 | 0 | 0 | 32 | M | 2 |  |  |  | ROZPOCET |  |  |  |  | 0 | 0 | 0 | 0 | 0 | 2 | 0 | 16 | 410704201
| VV |  | 64,18+98,17+14,88 "na pôvodnú konštr. |  | 177.23 | [13 empty] | VV | 2 | 2 | True | 0 | ROZPOCET
| VV |  | Súčet |  | 177.23 | [13 empty] | VV | 2 | 4 | True | 1 | ROZPOCET
| VV |  | 177,23*1,02 'Prepočítané koeficientom množstva |  | 180.775 | [13 empty] | VV | 2 | 2 | False | 1 | ROZPOCET
513 | M | 59766551-Pa/02 | Pa/02 Obkladacky keramické 50x50 mm, far.: Základná biela RAL 9010, PÚ.: hladká, mat, špár. hmota: Čierna RAL 9005 | m2 | 12.454 |  | 0 |  |  |  | znížená |  | 0 | 0.021 | 0.26153 | 0 | 0 | 32 | M | 2 |  |  |  | ROZPOCET |  |  |  |  | 0 | 0 | 0 | 0 | 0 | 2 | 0 | 16 | 714148797
| VV |  | 5,29+6,78+0,14 "na SDK konštr. |  | 12.21 | [13 empty] | VV | 2 | 2 | True | 0 | ROZPOCET
| VV |  | Súčet |  | 12.21 | [13 empty] | VV | 2 | 4 | True | 1 | ROZPOCET
| VV |  | 12,21*1,02 'Prepočítané koeficientom množstva |  | 12.454 | [13 empty] | VV | 2 | 2 | False | 1 | ROZPOCET
514 | M | 59766551-Pa/03 | Pa/03 Obkladacky keramické 100x100 mm, far.: Základná biela RAL 9010, PÚ.: hladká, mat, špár. hmota: Čierna RAL 9005 | m2 | 15.616 |  | 0 |  |  |  | znížená |  | 0 | 0.021 | 0.32794 | 0 | 0 | 32 | M | 2 |  |  |  | ROZPOCET |  |  |  |  | 0 | 0 | 0 | 0 | 0 | 2 | 0 | 16 | -2087101133
| VV |  | 15,31 "na pôvodnú konštr. |  | 15.31 | [13 empty] | VV | 2 | 2 | True | 0 | ROZPOCET
| VV |  | Súčet |  | 15.31 | [13 empty] | VV | 2 | 4 | True | 1 | ROZPOCET
| VV |  | 15,31*1,02 'Prepočítané koeficientom množstva |  | 15.616 | [13 empty] | VV | 2 | 2 | False | 1 | ROZPOCET
515 | K | 781731030-1 | Montáž obkladov vonk. stien z obkladačiek tehlových kladených do flex lepidla | m2 | 222.402 |  | 0 |  |  |  | znížená |  | 0 | 0.03921 | 8.7204 | 0 | 0 | 16 | K | 2 |  |  |  | ROZPOCET |  |  |  |  | 0 | 0 | 0 | 0 | 0 | 2 | 0 | 16 | 1442601723
| VV |  | KZSO1+KZSO2+KZSO3+KZSO3_1+KZSO4+KZS11 |  | 222.402 | [13 empty] | VV | 2 | 2 | True | 1 | ROZPOCET
516 | M | 596350000100 | Obklad z lícovej tehly hr.15mm do exteriéru, farba tehlová, vrátane špárovacej hmoty | m2 | 226.85 |  | 0 |  |  |  | znížená |  | 0 | 0.0264 | 5.9888 | 0 | 0 | 32 | M | 2 |  |  |  | ROZPOCET |  |  |  |  | 0 | 0 | 0 | 0 | 0 | 2 | 0 | 16 | -1167927004
| VV |  | (KZSO1+KZSO2+KZSO3+KZSO3_1+KZSO4+KZS11)*1,02 |  | 226.85 | [13 empty] | VV | 2 | 2 | True | 1 | ROZPOCET
517 | K | 998781203 | Presun hmôt pre obklady keramické v objektoch výšky nad 12 do 24 m | % |  |  | 0 |  |  |  | znížená |  | 0 | 0 | 0 | 0 | 0 | 16 | K | 2 |  |  |  | ROZPOCET |  |  |  |  | 0 | 0 | 0 | 0 | 0 | 2 | 0 | 16 | -761669801
| D | 783 | Nátery |  |  |  | 0 | [5 empty] | 0 |  | 0.9488 |  | 0 | 2 | D | 1 |  |  |  | ROZPOCET | [10 empty] | 0
518 | K | 783180184-1 | Nátery oceľových konštrukcií protipožiarne | m2 | 641.062 |  | 0 |  |  |  | znížená |  | 0 | 0.00135 | 0.86543 | 0 | 0 | 16 | K | 2 |  |  |  | ROZPOCET |  |  |  |  | 0 | 0 | 0 | 0 | 0 | 2 | 0 | 16 | -268705374
| VV |  | "SO 01 | [15 empty] | VV | 2 | 1 | True | 0 | ROZPOCET
| VV |  | (4798,0+8083,56+247,63)*32*0,001 "S09 |  | 420.134 | [13 empty] | VV | 2 | 2 | True | 0 | ROZPOCET
| VV |  | 3703,41*32*0,001 "S08 |  | 118.509 | [13 empty] | VV | 2 | 2 | True | 0 | ROZPOCET
| VV |  | (328,23+111,28+194,54*2+545,57+216,75+191,87+1417,82)*32*0,001 "S10 |  | 102.419 | [13 empty] | VV | 2 | 2 | True | 0 | ROZPOCET
| VV |  | Súčet |  | 641.062 | [13 empty] | VV | 2 | 4 | True | 1 | ROZPOCET
519 | K | 783201812 | Odstránenie starých náterov z kovových stavebných doplnkových konštrukcií oceľovou kefou | m2 | 154.24 |  | 0 |  |  |  | znížená |  | 0 | 0 | 0 | 0 | 0 | 16 | K | 2 |  |  |  | ROZPOCET |  |  |  |  | 0 | 0 | 0 | 0 | 0 | 2 | 0 | 16 | 2071322848
| VV |  | "N24 - zábradlie hlavných schodísk | [15 empty] | VV | 2 | 1 | True | 0 | ROZPOCET
| VV |  | "SO 01 | [15 empty] | VV | 2 | 1 | True | 0 | ROZPOCET
| VV |  | (1,0*(0,305+3,79+1,44+3,445)*2*2)*2 "ramená |  | 71.84 | [13 empty] | VV | 2 | 2 | True | 0 | ROZPOCET
| VV |  | (1,0*(2,2+8,1)*2*2)*2 |  | 82.4 | [13 empty] | VV | 2 | 2 | True | 0 | ROZPOCET
| VV | NA1 | Súčet |  | 154.24 | [13 empty] | VV | 2 | 4 | True | 1 | ROZPOCET
520 | K | 783225400 | Nátery kov.stav.doplnk.konštr. syntet. na vzduchu schnúce dvojnás.1x email a tmelením | m2 | 154.24 |  | 0 |  |  |  | znížená |  | 0 | 0.00028 | 0.043187 | 0 | 0 | 16 | K | 2 |  |  |  | ROZPOCET |  |  |  |  | 0 | 0 | 0 | 0 | 0 | 2 | 0 | 16 | -167006295
| VV |  | NA1 |  | 154.24 | [13 empty] | VV | 2 | 2 | True | 1 | ROZPOCET
521 | K | 783782406 | Nátery tesárskych konštrukcií, hĺbková impregnácia 3 v 1 s biocídom, jednonásobná | m2 | 446.44 |  | 0 |  |  |  | znížená |  | 0 | 9e-05 | 0.04018 | 0 | 0 | 16 | K | 2 |  |  |  | ROZPOCET |  |  |  |  | 0 | 0 | 0 | 0 | 0 | 2 | 0 | 16 | -157401416
| VV |  | "SO 01 | [15 empty] | VV | 2 | 1 | True | 0 | ROZPOCET
| VV |  | "č.v. S-05 | [15 empty] | VV | 2 | 1 | True | 0 | ROZPOCET
| VV |  | (0,05+0,2)*2*(73,6+22,4)+0,05*0,2*2*(16+4) |  | 48.4 | [13 empty] | VV | 2 | 2 | True | 0 | ROZPOCET
| VV |  | (0,2+0,2)*2*(4,8+8,4+24,0+80,6+14,7+18,4)+0,2*0,2*2*(4+2+4+13+3+4) |  | 123.12 | [13 empty] | VV | 2 | 2 | True | 0 | ROZPOCET
| VV |  | (0,1+0,4)*2*(22,4+37,2)+0,1*0,4*2*(4+6) |  | 60.4 | [13 empty] | VV | 2 | 2 | True | 0 | ROZPOCET
| VV |  | (0,1+0,2)*2*(73,6+173,6+7,0+26,4+19,8+12,0+7,6+8,0+2,0+5,1+13,8+2,9)+0,1*0,2*2*(16+28+5+8+9+5+4+2+2+3+3+1) |  | 214.52 | [13 empty] | VV | 2 | 2 | True | 0 | ROZPOCET
| VV |  | Súčet |  | 446.44 | [13 empty] | VV | 2 | 4 | True | 1 | ROZPOCET
522 | K | 7839117001k | Nater jednovrstvovej minerálnej dosky z drevovláknitej vlny s cementovým spojivom hr. 25 mm | m2 | 1846.856 |  | 0 |  |  |  | znížená |  | 0 | 0 | 0 | 0 | 0 | 16 | K | 2 |  |  |  | ROZPOCET |  |  |  |  | 0 | 0 | 0 | 0 | 0 | 2 | 0 | 16 | -2117452017
| VV |  | "SO 01 | [15 empty] | VV | 2 | 1 | True | 0 | ROZPOCET
| VV |  | 1 np | [15 empty] | VV | 2 | 1 | True | 0 | ROZPOCET
| VV |  | "122 | [15 empty] | VV | 2 | 1 | True | 0 | ROZPOCET
| VV |  | 14,3 |  | 14.3 | [13 empty] | VV | 2 | 2 | True | 0 | ROZPOCET
| VV |  | "125 | [15 empty] | VV | 2 | 1 | True | 0 | ROZPOCET
| VV |  | 46,3+0,25*(1,71*8) |  | 49.72 | [13 empty] | VV | 2 | 2 | True | 0 | ROZPOCET
| VV |  | "134 | [15 empty] | VV | 2 | 1 | True | 0 | ROZPOCET
| VV |  | 291,2+0,25*(17,447+6,077+1,5*2+6,06+2,6+2,695+5,5+2,5*2+5,4*2+5,4*2+5,4*2) |  | 311.395 | [13 empty] | VV | 2 | 2 | True | 0 | ROZPOCET
| VV |  | "138 | [15 empty] | VV | 2 | 1 | True | 0 | ROZPOCET
| VV |  | 36,10+0,25*(4,493*2-2,646)-2,646*0,278-3,2 |  | 33.749 | [13 empty] | VV | 2 | 2 | True | 0 | ROZPOCET
| VV |  | "141 | [15 empty] | VV | 2 | 1 | True | 0 | ROZPOCET
| VV |  | 149,20+0,25*(1,825*2) |  | 150.113 | [13 empty] | VV | 2 | 2 | True | 0 | ROZPOCET
| VV |  | -2,2*8,1 |  | -17.82 | [13 empty] | VV | 2 | 2 | True | 0 | ROZPOCET
| VV |  | "142 | [15 empty] | VV | 2 | 1 | True | 0 | ROZPOCET
| VV |  | 4+0,25*(2,98) |  | 4.745 | [13 empty] | VV | 2 | 2 | True | 0 | ROZPOCET
| VV |  | "148 | [15 empty] | VV | 2 | 1 | True | 0 | ROZPOCET
| VV |  | 55,7+0,25*(1,672+1,2*2+7,201+3,135+1,885) |  | 59.773 | [13 empty] | VV | 2 | 2 | True | 0 | ROZPOCET
| VV |  | "155 | [15 empty] | VV | 2 | 1 | True | 0 | ROZPOCET
| VV |  | 4,6 |  | 4.6 | [13 empty] | VV | 2 | 2 | True | 0 | ROZPOCET
| VV |  | "166 | [15 empty] | VV | 2 | 1 | True | 0 | ROZPOCET
| VV |  | 89,8+0,25*(9,778+1,658*2+2,132*2*8) |  | 101.602 | [13 empty] | VV | 2 | 2 | True | 0 | ROZPOCET
| VV |  | "167 | [15 empty] | VV | 2 | 1 | True | 0 | ROZPOCET
| VV |  | 154,20+0,25*(5,468+5,4+5,4*2+5,4*3+5,4) |  | 165.017 | [13 empty] | VV | 2 | 2 | True | 0 | ROZPOCET
| VV |  | -2,2*8,1 |  | -17.82 | [13 empty] | VV | 2 | 2 | True | 0 | ROZPOCET
| VV |  | "168 | [15 empty] | VV | 2 | 1 | True | 0 | ROZPOCET
| VV |  | 154,2+0,25*(2,121*7) |  | 157.912 | [13 empty] | VV | 2 | 2 | True | 0 | ROZPOCET
| VV |  | "177 | [15 empty] | VV | 2 | 1 | True | 0 | ROZPOCET
| VV |  | 14,3 |  | 14.3 | [13 empty] | VV | 2 | 2 | True | 0 | ROZPOCET
| VV |  | Medzisúčet |  | 1031.586 | [13 empty] | VV | 2 | 3 | True | 0 | ROZPOCET
| VV |  | 2 np | [15 empty] | VV | 2 | 1 | True | 0 | ROZPOCET
| VV |  | "206 | [15 empty] | VV | 2 | 1 | True | 0 | ROZPOCET
| VV |  | 141,3+0,25*(2,152*5+1,613*2+2,12*2+3,513*2+1,713*2+2,191*4+2,166*2) |  | 151.744 | [13 empty] | VV | 2 | 2 | True | 0 | ROZPOCET
| VV |  | "215 | [15 empty] | VV | 2 | 1 | True | 0 | ROZPOCET
| VV |  | 155,9+0,25*(1,806+23,897+2,619) |  | 162.981 | [13 empty] | VV | 2 | 2 | True | 0 | ROZPOCET
| VV |  | -0,734*1,806-2,2*8,1 |  | -19.146 | [13 empty] | VV | 2 | 2 | True | 0 | ROZPOCET
| VV |  | "228 | [15 empty] | VV | 2 | 1 | True | 0 | ROZPOCET
| VV |  | 169+0,25*(2,2*6+1,992++1,994+2,05+2,145*10) |  | 179.172 | [13 empty] | VV | 2 | 2 | True | 0 | ROZPOCET
| VV |  | "243 | [15 empty] | VV | 2 | 1 | True | 0 | ROZPOCET
| VV |  | 84,20+0,25*(9,697+2,143*8) |  | 90.91 | [13 empty] | VV | 2 | 2 | True | 0 | ROZPOCET
| VV |  | "244 | [15 empty] | VV | 2 | 1 | True | 0 | ROZPOCET
| VV |  | 154,70+0,25*(23,4+5,4+5,4+5,4*2) |  | 165.95 | [13 empty] | VV | 2 | 2 | True | 0 | ROZPOCET
| VV |  | -2,2*8,1 |  | -17.82 | [13 empty] | VV | 2 | 2 | True | 0 | ROZPOCET
| VV |  | "245 | [15 empty] | VV | 2 | 1 | True | 0 | ROZPOCET
| VV |  | 96,7+0,25*(2,17*8+1,757) |  | 101.479 | [13 empty] | VV | 2 | 2 | True | 0 | ROZPOCET
| VV |  | Medzisúčet |  | 815.27 | [13 empty] | VV | 2 | 3 | True | 0 | ROZPOCET
| VV |  | Súčet |  | 1846.856 | [13 empty] | VV | 2 | 4 | True | 1 | ROZPOCET
| D | 784 | Maľby |  |  |  | 0 | [5 empty] | 0 |  | 5.0131 |  | 0 | 2 | D | 1 |  |  |  | ROZPOCET | [10 empty] | 0
523 | K | 784410100 | Penetrovanie jednonásobné jemnozrnných podkladov výšky do 3,80 m | m2 | 11658.385 |  | 0 |  |  |  | znížená |  | 0 | 0.0001 | 1.1658 | 0 | 0 | 16 | K | 2 |  |  |  | ROZPOCET |  |  |  |  | 0 | 0 | 0 | 0 | 0 | 2 | 0 | 16 | -1830835970
| VV |  | MA1_1 |  | 11658.385 | [13 empty] | VV | 2 | 2 | True | 1 | ROZPOCET
524 | K | 784452371 | Maľby z maliarskych zmesí ručne nanášané tónované dvojnásobné na jemnozrnný podklad výšky do 3,80 m, | m2 | 11658.385 |  | 0 |  |  |  | znížená |  | 0 | 0.00033 | 3.8473 | 0 | 0 | 16 | K | 2 |  |  |  | ROZPOCET |  |  |  |  | 0 | 0 | 0 | 0 | 0 | 2 | 0 | 16 | -1049646718
| VV |  | "SO 01 | [15 empty] | VV | 2 | 1 | True | 0 | ROZPOCET
| VV |  | "stropy | [15 empty] | VV | 2 | 1 | True | 0 | ROZPOCET
| VV |  | 2973,402 |  | 2973.402 | [13 empty] | VV | 2 | 2 | True | 0 | ROZPOCET
| VV |  | Medzisúčet |  | 2973.402 | [13 empty] | VV | 2 | 3 | True | 0 | ROZPOCET
| VV |  | steny | [15 empty] | VV | 2 | 1 | True | 0 | ROZPOCET
| VV |  | "Sti1.1 | [15 empty] | VV | 2 | 1 | True | 0 | ROZPOCET
| VV |  | 1 np | [15 empty] | VV | 2 | 1 | True | 0 | ROZPOCET
| VV |  | "142 | [15 empty] | VV | 2 | 1 | True | 0 | ROZPOCET
| VV |  | b | [15 empty] | VV | 2 | 1 | True | 0 | ROZPOCET
| VV |  | (2,95)*(2,987) |  | 8.812 | [13 empty] | VV | 2 | 2 | True | 0 | ROZPOCET
| VV |  | "110 | [15 empty] | VV | 2 | 1 | True | 0 | ROZPOCET
| VV |  | b | [15 empty] | VV | 2 | 1 | True | 0 | ROZPOCET
| VV |  | (2,95)*(0,106) |  | 0.313 | [13 empty] | VV | 2 | 2 | True | 0 | ROZPOCET
| VV |  | "123 | [15 empty] | VV | 2 | 1 | True | 0 | ROZPOCET
| VV |  | (2,7)*(7,83+0,245+0,272) |  | 22.537 | [13 empty] | VV | 2 | 2 | True | 0 | ROZPOCET
| VV |  | "124 | [15 empty] | VV | 2 | 1 | True | 0 | ROZPOCET
| VV |  | (2,7)*(7,83+0,26+0,255) |  | 22.532 | [13 empty] | VV | 2 | 2 | True | 0 | ROZPOCET
| VV |  | "125 | [15 empty] | VV | 2 | 1 | True | 0 | ROZPOCET
| VV |  | (2,7)*(0,431+0,41*2)*3 |  | 10.133 | [13 empty] | VV | 2 | 2 | True | 0 | ROZPOCET
| VV |  | (2,95)*(0,403)+2,1*(0,415*2) |  | 2.932 | [13 empty] | VV | 2 | 2 | True | 0 | ROZPOCET
| VV |  | "169 | [15 empty] | VV | 2 | 1 | True | 0 | ROZPOCET
| VV |  | (2,7)*(1,824+5,355) |  | 19.383 | [13 empty] | VV | 2 | 2 | True | 0 | ROZPOCET
| VV |  | -1*2,5*2 |  | -5 | [13 empty] | VV | 2 | 2 | True | 0 | ROZPOCET
| VV |  | 0,15*(1+2,5*2)*2 |  | 1.8 | [13 empty] | VV | 2 | 2 | True | 0 | ROZPOCET
| VV |  | "175 | [15 empty] | VV | 2 | 1 | True | 0 | ROZPOCET
| VV |  | (2,6)*(2,36+0,267) |  | 6.83 | [13 empty] | VV | 2 | 2 | True | 0 | ROZPOCET
| VV |  | "178 | [15 empty] | VV | 2 | 1 | True | 0 | ROZPOCET
| VV |  | (2,7)*(7,83+0,23*2) |  | 22.383 | [13 empty] | VV | 2 | 2 | True | 0 | ROZPOCET
| VV |  | "179 | [15 empty] | VV | 2 | 1 | True | 0 | ROZPOCET
| VV |  | (2,7)*(7,83+0,241*2) |  | 22.442 | [13 empty] | VV | 2 | 2 | True | 0 | ROZPOCET
| VV |  | "180 | [15 empty] | VV | 2 | 1 | True | 0 | ROZPOCET
| VV |  | (2,7)*(0,446+0,435+0,453*2+0,417) |  | 5.951 | [13 empty] | VV | 2 | 2 | True | 0 | ROZPOCET
| VV |  | "168 | [15 empty] | VV | 2 | 1 | True | 0 | ROZPOCET
| VV |  | (2,95)*(0,561+0,067) |  | 1.853 | [13 empty] | VV | 2 | 2 | True | 0 | ROZPOCET
| VV |  | (2,7)*(0,431+0,4*2+0,397*2+0,45+0,454+0,38*2) |  | 9.96 | [13 empty] | VV | 2 | 2 | True | 0 | ROZPOCET
| VV |  | "182 | [15 empty] | VV | 2 | 1 | True | 0 | ROZPOCET
| VV |  | (2,7)*(0,273+3,816) |  | 11.04 | [13 empty] | VV | 2 | 2 | True | 0 | ROZPOCET
| VV |  | "139 | [15 empty] | VV | 2 | 1 | True | 0 | ROZPOCET
| VV |  | (2,7)*(0,413*2+0,4) |  | 3.31 | [13 empty] | VV | 2 | 2 | True | 0 | ROZPOCET
| VV |  | "140 | [15 empty] | VV | 2 | 1 | True | 0 | ROZPOCET
| VV |  | (2,7)*(0,385*2+0,332) |  | 2.975 | [13 empty] | VV | 2 | 2 | True | 0 | ROZPOCET
| VV |  | "165 | [15 empty] | VV | 2 | 1 | True | 0 | ROZPOCET
| VV |  | (2,7)*(7,83+0,254*2) |  | 22.513 | [13 empty] | VV | 2 | 2 | True | 0 | ROZPOCET
| VV |  | Medzisúčet |  | 192.699 | [13 empty] | VV | 2 | 3 | True | 0 | ROZPOCET
| VV |  | "Sti1.2 | [15 empty] | VV | 2 | 1 | True | 0 | ROZPOCET
| VV |  | 1 np | [15 empty] | VV | 2 | 1 | True | 0 | ROZPOCET
| VV |  | "110 | [15 empty] | VV | 2 | 1 | True | 0 | ROZPOCET
| VV |  | (2,95)*(0,251+0,313+0,251+4,635+1,382+5,095+0,245+0,245) |  | 36.63 | [13 empty] | VV | 2 | 2 | True | 0 | ROZPOCET
| VV |  | -0,9*2,03*5-0,25*(0,251+0,313+0,251+0,245*2+0,313) |  | -9.54 | [13 empty] | VV | 2 | 2 | True | 0 | ROZPOCET
| VV |  | Medzisúčet |  | 27.09 | [13 empty] | VV | 2 | 3 | True | 0 | ROZPOCET
| VV |  | "Sti1.3 | [15 empty] | VV | 2 | 1 | True | 0 | ROZPOCET
| VV |  | 1pp | [15 empty] | VV | 2 | 1 | True | 0 | ROZPOCET
| VV |  | "-102 | [15 empty] | VV | 2 | 1 | True | 0 | ROZPOCET
| VV |  | povodne | [15 empty] | VV | 2 | 1 | True | 0 | ROZPOCET
| VV |  | (3,25)*(5,6+3,8+0,15+5,6+3,8) |  | 61.588 | [13 empty] | VV | 2 | 2 | True | 0 | ROZPOCET
| VV |  | (3,5)*(6,8+6,8) |  | 47.6 | [13 empty] | VV | 2 | 2 | True | 0 | ROZPOCET
| VV |  | -0,35*0,75-1,5*0,75-2*0,75-1,5*0,75-1,5*0,75-2,5*0,75-1,36*2,22 |  | -10.032 | [13 empty] | VV | 2 | 2 | True | 0 | ROZPOCET
| VV |  | 0,1*(1,5+0,75*2)*2+0,3*(1,36+2,22*2) |  | 2.34 | [13 empty] | VV | 2 | 2 | True | 0 | ROZPOCET
| VV |  | b | [15 empty] | VV | 2 | 1 | True | 0 | ROZPOCET
| VV |  | (3,25)*(0,318+0,318+0,318+0,4+0,15+0,4+0,15+0,4+0,15) |  | 8.463 | [13 empty] | VV | 2 | 2 | True | 0 | ROZPOCET
| VV |  | (3,5)*(0,4+0,083*2+0,4+0,083) |  | 3.672 | [13 empty] | VV | 2 | 2 | True | 0 | ROZPOCET
| VV |  | y | [15 empty] | VV | 2 | 1 | True | 0 | ROZPOCET
| VV |  | 1,5*0,75+2,5*0,75+2*0,75+0,35*0,75 |  | 4.763 | [13 empty] | VV | 2 | 2 | True | 0 | ROZPOCET
| VV |  | "-101 | [15 empty] | VV | 2 | 1 | True | 0 | ROZPOCET
| VV |  | b | [15 empty] | VV | 2 | 1 | True | 0 | ROZPOCET
| VV |  | (2,2)*(0,4+0,4*2+0,4*2+0,3+0,4*2) |  | 6.82 | [13 empty] | VV | 2 | 2 | True | 0 | ROZPOCET
| VV |  | y | [15 empty] | VV | 2 | 1 | True | 0 | ROZPOCET
| VV |  | 1*0,75+3*0,75+0,1*(0,75) |  | 3.075 | [13 empty] | VV | 2 | 2 | True | 0 | ROZPOCET
| VV |  | pov | [15 empty] | VV | 2 | 1 | True | 0 | ROZPOCET
| VV |  | (2,45)*(6,648+5,1+0,92+6+0,92+0,33+0,76+1,45+0,76+0,22+0,923+3,91+0,922+1,85) |  | 75.247 | [13 empty] | VV | 2 | 2 | True | 0 | ROZPOCET
| VV |  | (2,2)*(0,103+0,33+0,1+0,1+0,51+0,1+0,102) |  | 2.959 | [13 empty] | VV | 2 | 2 | True | 0 | ROZPOCET
| VV |  | (2,45)*(6,647+2,35+3,66+0,4+0,485+1,3+0,489+0,3+3,658) |  | 47.258 | [13 empty] | VV | 2 | 2 | True | 0 | ROZPOCET
| VV |  | -1,36*2,22-1*0,75-1,5*0,75-3*0,75-1*0,75-2*0,75-0,8*2,02-1,1*1,2 |  | -12.33 | [13 empty] | VV | 2 | 2 | True | 0 | ROZPOCET
| VV |  | 0,1*(1,5+0,75)+0,1*(1+0,75*2) |  | 0.475 | [13 empty] | VV | 2 | 2 | True | 0 | ROZPOCET
| VV |  | schody | [15 empty] | VV | 2 | 1 | True | 0 | ROZPOCET
| VV |  | (2,45)*(1,15) |  | 2.818 | [13 empty] | VV | 2 | 2 | True | 0 | ROZPOCET
| VV |  | (2,45+1,18)*1,67/2+(1,18+0,021)*(1,3) |  | 4.592 | [13 empty] | VV | 2 | 2 | True | 0 | ROZPOCET
| VV |  | -0,8*2,02 |  | -1.616 | [13 empty] | VV | 2 | 2 | True | 0 | ROZPOCET
| VV |  | (2,8+0,021)*(3,02+2,45+3,17) |  | 24.373 | [13 empty] | VV | 2 | 2 | True | 0 | ROZPOCET
| VV |  | Medzisúčet |  | 272.065 | [13 empty] | VV | 2 | 3 | True | 0 | ROZPOCET
| VV |  | 1 np | [15 empty] | VV | 2 | 1 | True | 0 | ROZPOCET
| VV |  | "113 | [15 empty] | VV | 2 | 1 | True | 0 | ROZPOCET
| VV |  | p | [15 empty] | VV | 2 | 1 | True | 0 | ROZPOCET
| VV |  | (2,95)*(5,11+0,15) |  | 15.517 | [13 empty] | VV | 2 | 2 | True | 0 | ROZPOCET
| VV |  | -2,1*(5,11+0,15) |  | -11.046 | [13 empty] | VV | 2 | 2 | True | 0 | ROZPOCET
| VV |  | 0,224*(5,11) |  | 1.145 | [13 empty] | VV | 2 | 2 | True | 0 | ROZPOCET
| VV |  | "114 | [15 empty] | VV | 2 | 1 | True | 0 | ROZPOCET
| VV |  | p | [15 empty] | VV | 2 | 1 | True | 0 | ROZPOCET
| VV |  | (2,95)*(6,5) |  | 19.175 | [13 empty] | VV | 2 | 2 | True | 0 | ROZPOCET
| VV |  | -2,1*(0,05+6,4+0,05) |  | -13.65 | [13 empty] | VV | 2 | 2 | True | 0 | ROZPOCET
| VV |  | 0,224*(6,4) |  | 1.434 | [13 empty] | VV | 2 | 2 | True | 0 | ROZPOCET
| VV |  | b | [15 empty] | VV | 2 | 1 | True | 0 | ROZPOCET
| VV |  | (2,7)*(2,508) |  | 6.772 | [13 empty] | VV | 2 | 2 | True | 0 | ROZPOCET
| VV |  | -0,9*2,1 |  | -1.89 | [13 empty] | VV | 2 | 2 | True | 0 | ROZPOCET
| VV |  | 0,178*(0,9+2,1*2) |  | 0.908 | [13 empty] | VV | 2 | 2 | True | 0 | ROZPOCET
| VV |  | "112a,b,c | [15 empty] | VV | 2 | 1 | True | 0 | ROZPOCET
| VV |  | b | [15 empty] | VV | 2 | 1 | True | 0 | ROZPOCET
| VV |  | (2,5)*(3,255+1,8+0,413) |  | 13.67 | [13 empty] | VV | 2 | 2 | True | 0 | ROZPOCET
| VV |  | -1*2,5 |  | -2.5 | [13 empty] | VV | 2 | 2 | True | 0 | ROZPOCET
| VV |  | 0,12*(1+2,5*2) |  | 0.72 | [13 empty] | VV | 2 | 2 | True | 0 | ROZPOCET
| VV |  | p | [15 empty] | VV | 2 | 1 | True | 0 | ROZPOCET
| VV |  | (2,5)*(1,5+1,5+3,65+1,566+2,014-0,413+4,56) |  | 35.943 | [13 empty] | VV | 2 | 2 | True | 0 | ROZPOCET
| VV |  | "118 | [15 empty] | VV | 2 | 1 | True | 0 | ROZPOCET
| VV |  | z | [15 empty] | VV | 2 | 1 | True | 0 | ROZPOCET
| VV |  | (0,422)*(3,638) |  | 1.535 | [13 empty] | VV | 2 | 2 | True | 0 | ROZPOCET
| VV |  | p | [15 empty] | VV | 2 | 1 | True | 0 | ROZPOCET
| VV |  | 3,685*(0,85+0,08+0,422) |  | 4.982 | [13 empty] | VV | 2 | 2 | True | 0 | ROZPOCET
| VV |  | "119 | [15 empty] | VV | 2 | 1 | True | 0 | ROZPOCET
| VV |  | z | [15 empty] | VV | 2 | 1 | True | 0 | ROZPOCET
| VV |  | (0,422)*(2,635) |  | 1.112 | [13 empty] | VV | 2 | 2 | True | 0 | ROZPOCET
| VV |  | p | [15 empty] | VV | 2 | 1 | True | 0 | ROZPOCET
| VV |  | 2,689*(0,85+0,08+0,422) |  | 3.636 | [13 empty] | VV | 2 | 2 | True | 0 | ROZPOCET
| VV |  | b | [15 empty] | VV | 2 | 1 | True | 0 | ROZPOCET
| VV |  | (2,7)*(1,33) |  | 3.591 | [13 empty] | VV | 2 | 2 | True | 0 | ROZPOCET
| VV |  | "123 | [15 empty] | VV | 2 | 1 | True | 0 | ROZPOCET
| VV |  | p | [15 empty] | VV | 2 | 1 | True | 0 | ROZPOCET
| VV |  | (2,95)*(6,5) |  | 19.175 | [13 empty] | VV | 2 | 2 | True | 0 | ROZPOCET
| VV |  | -6,5*2,1 |  | -13.65 | [13 empty] | VV | 2 | 2 | True | 0 | ROZPOCET
| VV |  | 0,266*(6,4) |  | 1.702 | [13 empty] | VV | 2 | 2 | True | 0 | ROZPOCET
| VV |  | "120 | [15 empty] | VV | 2 | 1 | True | 0 | ROZPOCET
| VV |  | b | [15 empty] | VV | 2 | 1 | True | 0 | ROZPOCET
| VV |  | 2,6*(2,299+0,282) |  | 6.711 | [13 empty] | VV | 2 | 2 | True | 0 | ROZPOCET
| VV |  | "124 | [15 empty] | VV | 2 | 1 | True | 0 | ROZPOCET
| VV |  | p | [15 empty] | VV | 2 | 1 | True | 0 | ROZPOCET
| VV |  | (2,95)*(6,5) |  | 19.175 | [13 empty] | VV | 2 | 2 | True | 0 | ROZPOCET
| VV |  | -6,5*2,1 |  | -13.65 | [13 empty] | VV | 2 | 2 | True | 0 | ROZPOCET
| VV |  | 0,266*(6,4) |  | 1.702 | [13 empty] | VV | 2 | 2 | True | 0 | ROZPOCET
| VV |  | "125 | [15 empty] | VV | 2 | 1 | True | 0 | ROZPOCET
| VV |  | p | [15 empty] | VV | 2 | 1 | True | 0 | ROZPOCET
| VV |  | (2,95)*(4,508+6,821+6,758+0,211+0,066) |  | 54.174 | [13 empty] | VV | 2 | 2 | True | 0 | ROZPOCET
| VV |  | -0,504*2,1-0,611*2,1-2,1*(17,708) |  | -39.528 | [13 empty] | VV | 2 | 2 | True | 0 | ROZPOCET
| VV |  | 0,262*(17,708) |  | 4.639 | [13 empty] | VV | 2 | 2 | True | 0 | ROZPOCET
| VV |  | y | [15 empty] | VV | 2 | 1 | True | 0 | ROZPOCET
| VV |  | 2,1*(0,504+0,611) |  | 2.342 | [13 empty] | VV | 2 | 2 | True | 0 | ROZPOCET
| VV |  | "169 | [15 empty] | VV | 2 | 1 | True | 0 | ROZPOCET
| VV |  | p | [15 empty] | VV | 2 | 1 | True | 0 | ROZPOCET
| VV |  | (2,95)*(6,475) |  | 19.101 | [13 empty] | VV | 2 | 2 | True | 0 | ROZPOCET
| VV |  | -6,475*2,1 |  | -13.598 | [13 empty] | VV | 2 | 2 | True | 0 | ROZPOCET
| VV |  | 0,261*(6,4) |  | 1.67 | [13 empty] | VV | 2 | 2 | True | 0 | ROZPOCET
| VV |  | "173 | [15 empty] | VV | 2 | 1 | True | 0 | ROZPOCET
| VV |  | z | [15 empty] | VV | 2 | 1 | True | 0 | ROZPOCET
| VV |  | 3,637*(0,05+0,278) |  | 1.193 | [13 empty] | VV | 2 | 2 | True | 0 | ROZPOCET
| VV |  | p | [15 empty] | VV | 2 | 1 | True | 0 | ROZPOCET
| VV |  | 3,637*(0,85+0,08+0,436) |  | 4.968 | [13 empty] | VV | 2 | 2 | True | 0 | ROZPOCET
| VV |  | "174 | [15 empty] | VV | 2 | 1 | True | 0 | ROZPOCET
| VV |  | z | [15 empty] | VV | 2 | 1 | True | 0 | ROZPOCET
| VV |  | 2,637*(0,05+0,278) |  | 0.865 | [13 empty] | VV | 2 | 2 | True | 0 | ROZPOCET
| VV |  | b | [15 empty] | VV | 2 | 1 | True | 0 | ROZPOCET
| VV |  | (2,7)*(1,33) |  | 3.591 | [13 empty] | VV | 2 | 2 | True | 0 | ROZPOCET
| VV |  | p | [15 empty] | VV | 2 | 1 | True | 0 | ROZPOCET
| VV |  | 2,638*(0,85+0,08+0,436) |  | 3.604 | [13 empty] | VV | 2 | 2 | True | 0 | ROZPOCET
| VV |  | "178 | [15 empty] | VV | 2 | 1 | True | 0 | ROZPOCET
| VV |  | p | [15 empty] | VV | 2 | 1 | True | 0 | ROZPOCET
| VV |  | (2,95)*(6,5) |  | 19.175 | [13 empty] | VV | 2 | 2 | True | 0 | ROZPOCET
| VV |  | -6,5*2,1 |  | -13.65 | [13 empty] | VV | 2 | 2 | True | 0 | ROZPOCET
| VV |  | 0,3*(6,4) |  | 1.92 | [13 empty] | VV | 2 | 2 | True | 0 | ROZPOCET
| VV |  | "179 | [15 empty] | VV | 2 | 1 | True | 0 | ROZPOCET
| VV |  | p | [15 empty] | VV | 2 | 1 | True | 0 | ROZPOCET
| VV |  | (2,95)*(6,5) |  | 19.175 | [13 empty] | VV | 2 | 2 | True | 0 | ROZPOCET
| VV |  | -6,5*2,1 |  | -13.65 | [13 empty] | VV | 2 | 2 | True | 0 | ROZPOCET
| VV |  | 0,263*(6,4) |  | 1.683 | [13 empty] | VV | 2 | 2 | True | 0 | ROZPOCET
| VV |  | "18 | [15 empty] | VV | 2 | 1 | True | 0 | ROZPOCET
| VV |  | p | [15 empty] | VV | 2 | 1 | True | 0 | ROZPOCET
| VV |  | (2,95)*(6,672+6,5) |  | 38.857 | [13 empty] | VV | 2 | 2 | True | 0 | ROZPOCET
| VV |  | (2,7)*(3,77+5,527) |  | 25.102 | [13 empty] | VV | 2 | 2 | True | 0 | ROZPOCET
| VV |  | -6,5*2,1-6,55*2,1 |  | -27.405 | [13 empty] | VV | 2 | 2 | True | 0 | ROZPOCET
| VV |  | 0,268*(6,45+2,1*2)+0,269*(6,55+2,1) |  | 5.181 | [13 empty] | VV | 2 | 2 | True | 0 | ROZPOCET
| VV |  | "168 | [15 empty] | VV | 2 | 1 | True | 0 | ROZPOCET
| VV |  | p | [15 empty] | VV | 2 | 1 | True | 0 | ROZPOCET
| VV |  | (2,95)*(6,78+6,776+6,662) |  | 59.643 | [13 empty] | VV | 2 | 2 | True | 0 | ROZPOCET
| VV |  | -2,1*(21,142) |  | -44.398 | [13 empty] | VV | 2 | 2 | True | 0 | ROZPOCET
| VV |  | 0,272*(20,445) |  | 5.561 | [13 empty] | VV | 2 | 2 | True | 0 | ROZPOCET
| VV |  | y | [15 empty] | VV | 2 | 1 | True | 0 | ROZPOCET
| VV |  | 2,1*(0,61) |  | 1.281 | [13 empty] | VV | 2 | 2 | True | 0 | ROZPOCET
| VV |  | "132 | [15 empty] | VV | 2 | 1 | True | 0 | ROZPOCET
| VV |  | p | [15 empty] | VV | 2 | 1 | True | 0 | ROZPOCET
| VV |  | (2,95)*(6,755) |  | 19.927 | [13 empty] | VV | 2 | 2 | True | 0 | ROZPOCET
| VV |  | b | [15 empty] | VV | 2 | 1 | True | 0 | ROZPOCET
| VV |  | (2,7)*(0,383+0,085+0,401+0,09) |  | 2.589 | [13 empty] | VV | 2 | 2 | True | 0 | ROZPOCET
| VV |  | y | [15 empty] | VV | 2 | 1 | True | 0 | ROZPOCET
| VV |  | 2,7*(1,696) |  | 4.579 | [13 empty] | VV | 2 | 2 | True | 0 | ROZPOCET
| VV |  | "133 | [15 empty] | VV | 2 | 1 | True | 0 | ROZPOCET
| VV |  | p | [15 empty] | VV | 2 | 1 | True | 0 | ROZPOCET
| VV |  | (2,7)*(6,334) |  | 17.102 | [13 empty] | VV | 2 | 2 | True | 0 | ROZPOCET
| VV |  | "127 | [15 empty] | VV | 2 | 1 | True | 0 | ROZPOCET
| VV |  | b | [15 empty] | VV | 2 | 1 | True | 0 | ROZPOCET
| VV |  | (2,7)*(0,407+0,129) |  | 1.447 | [13 empty] | VV | 2 | 2 | True | 0 | ROZPOCET
| VV |  | y | [15 empty] | VV | 2 | 1 | True | 0 | ROZPOCET
| VV |  | 0,786*2,02+2,1*(0,562) |  | 2.768 | [13 empty] | VV | 2 | 2 | True | 0 | ROZPOCET
| VV |  | p | [15 empty] | VV | 2 | 1 | True | 0 | ROZPOCET
| VV |  | (2,95)*(6,691)+(2,7)*(3,43) |  | 28.999 | [13 empty] | VV | 2 | 2 | True | 0 | ROZPOCET
| VV |  | -0,786*2,02-3,43*2,10 |  | -8.791 | [13 empty] | VV | 2 | 2 | True | 0 | ROZPOCET
| VV |  | 0,212*(2,738) |  | 0.58 | [13 empty] | VV | 2 | 2 | True | 0 | ROZPOCET
| VV |  | "128 | [15 empty] | VV | 2 | 1 | True | 0 | ROZPOCET
| VV |  | b | [15 empty] | VV | 2 | 1 | True | 0 | ROZPOCET
| VV |  | (2,7)*(0,406+0,137) |  | 1.466 | [13 empty] | VV | 2 | 2 | True | 0 | ROZPOCET
| VV |  | y | [15 empty] | VV | 2 | 1 | True | 0 | ROZPOCET
| VV |  | 0,786*2,02 |  | 1.588 | [13 empty] | VV | 2 | 2 | True | 0 | ROZPOCET
| VV |  | p | [15 empty] | VV | 2 | 1 | True | 0 | ROZPOCET
| VV |  | (2,95)*(6,692)+(2,7)*(2,44) |  | 26.329 | [13 empty] | VV | 2 | 2 | True | 0 | ROZPOCET
| VV |  | -0,786*2,02-2,44*2,1 |  | -6.712 | [13 empty] | VV | 2 | 2 | True | 0 | ROZPOCET
| VV |  | 0,209*(2,39) |  | 0.5 | [13 empty] | VV | 2 | 2 | True | 0 | ROZPOCET
| VV |  | "129 | [15 empty] | VV | 2 | 1 | True | 0 | ROZPOCET
| VV |  | p | [15 empty] | VV | 2 | 1 | True | 0 | ROZPOCET
| VV |  | (2,7)*(2,805+5,375) |  | 22.086 | [13 empty] | VV | 2 | 2 | True | 0 | ROZPOCET
| VV |  | -2,1*(2,805+5,375) |  | -17.178 | [13 empty] | VV | 2 | 2 | True | 0 | ROZPOCET
| VV |  | 0,209*(5,3+2,755) |  | 1.683 | [13 empty] | VV | 2 | 2 | True | 0 | ROZPOCET
| VV |  | "130 | [15 empty] | VV | 2 | 1 | True | 0 | ROZPOCET
| VV |  | b | [15 empty] | VV | 2 | 1 | True | 0 | ROZPOCET
| VV |  | (2,7)*(0,41+0,4) |  | 2.187 | [13 empty] | VV | 2 | 2 | True | 0 | ROZPOCET
| VV |  | p | [15 empty] | VV | 2 | 1 | True | 0 | ROZPOCET
| VV |  | (2,95)*(6,448) |  | 19.022 | [13 empty] | VV | 2 | 2 | True | 0 | ROZPOCET
| VV |  | (2,7)*(0,387+2,428) |  | 7.601 | [13 empty] | VV | 2 | 2 | True | 0 | ROZPOCET
| VV |  | -2,428*2,1 |  | -5.099 | [13 empty] | VV | 2 | 2 | True | 0 | ROZPOCET
| VV |  | 0,209*(2,376+2,1) |  | 0.935 | [13 empty] | VV | 2 | 2 | True | 0 | ROZPOCET
| VV |  | "131 | [15 empty] | VV | 2 | 1 | True | 0 | ROZPOCET
| VV |  | p | [15 empty] | VV | 2 | 1 | True | 0 | ROZPOCET
| VV |  | (2,95)*(7,142+0,364) |  | 22.143 | [13 empty] | VV | 2 | 2 | True | 0 | ROZPOCET
| VV |  | (2,7)*(0,602) |  | 1.625 | [13 empty] | VV | 2 | 2 | True | 0 | ROZPOCET
| VV |  | "139 | [15 empty] | VV | 2 | 1 | True | 0 | ROZPOCET
| VV |  | p | [15 empty] | VV | 2 | 1 | True | 0 | ROZPOCET
| VV |  | (2,95)*(6,221) |  | 18.352 | [13 empty] | VV | 2 | 2 | True | 0 | ROZPOCET
| VV |  | -6,221*2,1 |  | -13.064 | [13 empty] | VV | 2 | 2 | True | 0 | ROZPOCET
| VV |  | 0,172*(6,171) |  | 1.061 | [13 empty] | VV | 2 | 2 | True | 0 | ROZPOCET
| VV |  | "140 | [15 empty] | VV | 2 | 1 | True | 0 | ROZPOCET
| VV |  | p | [15 empty] | VV | 2 | 1 | True | 0 | ROZPOCET
| VV |  | (2,95)*(6,6) |  | 19.47 | [13 empty] | VV | 2 | 2 | True | 0 | ROZPOCET
| VV |  | -6,6*2,1 |  | -13.86 | [13 empty] | VV | 2 | 2 | True | 0 | ROZPOCET
| VV |  | 0,193*(6,5) |  | 1.255 | [13 empty] | VV | 2 | 2 | True | 0 | ROZPOCET
| VV |  | "165 | [15 empty] | VV | 2 | 1 | True | 0 | ROZPOCET
| VV |  | p | [15 empty] | VV | 2 | 1 | True | 0 | ROZPOCET
| VV |  | (2,95)*(6,18) |  | 18.231 | [13 empty] | VV | 2 | 2 | True | 0 | ROZPOCET
| VV |  | -6,18*2,1 |  | -12.978 | [13 empty] | VV | 2 | 2 | True | 0 | ROZPOCET
| VV |  | 0,193*(6,13) |  | 1.183 | [13 empty] | VV | 2 | 2 | True | 0 | ROZPOCET
| VV |  | "138 | [15 empty] | VV | 2 | 1 | True | 0 | ROZPOCET
| VV |  | b | [15 empty] | VV | 2 | 1 | True | 0 | ROZPOCET
| VV |  | (2,67)*(4,368+0,27*2) |  | 13.104 | [13 empty] | VV | 2 | 2 | True | 0 | ROZPOCET
| VV |  | "143,148,144 | [15 empty] | VV | 2 | 1 | True | 0 | ROZPOCET
| VV |  | b | [15 empty] | VV | 2 | 1 | True | 0 | ROZPOCET
| VV |  | (3,25)*(0,141+0,44+0,286+0,266+0,429+0,351*2+0,53) |  | 9.081 | [13 empty] | VV | 2 | 2 | True | 0 | ROZPOCET
| VV |  | p | [15 empty] | VV | 2 | 1 | True | 0 | ROZPOCET
| VV |  | (3,25)*(0,13+1,853+0,4+0,386+1,052+0,154+1,093+5,32-0,53) |  | 32.039 | [13 empty] | VV | 2 | 2 | True | 0 | ROZPOCET
| VV |  | "145 | [15 empty] | VV | 2 | 1 | True | 0 | ROZPOCET
| VV |  | y | [15 empty] | VV | 2 | 1 | True | 0 | ROZPOCET
| VV |  | 2,1*(0,08) |  | 0.168 | [13 empty] | VV | 2 | 2 | True | 0 | ROZPOCET
| VV |  | b | [15 empty] | VV | 2 | 1 | True | 0 | ROZPOCET
| VV |  | (4)*(0,395) |  | 1.58 | [13 empty] | VV | 2 | 2 | True | 0 | ROZPOCET
| VV |  | (3,15)*(0,258) |  | 0.813 | [13 empty] | VV | 2 | 2 | True | 0 | ROZPOCET
| VV |  | p | [15 empty] | VV | 2 | 1 | True | 0 | ROZPOCET
| VV |  | (3,15)*(2,524+2,531) |  | 15.923 | [13 empty] | VV | 2 | 2 | True | 0 | ROZPOCET
| VV |  | (4)*(3,382+0,396) |  | 15.112 | [13 empty] | VV | 2 | 2 | True | 0 | ROZPOCET
| VV |  | -3,39*2,1 |  | -7.119 | [13 empty] | VV | 2 | 2 | True | 0 | ROZPOCET
| VV |  | 0,149*(2,1) |  | 0.313 | [13 empty] | VV | 2 | 2 | True | 0 | ROZPOCET
| VV |  | 3,398*(0,05+0,186) |  | 0.802 | [13 empty] | VV | 2 | 2 | True | 0 | ROZPOCET
| VV |  | "146 | [15 empty] | VV | 2 | 1 | True | 0 | ROZPOCET
| VV |  | b | [15 empty] | VV | 2 | 1 | True | 0 | ROZPOCET
| VV |  | (4)*(0,4) |  | 1.6 | [13 empty] | VV | 2 | 2 | True | 0 | ROZPOCET
| VV |  | (3,15)*(0,261) |  | 0.822 | [13 empty] | VV | 2 | 2 | True | 0 | ROZPOCET
| VV |  | p | [15 empty] | VV | 2 | 1 | True | 0 | ROZPOCET
| VV |  | (4)*(0,396) |  | 1.584 | [13 empty] | VV | 2 | 2 | True | 0 | ROZPOCET
| VV |  | (3,15)*(2,532+2,532+3,246) |  | 26.177 | [13 empty] | VV | 2 | 2 | True | 0 | ROZPOCET
| VV |  | -3,246*2,1 |  | -6.817 | [13 empty] | VV | 2 | 2 | True | 0 | ROZPOCET
| VV |  | 3,093*(0,186+0,05) |  | 0.73 | [13 empty] | VV | 2 | 2 | True | 0 | ROZPOCET
| VV |  | "147 | [15 empty] | VV | 2 | 1 | True | 0 | ROZPOCET
| VV |  | b | [15 empty] | VV | 2 | 1 | True | 0 | ROZPOCET
| VV |  | (4)*(0,498) |  | 1.992 | [13 empty] | VV | 2 | 2 | True | 0 | ROZPOCET
| VV |  | p | [15 empty] | VV | 2 | 1 | True | 0 | ROZPOCET
| VV |  | (4)*(0,498+3,235) |  | 14.932 | [13 empty] | VV | 2 | 2 | True | 0 | ROZPOCET
| VV |  | (3,25)*(3,674*2) |  | 23.881 | [13 empty] | VV | 2 | 2 | True | 0 | ROZPOCET
| VV |  | -3,224*2,1 |  | -6.77 | [13 empty] | VV | 2 | 2 | True | 0 | ROZPOCET
| VV |  | 0,184*(3,275) |  | 0.603 | [13 empty] | VV | 2 | 2 | True | 0 | ROZPOCET
| VV |  | "149 | [15 empty] | VV | 2 | 1 | True | 0 | ROZPOCET
| VV |  | p | [15 empty] | VV | 2 | 1 | True | 0 | ROZPOCET
| VV |  | (3,25)*(2,78) |  | 9.035 | [13 empty] | VV | 2 | 2 | True | 0 | ROZPOCET
| VV |  | "151 | [15 empty] | VV | 2 | 1 | True | 0 | ROZPOCET
| VV |  | b | [15 empty] | VV | 2 | 1 | True | 0 | ROZPOCET
| VV |  | (4)*(0,472) |  | 1.888 | [13 empty] | VV | 2 | 2 | True | 0 | ROZPOCET
| VV |  | (3,25)*(2,137) |  | 6.945 | [13 empty] | VV | 2 | 2 | True | 0 | ROZPOCET
| VV |  | p | [15 empty] | VV | 2 | 1 | True | 0 | ROZPOCET
| VV |  | (4)*(3,45+0,468) |  | 15.672 | [13 empty] | VV | 2 | 2 | True | 0 | ROZPOCET
| VV |  | (3,25)*(3,443+2,142) |  | 18.151 | [13 empty] | VV | 2 | 2 | True | 0 | ROZPOCET
| VV |  | -0,8*2,02-3,329*2,1 |  | -8.607 | [13 empty] | VV | 2 | 2 | True | 0 | ROZPOCET
| VV |  | 0,13*(0,8+2,02*2)+0,222*(3,1+3,18) |  | 2.023 | [13 empty] | VV | 2 | 2 | True | 0 | ROZPOCET
| VV |  | "150 | [15 empty] | VV | 2 | 1 | True | 0 | ROZPOCET
| VV |  | p | [15 empty] | VV | 2 | 1 | True | 0 | ROZPOCET
| VV |  | (4)*(3,279+0,489) |  | 15.072 | [13 empty] | VV | 2 | 2 | True | 0 | ROZPOCET
| VV |  | (3,25)*(0,8) |  | 2.6 | [13 empty] | VV | 2 | 2 | True | 0 | ROZPOCET
| VV |  | -3,275*2,1 |  | -6.878 | [13 empty] | VV | 2 | 2 | True | 0 | ROZPOCET
| VV |  | 0,193*(3,275) |  | 0.632 | [13 empty] | VV | 2 | 2 | True | 0 | ROZPOCET
| VV |  | "152 | [15 empty] | VV | 2 | 1 | True | 0 | ROZPOCET
| VV |  | b | [15 empty] | VV | 2 | 1 | True | 0 | ROZPOCET
| VV |  | (2,95)*(2,495) |  | 7.36 | [13 empty] | VV | 2 | 2 | True | 0 | ROZPOCET
| VV |  | p | [15 empty] | VV | 2 | 1 | True | 0 | ROZPOCET
| VV |  | (2,95)*(2,031) |  | 5.991 | [13 empty] | VV | 2 | 2 | True | 0 | ROZPOCET
| VV |  | -2,031*2,1 |  | -4.265 | [13 empty] | VV | 2 | 2 | True | 0 | ROZPOCET
| VV |  | 0,193*(0,173) |  | 0.033 | [13 empty] | VV | 2 | 2 | True | 0 | ROZPOCET
| VV |  | p | [15 empty] | VV | 2 | 1 | True | 0 | ROZPOCET
| VV |  | (2,95)*(0,645) |  | 1.903 | [13 empty] | VV | 2 | 2 | True | 0 | ROZPOCET
| VV |  | "154 | [15 empty] | VV | 2 | 1 | True | 0 | ROZPOCET
| VV |  | p | [15 empty] | VV | 2 | 1 | True | 0 | ROZPOCET
| VV |  | (2,95)*(1,346) |  | 3.971 | [13 empty] | VV | 2 | 2 | True | 0 | ROZPOCET
| VV |  | -1,346*2,1 |  | -2.827 | [13 empty] | VV | 2 | 2 | True | 0 | ROZPOCET
| VV |  | 0,18*(1,346+0,1) |  | 0.26 | [13 empty] | VV | 2 | 2 | True | 0 | ROZPOCET
| VV |  | "155 | [15 empty] | VV | 2 | 1 | True | 0 | ROZPOCET
| VV |  | p | [15 empty] | VV | 2 | 1 | True | 0 | ROZPOCET
| VV |  | (2,95)*(1,552+2,95) |  | 13.281 | [13 empty] | VV | 2 | 2 | True | 0 | ROZPOCET
| VV |  | -1,552*2,1 |  | -3.259 | [13 empty] | VV | 2 | 2 | True | 0 | ROZPOCET
| VV |  | 0,18*(1,552+0,11) |  | 0.299 | [13 empty] | VV | 2 | 2 | True | 0 | ROZPOCET
| VV |  | "156 | [15 empty] | VV | 2 | 1 | True | 0 | ROZPOCET
| VV |  | b | [15 empty] | VV | 2 | 1 | True | 0 | ROZPOCET
| VV |  | (2,7)*(0,4+0,4+0,421+0,528) |  | 4.722 | [13 empty] | VV | 2 | 2 | True | 0 | ROZPOCET
| VV |  | y | [15 empty] | VV | 2 | 1 | True | 0 | ROZPOCET
| VV |  | 2,1*(0,555+0,6+0,6) |  | 3.686 | [13 empty] | VV | 2 | 2 | True | 0 | ROZPOCET
| VV |  | p | [15 empty] | VV | 2 | 1 | True | 0 | ROZPOCET
| VV |  | (2,95)*(1,452+0,558*2+0,1+0,558*2+0,236+0,778+0,42) |  | 15.393 | [13 empty] | VV | 2 | 2 | True | 0 | ROZPOCET
| VV |  | (2,7)*(0,457+1,498+0,452+0,45+0,188+0,466+1,142) |  | 12.563 | [13 empty] | VV | 2 | 2 | True | 0 | ROZPOCET
| VV |  | -1,486*2,1-1,1*2,15 |  | -5.486 | [13 empty] | VV | 2 | 2 | True | 0 | ROZPOCET
| VV |  | 1,07*0,18 |  | 0.193 | [13 empty] | VV | 2 | 2 | True | 0 | ROZPOCET
| VV |  | "157 | [15 empty] | VV | 2 | 1 | True | 0 | ROZPOCET
| VV |  | p | [15 empty] | VV | 2 | 1 | True | 0 | ROZPOCET
| VV |  | (2,7)*(1,498+0,481) |  | 5.343 | [13 empty] | VV | 2 | 2 | True | 0 | ROZPOCET
| VV |  | (2,7)*(1,111+0,687) |  | 4.855 | [13 empty] | VV | 2 | 2 | True | 0 | ROZPOCET
| VV |  | "158 | [15 empty] | VV | 2 | 1 | True | 0 | ROZPOCET
| VV |  | p | [15 empty] | VV | 2 | 1 | True | 0 | ROZPOCET
| VV |  | (2,7)*(1) |  | 2.7 | [13 empty] | VV | 2 | 2 | True | 0 | ROZPOCET
| VV |  | "159 | [15 empty] | VV | 2 | 1 | True | 0 | ROZPOCET
| VV |  | p | [15 empty] | VV | 2 | 1 | True | 0 | ROZPOCET
| VV |  | (2,7)*(1,0) |  | 2.7 | [13 empty] | VV | 2 | 2 | True | 0 | ROZPOCET
| VV |  | (2,7)*(1,33)+(2,95)*(3,169) |  | 12.94 | [13 empty] | VV | 2 | 2 | True | 0 | ROZPOCET
| VV |  | -3,119*2,1 |  | -6.55 | [13 empty] | VV | 2 | 2 | True | 0 | ROZPOCET
| VV |  | 0,215*(3,119) |  | 0.671 | [13 empty] | VV | 2 | 2 | True | 0 | ROZPOCET
| VV |  | "160 | [15 empty] | VV | 2 | 1 | True | 0 | ROZPOCET
| VV |  | p | [15 empty] | VV | 2 | 1 | True | 0 | ROZPOCET
| VV |  | (2,95)*(3,442+3,281) |  | 19.833 | [13 empty] | VV | 2 | 2 | True | 0 | ROZPOCET
| VV |  | -3,331*2,1 |  | -6.995 | [13 empty] | VV | 2 | 2 | True | 0 | ROZPOCET
| VV |  | 0,215*(3,281) |  | 0.705 | [13 empty] | VV | 2 | 2 | True | 0 | ROZPOCET
| VV |  | "161 | [15 empty] | VV | 2 | 1 | True | 0 | ROZPOCET
| VV |  | p | [15 empty] | VV | 2 | 1 | True | 0 | ROZPOCET
| VV |  | (3,25)*(3,441+0,3*4+3,204+1,083+2,53) |  | 37.239 | [13 empty] | VV | 2 | 2 | True | 0 | ROZPOCET
| VV |  | -3,204*2,1 |  | -6.728 | [13 empty] | VV | 2 | 2 | True | 0 | ROZPOCET
| VV |  | 0,22*(3,153) |  | 0.694 | [13 empty] | VV | 2 | 2 | True | 0 | ROZPOCET
| VV |  | "164 | [15 empty] | VV | 2 | 1 | True | 0 | ROZPOCET
| VV |  | p | [15 empty] | VV | 2 | 1 | True | 0 | ROZPOCET
| VV |  | (3,25)*(3,025+2,81+3,294+0,667+2,333) |  | 39.419 | [13 empty] | VV | 2 | 2 | True | 0 | ROZPOCET
| VV |  | -0,8*3,33-3,284*2,1 |  | -9.56 | [13 empty] | VV | 2 | 2 | True | 0 | ROZPOCET
| VV |  | (3,234+0,105)*(0,22) |  | 0.735 | [13 empty] | VV | 2 | 2 | True | 0 | ROZPOCET
| VV |  | "168 | [15 empty] | VV | 2 | 1 | True | 0 | ROZPOCET
| VV |  | p | [15 empty] | VV | 2 | 1 | True | 0 | ROZPOCET
| VV |  | (3,25)*(0,7+0,1) |  | 2.6 | [13 empty] | VV | 2 | 2 | True | 0 | ROZPOCET
| VV |  | "148 cast 2 | [15 empty] | VV | 2 | 1 | True | 0 | ROZPOCET
| VV |  | (3,25)*(3,645+0,7+2,82+1,243+3,158+0,08+0,55) |  | 39.637 | [13 empty] | VV | 2 | 2 | True | 0 | ROZPOCET
| VV |  | -1,791*3,25-0,8*2,02 |  | -7.437 | [13 empty] | VV | 2 | 2 | True | 0 | ROZPOCET
| VV |  | 0,14*(1,791+3,25*2) |  | 1.161 | [13 empty] | VV | 2 | 2 | True | 0 | ROZPOCET
| VV |  | b | [15 empty] | VV | 2 | 1 | True | 0 | ROZPOCET
| VV |  | (3,245)*(0,366+0,423+0,283) |  | 3.479 | [13 empty] | VV | 2 | 2 | True | 0 | ROZPOCET
| VV |  | "163 | [15 empty] | VV | 2 | 1 | True | 0 | ROZPOCET
| VV |  | p | [15 empty] | VV | 2 | 1 | True | 0 | ROZPOCET
| VV |  | 4,0*(3,578+3,3+0,635) |  | 30.052 | [13 empty] | VV | 2 | 2 | True | 0 | ROZPOCET
| VV |  | b | [15 empty] | VV | 2 | 1 | True | 0 | ROZPOCET
| VV |  | 4*(1,821) |  | 7.284 | [13 empty] | VV | 2 | 2 | True | 0 | ROZPOCET
| VV |  | "134 | [15 empty] | VV | 2 | 1 | True | 0 | ROZPOCET
| VV |  | b | [15 empty] | VV | 2 | 1 | True | 0 | ROZPOCET
| VV |  | (2,7)*(0,4+0,43)*2 |  | 4.482 | [13 empty] | VV | 2 | 2 | True | 0 | ROZPOCET
| VV |  | y | [15 empty] | VV | 2 | 1 | True | 0 | ROZPOCET
| VV |  | (2,7)*(0,17+1,65) |  | 4.914 | [13 empty] | VV | 2 | 2 | True | 0 | ROZPOCET
| VV |  | p | [15 empty] | VV | 2 | 1 | True | 0 | ROZPOCET
| VV |  | (2,95)*(1,5+1,482) |  | 8.797 | [13 empty] | VV | 2 | 2 | True | 0 | ROZPOCET
| VV |  | -1,26*2,02 |  | -2.545 | [13 empty] | VV | 2 | 2 | True | 0 | ROZPOCET
| VV |  | 0,126*(1,26+2,02*2) |  | 0.668 | [13 empty] | VV | 2 | 2 | True | 0 | ROZPOCET
| VV |  | "141 | [15 empty] | VV | 2 | 1 | True | 0 | ROZPOCET
| VV |  | p | [15 empty] | VV | 2 | 1 | True | 0 | ROZPOCET
| VV |  | (1,05)*(1,8+1,856+4,891+1,829+2,1+2,1+1,75) |  | 17.142 | [13 empty] | VV | 2 | 2 | True | 0 | ROZPOCET
| VV |  | b | [15 empty] | VV | 2 | 1 | True | 0 | ROZPOCET
| VV |  | (2,7)*(0,453+0,4*2+0,43*2+0,395*2+0,43*2*2+0,395*2*2) |  | 16.748 | [13 empty] | VV | 2 | 2 | True | 0 | ROZPOCET
| VV |  | -0,85*(0,43*3) |  | -1.097 | [13 empty] | VV | 2 | 2 | True | 0 | ROZPOCET
| VV |  | p | [15 empty] | VV | 2 | 1 | True | 0 | ROZPOCET
| VV |  | (2,95)*(6,763+6,776+6,803+6,671) |  | 79.688 | [13 empty] | VV | 2 | 2 | True | 0 | ROZPOCET
| VV |  | -2,1*(6,763+6,776+6,803+6,671) |  | -56.727 | [13 empty] | VV | 2 | 2 | True | 0 | ROZPOCET
| VV |  | (0,22)*(28,1) |  | 6.182 | [13 empty] | VV | 2 | 2 | True | 0 | ROZPOCET
| VV |  | y | [15 empty] | VV | 2 | 1 | True | 0 | ROZPOCET
| VV |  | 2,1*(0,05) |  | 0.105 | [13 empty] | VV | 2 | 2 | True | 0 | ROZPOCET
| VV |  | "167 | [15 empty] | VV | 2 | 1 | True | 0 | ROZPOCET
| VV |  | p | [15 empty] | VV | 2 | 1 | True | 0 | ROZPOCET
| VV |  | (1,05)*(2,268+2,089+1,844+2,105+1,795+2,14+1,782+2,066) |  | 16.893 | [13 empty] | VV | 2 | 2 | True | 0 | ROZPOCET
| VV |  | (0,85)*(5,48+5,35+5,4+5,4+5,4+5,4*2+5,5-1,8) |  | 35.301 | [13 empty] | VV | 2 | 2 | True | 0 | ROZPOCET
| VV |  | 0,195*(4,811+5,3+5,3+4,742+4,719+5,3+5,3+4,75) |  | 7.843 | [13 empty] | VV | 2 | 2 | True | 0 | ROZPOCET
| VV |  | b | [15 empty] | VV | 2 | 1 | True | 0 | ROZPOCET
| VV |  | (2,95)*(0,32+0,362) |  | 2.012 | [13 empty] | VV | 2 | 2 | True | 0 | ROZPOCET
| VV |  | (2,7)*(0,43+0,186+0,4+0,16*2+0,166) |  | 4.055 | [13 empty] | VV | 2 | 2 | True | 0 | ROZPOCET
| VV |  | y | [15 empty] | VV | 2 | 1 | True | 0 | ROZPOCET
| VV |  | 2,1*(0,688+0,539+0,195+0,665+0,54) |  | 5.517 | [13 empty] | VV | 2 | 2 | True | 0 | ROZPOCET
| VV |  | (2,7)*(5,577+3,785) |  | 25.277 | [13 empty] | VV | 2 | 2 | True | 0 | ROZPOCET
| VV |  | Medzisúčet |  | 991.674 | [13 empty] | VV | 2 | 3 | True | 0 | ROZPOCET
| VV |  | 2 np | [15 empty] | VV | 2 | 1 | True | 0 | ROZPOCET
| VV |  | "201 | [15 empty] | VV | 2 | 1 | True | 0 | ROZPOCET
| VV |  | b | [15 empty] | VV | 2 | 1 | True | 0 | ROZPOCET
| VV |  | (2,7)*(0,44*2+0,43+7,83+0,267*2) |  | 26.12 | [13 empty] | VV | 2 | 2 | True | 0 | ROZPOCET
| VV |  | pov | [15 empty] | VV | 2 | 1 | True | 0 | ROZPOCET
| VV |  | (2,7)*(1,665+5,49) |  | 19.319 | [13 empty] | VV | 2 | 2 | True | 0 | ROZPOCET
| VV |  | (2,95)*(6,5) |  | 19.175 | [13 empty] | VV | 2 | 2 | True | 0 | ROZPOCET
| VV |  | -6,5*2,1 |  | -13.65 | [13 empty] | VV | 2 | 2 | True | 0 | ROZPOCET
| VV |  | 0,19*(6,4) |  | 1.216 | [13 empty] | VV | 2 | 2 | True | 0 | ROZPOCET
| VV |  | "202 | [15 empty] | VV | 2 | 1 | True | 0 | ROZPOCET
| VV |  | b | [15 empty] | VV | 2 | 1 | True | 0 | ROZPOCET
| VV |  | (2,7)*(7,83+0,267*2) |  | 22.583 | [13 empty] | VV | 2 | 2 | True | 0 | ROZPOCET
| VV |  | pov | [15 empty] | VV | 2 | 1 | True | 0 | ROZPOCET
| VV |  | (2,95)*(6,5) |  | 19.175 | [13 empty] | VV | 2 | 2 | True | 0 | ROZPOCET
| VV |  | -6,5*2,1 |  | -13.65 | [13 empty] | VV | 2 | 2 | True | 0 | ROZPOCET
| VV |  | 0,17*(6,4) |  | 1.088 | [13 empty] | VV | 2 | 2 | True | 0 | ROZPOCET
| VV |  | "203 | [15 empty] | VV | 2 | 1 | True | 0 | ROZPOCET
| VV |  | pov | [15 empty] | VV | 2 | 1 | True | 0 | ROZPOCET
| VV |  | (2,95)*(6,6) |  | 19.47 | [13 empty] | VV | 2 | 2 | True | 0 | ROZPOCET
| VV |  | -6,6*2,1 |  | -13.86 | [13 empty] | VV | 2 | 2 | True | 0 | ROZPOCET
| VV |  | 0,17*(6,4) |  | 1.088 | [13 empty] | VV | 2 | 2 | True | 0 | ROZPOCET
| VV |  | "204 | [15 empty] | VV | 2 | 1 | True | 0 | ROZPOCET
| VV |  | b | [15 empty] | VV | 2 | 1 | True | 0 | ROZPOCET
| VV |  | (2,7)*(7,38+0,284*2+7,83+0,27*2) |  | 44.059 | [13 empty] | VV | 2 | 2 | True | 0 | ROZPOCET
| VV |  | pov | [15 empty] | VV | 2 | 1 | True | 0 | ROZPOCET
| VV |  | (2,95)*(6,5) |  | 19.175 | [13 empty] | VV | 2 | 2 | True | 0 | ROZPOCET
| VV |  | -6,5*2,1 |  | -13.65 | [13 empty] | VV | 2 | 2 | True | 0 | ROZPOCET
| VV |  | 0,1*(6,4) |  | 0.64 | [13 empty] | VV | 2 | 2 | True | 0 | ROZPOCET
| VV |  | "205 | [15 empty] | VV | 2 | 1 | True | 0 | ROZPOCET
| VV |  | pov | [15 empty] | VV | 2 | 1 | True | 0 | ROZPOCET
| VV |  | (2,95)*(6,6) |  | 19.47 | [13 empty] | VV | 2 | 2 | True | 0 | ROZPOCET
| VV |  | -6,6*2,1 |  | -13.86 | [13 empty] | VV | 2 | 2 | True | 0 | ROZPOCET
| VV |  | 0,17*(6,4) |  | 1.088 | [13 empty] | VV | 2 | 2 | True | 0 | ROZPOCET
| VV |  | "208 | [15 empty] | VV | 2 | 1 | True | 0 | ROZPOCET
| VV |  | pov | [15 empty] | VV | 2 | 1 | True | 0 | ROZPOCET
| VV |  | (2,95)*(3,687) |  | 10.877 | [13 empty] | VV | 2 | 2 | True | 0 | ROZPOCET
| VV |  | -3,687*2,1 |  | -7.743 | [13 empty] | VV | 2 | 2 | True | 0 | ROZPOCET
| VV |  | 0,364*(3,637) |  | 1.324 | [13 empty] | VV | 2 | 2 | True | 0 | ROZPOCET
| VV |  | "209 | [15 empty] | VV | 2 | 1 | True | 0 | ROZPOCET
| VV |  | b | [15 empty] | VV | 2 | 1 | True | 0 | ROZPOCET
| VV |  | (2,95)*(1,33) |  | 3.924 | [13 empty] | VV | 2 | 2 | True | 0 | ROZPOCET
| VV |  | pov | [15 empty] | VV | 2 | 1 | True | 0 | ROZPOCET
| VV |  | (2,95)*(2,688) |  | 7.93 | [13 empty] | VV | 2 | 2 | True | 0 | ROZPOCET
| VV |  | -2,688*2,1 |  | -5.645 | [13 empty] | VV | 2 | 2 | True | 0 | ROZPOCET
| VV |  | 0,17*(2,638) |  | 0.448 | [13 empty] | VV | 2 | 2 | True | 0 | ROZPOCET
| VV |  | "210 | [15 empty] | VV | 2 | 1 | True | 0 | ROZPOCET
| VV |  | b | [15 empty] | VV | 2 | 1 | True | 0 | ROZPOCET
| VV |  | (2,7)*(2,296+0,25) |  | 6.874 | [13 empty] | VV | 2 | 2 | True | 0 | ROZPOCET
| VV |  | "213 | [15 empty] | VV | 2 | 1 | True | 0 | ROZPOCET
| VV |  | b | [15 empty] | VV | 2 | 1 | True | 0 | ROZPOCET
| VV |  | (2,7)*(7,82+0,251*2) |  | 22.469 | [13 empty] | VV | 2 | 2 | True | 0 | ROZPOCET
| VV |  | POV | [15 empty] | VV | 2 | 1 | True | 0 | ROZPOCET
| VV |  | (2,95)*(6,5) |  | 19.175 | [13 empty] | VV | 2 | 2 | True | 0 | ROZPOCET
| VV |  | -6,5*2,1 |  | -13.65 | [13 empty] | VV | 2 | 2 | True | 0 | ROZPOCET
| VV |  | 0,17*(6,4) |  | 1.088 | [13 empty] | VV | 2 | 2 | True | 0 | ROZPOCET
| VV |  | ô214 | [15 empty] | VV | 2 | 1 | True | 0 | ROZPOCET
| VV |  | b | [15 empty] | VV | 2 | 1 | True | 0 | ROZPOCET
| VV |  | (2,7)*(7,82+0,251*2) |  | 22.469 | [13 empty] | VV | 2 | 2 | True | 0 | ROZPOCET
| VV |  | pov | [15 empty] | VV | 2 | 1 | True | 0 | ROZPOCET
| VV |  | (2,95)*(6,5) |  | 19.175 | [13 empty] | VV | 2 | 2 | True | 0 | ROZPOCET
| VV |  | -6,5*2,1 |  | -13.65 | [13 empty] | VV | 2 | 2 | True | 0 | ROZPOCET
| VV |  | 0,17*(6,4) |  | 1.088 | [13 empty] | VV | 2 | 2 | True | 0 | ROZPOCET
| VV |  | "246 | [15 empty] | VV | 2 | 1 | True | 0 | ROZPOCET
| VV |  | b | [15 empty] | VV | 2 | 1 | True | 0 | ROZPOCET
| VV |  | (2,7)*(7,82+0,251*2) |  | 22.469 | [13 empty] | VV | 2 | 2 | True | 0 | ROZPOCET
| VV |  | pov | [15 empty] | VV | 2 | 1 | True | 0 | ROZPOCET
| VV |  | (2,95)*(6,5) |  | 19.175 | [13 empty] | VV | 2 | 2 | True | 0 | ROZPOCET
| VV |  | -6,5*2,1 |  | -13.65 | [13 empty] | VV | 2 | 2 | True | 0 | ROZPOCET
| VV |  | 0,17*(6,4) |  | 1.088 | [13 empty] | VV | 2 | 2 | True | 0 | ROZPOCET
| VV |  | "247 | [15 empty] | VV | 2 | 1 | True | 0 | ROZPOCET
| VV |  | pov | [15 empty] | VV | 2 | 1 | True | 0 | ROZPOCET
| VV |  | (2,95)*(6,6) |  | 19.47 | [13 empty] | VV | 2 | 2 | True | 0 | ROZPOCET
| VV |  | -6,6*2,1 |  | -13.86 | [13 empty] | VV | 2 | 2 | True | 0 | ROZPOCET
| VV |  | 0,17*(6,4) |  | 1.088 | [13 empty] | VV | 2 | 2 | True | 0 | ROZPOCET
| VV |  | "248 | [15 empty] | VV | 2 | 1 | True | 0 | ROZPOCET
| VV |  | pov | [15 empty] | VV | 2 | 1 | True | 0 | ROZPOCET
| VV |  | (2,95)*(3,687) |  | 10.877 | [13 empty] | VV | 2 | 2 | True | 0 | ROZPOCET
| VV |  | -3,687*2,1 |  | -7.743 | [13 empty] | VV | 2 | 2 | True | 0 | ROZPOCET
| VV |  | 0,17*(3,637) |  | 0.618 | [13 empty] | VV | 2 | 2 | True | 0 | ROZPOCET
| VV |  | "250 | [15 empty] | VV | 2 | 1 | True | 0 | ROZPOCET
| VV |  | b | [15 empty] | VV | 2 | 1 | True | 0 | ROZPOCET
| VV |  | (2,95)*(1,33) |  | 3.924 | [13 empty] | VV | 2 | 2 | True | 0 | ROZPOCET
| VV |  | p | [15 empty] | VV | 2 | 1 | True | 0 | ROZPOCET
| VV |  | (2,95)*(2,688) |  | 7.93 | [13 empty] | VV | 2 | 2 | True | 0 | ROZPOCET
| VV |  | -2,688*2,1 |  | -5.645 | [13 empty] | VV | 2 | 2 | True | 0 | ROZPOCET
| VV |  | 0,17*(2,638) |  | 0.448 | [13 empty] | VV | 2 | 2 | True | 0 | ROZPOCET
| VV |  | "253 | [15 empty] | VV | 2 | 1 | True | 0 | ROZPOCET
| VV |  | b | [15 empty] | VV | 2 | 1 | True | 0 | ROZPOCET
| VV |  | (2,7)*(2,3+0,254) |  | 6.896 | [13 empty] | VV | 2 | 2 | True | 0 | ROZPOCET
| VV |  | "254 | [15 empty] | VV | 2 | 1 | True | 0 | ROZPOCET
| VV |  | b | [15 empty] | VV | 2 | 1 | True | 0 | ROZPOCET
| VV |  | (2,7)*(7,83+0,25*2) |  | 22.491 | [13 empty] | VV | 2 | 2 | True | 0 | ROZPOCET
| VV |  | p | [15 empty] | VV | 2 | 1 | True | 0 | ROZPOCET
| VV |  | (2,95)*(6,5) |  | 19.175 | [13 empty] | VV | 2 | 2 | True | 0 | ROZPOCET
| VV |  | -6,5*2,1 |  | -13.65 | [13 empty] | VV | 2 | 2 | True | 0 | ROZPOCET
| VV |  | 0,17*(6,4) |  | 1.088 | [13 empty] | VV | 2 | 2 | True | 0 | ROZPOCET
| VV |  | "255 | [15 empty] | VV | 2 | 1 | True | 0 | ROZPOCET
| VV |  | b | [15 empty] | VV | 2 | 1 | True | 0 | ROZPOCET
| VV |  | (2,7)*(7,83+0,25*2) |  | 22.491 | [13 empty] | VV | 2 | 2 | True | 0 | ROZPOCET
| VV |  | p | [15 empty] | VV | 2 | 1 | True | 0 | ROZPOCET
| VV |  | (2,95)*(6,5) |  | 19.175 | [13 empty] | VV | 2 | 2 | True | 0 | ROZPOCET
| VV |  | -6,5*2,1 |  | -13.65 | [13 empty] | VV | 2 | 2 | True | 0 | ROZPOCET
| VV |  | 0,17*(6,4) |  | 1.088 | [13 empty] | VV | 2 | 2 | True | 0 | ROZPOCET
| VV |  | "256 | [15 empty] | VV | 2 | 1 | True | 0 | ROZPOCET
| VV |  | b | [15 empty] | VV | 2 | 1 | True | 0 | ROZPOCET
| VV |  | (2,7)*(0,455*2+0,423) |  | 3.599 | [13 empty] | VV | 2 | 2 | True | 0 | ROZPOCET
| VV |  | p | [15 empty] | VV | 2 | 1 | True | 0 | ROZPOCET
| VV |  | (2,7)*(7,78+0,423) |  | 22.148 | [13 empty] | VV | 2 | 2 | True | 0 | ROZPOCET
| VV |  | (2,95)*(6,5) |  | 19.175 | [13 empty] | VV | 2 | 2 | True | 0 | ROZPOCET
| VV |  | -6,5*2,1 |  | -13.65 | [13 empty] | VV | 2 | 2 | True | 0 | ROZPOCET
| VV |  | 0,17*(6,4) |  | 1.088 | [13 empty] | VV | 2 | 2 | True | 0 | ROZPOCET
| VV |  | "223 | [15 empty] | VV | 2 | 1 | True | 0 | ROZPOCET
| VV |  | p | [15 empty] | VV | 2 | 1 | True | 0 | ROZPOCET
| VV |  | (2,6)*(2,75+1,255) |  | 10.413 | [13 empty] | VV | 2 | 2 | True | 0 | ROZPOCET
| VV |  | b | [15 empty] | VV | 2 | 1 | True | 0 | ROZPOCET
| VV |  | (2,6)*(0,301+0,22) |  | 1.355 | [13 empty] | VV | 2 | 2 | True | 0 | ROZPOCET
| VV |  | "225 | [15 empty] | VV | 2 | 1 | True | 0 | ROZPOCET
| VV |  | y | [15 empty] | VV | 2 | 1 | True | 0 | ROZPOCET
| VV |  | 2,0*(0,178+0,636) |  | 1.628 | [13 empty] | VV | 2 | 2 | True | 0 | ROZPOCET
| VV |  | b | [15 empty] | VV | 2 | 1 | True | 0 | ROZPOCET
| VV |  | (2,67)*(0,42+0,26) |  | 1.816 | [13 empty] | VV | 2 | 2 | True | 0 | ROZPOCET
| VV |  | o | [15 empty] | VV | 2 | 1 | True | 0 | ROZPOCET
| VV |  | (2,67)*(2,525+5,548) |  | 21.555 | [13 empty] | VV | 2 | 2 | True | 0 | ROZPOCET
| VV |  | -5,548*2 |  | -11.096 | [13 empty] | VV | 2 | 2 | True | 0 | ROZPOCET
| VV |  | 0,19*(4,762) |  | 0.905 | [13 empty] | VV | 2 | 2 | True | 0 | ROZPOCET
| VV |  | "226 | [15 empty] | VV | 2 | 1 | True | 0 | ROZPOCET
| VV |  | p | [15 empty] | VV | 2 | 1 | True | 0 | ROZPOCET
| VV |  | (2,67)*(0,75+5,4+5,4) |  | 30.839 | [13 empty] | VV | 2 | 2 | True | 0 | ROZPOCET
| VV |  | -2*(5,4*2+0,75) |  | -23.1 | [13 empty] | VV | 2 | 2 | True | 0 | ROZPOCET
| VV |  | 0,19*(5,3+5,3+0,7) |  | 2.147 | [13 empty] | VV | 2 | 2 | True | 0 | ROZPOCET
| VV |  | "227 | [15 empty] | VV | 2 | 1 | True | 0 | ROZPOCET
| VV |  | p | [15 empty] | VV | 2 | 1 | True | 0 | ROZPOCET
| VV |  | (2,67)*(6,119+4,495) |  | 28.339 | [13 empty] | VV | 2 | 2 | True | 0 | ROZPOCET
| VV |  | -4,495*2 |  | -8.99 | [13 empty] | VV | 2 | 2 | True | 0 | ROZPOCET
| VV |  | 0,2*(3,883) |  | 0.777 | [13 empty] | VV | 2 | 2 | True | 0 | ROZPOCET
| VV |  | y | [15 empty] | VV | 2 | 1 | True | 0 | ROZPOCET
| VV |  | 2,0*(0,562) |  | 1.124 | [13 empty] | VV | 2 | 2 | True | 0 | ROZPOCET
| VV |  | "216 | [15 empty] | VV | 2 | 1 | True | 0 | ROZPOCET
| VV |  | p | [15 empty] | VV | 2 | 1 | True | 0 | ROZPOCET
| VV |  | (2,7)*(3,4) |  | 9.18 | [13 empty] | VV | 2 | 2 | True | 0 | ROZPOCET
| VV |  | -3,4*2 |  | -6.8 | [13 empty] | VV | 2 | 2 | True | 0 | ROZPOCET
| VV |  | 0,218*(2,738) |  | 0.597 | [13 empty] | VV | 2 | 2 | True | 0 | ROZPOCET
| VV |  | y | [15 empty] | VV | 2 | 1 | True | 0 | ROZPOCET
| VV |  | 2,0*(0,562) |  | 1.124 | [13 empty] | VV | 2 | 2 | True | 0 | ROZPOCET
| VV |  | "217 | [15 empty] | VV | 2 | 1 | True | 0 | ROZPOCET
| VV |  | p | [15 empty] | VV | 2 | 1 | True | 0 | ROZPOCET
| VV |  | (2,7)*(2,64) |  | 7.128 | [13 empty] | VV | 2 | 2 | True | 0 | ROZPOCET
| VV |  | -2,64*2 |  | -5.28 | [13 empty] | VV | 2 | 2 | True | 0 | ROZPOCET
| VV |  | 0,218*(2,59) |  | 0.565 | [13 empty] | VV | 2 | 2 | True | 0 | ROZPOCET
| VV |  | "218 | [15 empty] | VV | 2 | 1 | True | 0 | ROZPOCET
| VV |  | p | [15 empty] | VV | 2 | 1 | True | 0 | ROZPOCET
| VV |  | (2,7)*(2,585+0,05) |  | 7.115 | [13 empty] | VV | 2 | 2 | True | 0 | ROZPOCET
| VV |  | -2,635*2 |  | -5.27 | [13 empty] | VV | 2 | 2 | True | 0 | ROZPOCET
| VV |  | 0,218*(2,585) |  | 0.564 | [13 empty] | VV | 2 | 2 | True | 0 | ROZPOCET
| VV |  | "219 | [15 empty] | VV | 2 | 1 | True | 0 | ROZPOCET
| VV |  | p | [15 empty] | VV | 2 | 1 | True | 0 | ROZPOCET
| VV |  | (2,7)*(2,65) |  | 7.155 | [13 empty] | VV | 2 | 2 | True | 0 | ROZPOCET
| VV |  | -2,65*2 |  | -5.3 | [13 empty] | VV | 2 | 2 | True | 0 | ROZPOCET
| VV |  | 0,218*(2,6) |  | 0.567 | [13 empty] | VV | 2 | 2 | True | 0 | ROZPOCET
| VV |  | "220 | [15 empty] | VV | 2 | 1 | True | 0 | ROZPOCET
| VV |  | p | [15 empty] | VV | 2 | 1 | True | 0 | ROZPOCET
| VV |  | (2,95)*(7,055) |  | 20.812 | [13 empty] | VV | 2 | 2 | True | 0 | ROZPOCET
| VV |  | (2,7)*(2,625+0,418) |  | 8.216 | [13 empty] | VV | 2 | 2 | True | 0 | ROZPOCET
| VV |  | -2,625*2 |  | -5.25 | [13 empty] | VV | 2 | 2 | True | 0 | ROZPOCET
| VV |  | 0,217*(2,575) |  | 0.559 | [13 empty] | VV | 2 | 2 | True | 0 | ROZPOCET
| VV |  | "222 | [15 empty] | VV | 2 | 1 | True | 0 | ROZPOCET
| VV |  | p | [15 empty] | VV | 2 | 1 | True | 0 | ROZPOCET
| VV |  | (2,95)*(6,69+6,473+0,209) |  | 39.447 | [13 empty] | VV | 2 | 2 | True | 0 | ROZPOCET
| VV |  | (2,7)*(0,414+2,34+0,382+1,6+0,163+0,85+0,07) |  | 15.711 | [13 empty] | VV | 2 | 2 | True | 0 | ROZPOCET
| VV |  | -0,9*2,5-2,34*2 |  | -6.93 | [13 empty] | VV | 2 | 2 | True | 0 | ROZPOCET
| VV |  | 0,212*(2,112) |  | 0.448 | [13 empty] | VV | 2 | 2 | True | 0 | ROZPOCET
| VV |  | b | [15 empty] | VV | 2 | 1 | True | 0 | ROZPOCET
| VV |  | (2,7)*(0,15+0,08) |  | 0.621 | [13 empty] | VV | 2 | 2 | True | 0 | ROZPOCET
| VV |  | y | [15 empty] | VV | 2 | 1 | True | 0 | ROZPOCET
| VV |  | 2,0*(0,135) |  | 0.27 | [13 empty] | VV | 2 | 2 | True | 0 | ROZPOCET
| VV |  | "241 | [15 empty] | VV | 2 | 1 | True | 0 | ROZPOCET
| VV |  | b | [15 empty] | VV | 2 | 1 | True | 0 | ROZPOCET
| VV |  | (2,7)*(7,38+0,248+0,445*2+0,43) |  | 24.16 | [13 empty] | VV | 2 | 2 | True | 0 | ROZPOCET
| VV |  | p | [15 empty] | VV | 2 | 1 | True | 0 | ROZPOCET
| VV |  | (2,7)*(3,726+3,395) |  | 19.227 | [13 empty] | VV | 2 | 2 | True | 0 | ROZPOCET
| VV |  | (2,95)*(6,6) |  | 19.47 | [13 empty] | VV | 2 | 2 | True | 0 | ROZPOCET
| VV |  | -6,6*2,1 |  | -13.86 | [13 empty] | VV | 2 | 2 | True | 0 | ROZPOCET
| VV |  | 0,218*(6,114) |  | 1.333 | [13 empty] | VV | 2 | 2 | True | 0 | ROZPOCET
| VV |  | y | [15 empty] | VV | 2 | 1 | True | 0 | ROZPOCET
| VV |  | 2,1*(0,386) |  | 0.811 | [13 empty] | VV | 2 | 2 | True | 0 | ROZPOCET
| VV |  | "240 | [15 empty] | VV | 2 | 1 | True | 0 | ROZPOCET
| VV |  | p | [15 empty] | VV | 2 | 1 | True | 0 | ROZPOCET
| VV |  | (2,95)*(6,6) |  | 19.47 | [13 empty] | VV | 2 | 2 | True | 0 | ROZPOCET
| VV |  | -6,6*2,1 |  | -13.86 | [13 empty] | VV | 2 | 2 | True | 0 | ROZPOCET
| VV |  | 0,218*(6,5) |  | 1.417 | [13 empty] | VV | 2 | 2 | True | 0 | ROZPOCET
| VV |  | "239 | [15 empty] | VV | 2 | 1 | True | 0 | ROZPOCET
| VV |  | b | [15 empty] | VV | 2 | 1 | True | 0 | ROZPOCET
| VV |  | (2,7)*(0,364*2+0,415) |  | 3.086 | [13 empty] | VV | 2 | 2 | True | 0 | ROZPOCET
| VV |  | p | [15 empty] | VV | 2 | 1 | True | 0 | ROZPOCET
| VV |  | (2,95)*(6,6) |  | 19.47 | [13 empty] | VV | 2 | 2 | True | 0 | ROZPOCET
| VV |  | -6,6*2,1 |  | -13.86 | [13 empty] | VV | 2 | 2 | True | 0 | ROZPOCET
| VV |  | 0,217*(6,5) |  | 1.411 | [13 empty] | VV | 2 | 2 | True | 0 | ROZPOCET
| VV |  | "238 | [15 empty] | VV | 2 | 1 | True | 0 | ROZPOCET
| VV |  | b | [15 empty] | VV | 2 | 1 | True | 0 | ROZPOCET
| VV |  | (2,7)*(0,375*2+0,44+7,377+0,12*2) |  | 23.779 | [13 empty] | VV | 2 | 2 | True | 0 | ROZPOCET
| VV |  | p | [15 empty] | VV | 2 | 1 | True | 0 | ROZPOCET
| VV |  | (2,95)*(6,6) |  | 19.47 | [13 empty] | VV | 2 | 2 | True | 0 | ROZPOCET
| VV |  | -6,6*2,1 |  | -13.86 | [13 empty] | VV | 2 | 2 | True | 0 | ROZPOCET
| VV |  | 0,217*(6,5) |  | 1.411 | [13 empty] | VV | 2 | 2 | True | 0 | ROZPOCET
| VV |  | "232 | [15 empty] | VV | 2 | 1 | True | 0 | ROZPOCET
| VV |  | p | [15 empty] | VV | 2 | 1 | True | 0 | ROZPOCET
| VV |  | (2,6-1,2)*(0,7+0,235) |  | 1.309 | [13 empty] | VV | 2 | 2 | True | 0 | ROZPOCET
| VV |  | b | [15 empty] | VV | 2 | 1 | True | 0 | ROZPOCET
| VV |  | (2,6)*(1,328) |  | 3.453 | [13 empty] | VV | 2 | 2 | True | 0 | ROZPOCET
| VV |  | "233 | [15 empty] | VV | 2 | 1 | True | 0 | ROZPOCET
| VV |  | b | [15 empty] | VV | 2 | 1 | True | 0 | ROZPOCET
| VV |  | (2,6)*(2,3+0,238) |  | 6.599 | [13 empty] | VV | 2 | 2 | True | 0 | ROZPOCET
| VV |  | "236 | [15 empty] | VV | 2 | 1 | True | 0 | ROZPOCET
| VV |  | b | [15 empty] | VV | 2 | 1 | True | 0 | ROZPOCET
| VV |  | (2,7)*(0,426*2+0,411) |  | 3.41 | [13 empty] | VV | 2 | 2 | True | 0 | ROZPOCET
| VV |  | p | [15 empty] | VV | 2 | 1 | True | 0 | ROZPOCET
| VV |  | (2,95)*(6,143) |  | 18.122 | [13 empty] | VV | 2 | 2 | True | 0 | ROZPOCET
| VV |  | -6,143*2,1 |  | -12.9 | [13 empty] | VV | 2 | 2 | True | 0 | ROZPOCET
| VV |  | 0,238*(6,143) |  | 1.462 | [13 empty] | VV | 2 | 2 | True | 0 | ROZPOCET
| VV |  | "237 | [15 empty] | VV | 2 | 1 | True | 0 | ROZPOCET
| VV |  | b | [15 empty] | VV | 2 | 1 | True | 0 | ROZPOCET
| VV |  | (2,7)*(0,392*2+0,433) |  | 3.286 | [13 empty] | VV | 2 | 2 | True | 0 | ROZPOCET
| VV |  | p | [15 empty] | VV | 2 | 1 | True | 0 | ROZPOCET
| VV |  | (2,95)*(6,605) |  | 19.485 | [13 empty] | VV | 2 | 2 | True | 0 | ROZPOCET
| VV |  | -6,605*2,1 |  | -13.871 | [13 empty] | VV | 2 | 2 | True | 0 | ROZPOCET
| VV |  | 0,228*(6,505) |  | 1.483 | [13 empty] | VV | 2 | 2 | True | 0 | ROZPOCET
| VV |  | "242 | [15 empty] | VV | 2 | 1 | True | 0 | ROZPOCET
| VV |  | b | [15 empty] | VV | 2 | 1 | True | 0 | ROZPOCET
| VV |  | (2,7)*(7,88+0,254*2) |  | 22.648 | [13 empty] | VV | 2 | 2 | True | 0 | ROZPOCET
| VV |  | p | [15 empty] | VV | 2 | 1 | True | 0 | ROZPOCET
| VV |  | (2,95)*(6,114) |  | 18.036 | [13 empty] | VV | 2 | 2 | True | 0 | ROZPOCET
| VV |  | -6,114*2,1 |  | -12.839 | [13 empty] | VV | 2 | 2 | True | 0 | ROZPOCET
| VV |  | 0,217*(6,064) |  | 1.316 | [13 empty] | VV | 2 | 2 | True | 0 | ROZPOCET
| VV |  | "206,245 | [15 empty] | VV | 2 | 1 | True | 0 | ROZPOCET
| VV |  | b | [15 empty] | VV | 2 | 1 | True | 0 | ROZPOCET
| VV |  | (2,7)*(0,45+0,4+0,456) |  | 3.526 | [13 empty] | VV | 2 | 2 | True | 0 | ROZPOCET
| VV |  | (2,7)*(0,424+0,4*2)*10 |  | 33.048 | [13 empty] | VV | 2 | 2 | True | 0 | ROZPOCET
| VV |  | (2,7-0,85)*(0,424+0,424*3) |  | 3.138 | [13 empty] | VV | 2 | 2 | True | 0 | ROZPOCET
| VV |  | (2,95)*(0,4+0,05) |  | 1.328 | [13 empty] | VV | 2 | 2 | True | 0 | ROZPOCET
| VV |  | y | [15 empty] | VV | 2 | 1 | True | 0 | ROZPOCET
| VV |  | 2,1*(0,45+0,615+0,531+0,387) |  | 4.164 | [13 empty] | VV | 2 | 2 | True | 0 | ROZPOCET
| VV |  | p | [15 empty] | VV | 2 | 1 | True | 0 | ROZPOCET
| VV |  | (2,7)*(1,748+1,751) |  | 9.447 | [13 empty] | VV | 2 | 2 | True | 0 | ROZPOCET
| VV |  | (0,85)*(6,789+6,747+6,304+3,887+6,842+6,744+6,652+6,815+6,753+6,663) |  | 54.567 | [13 empty] | VV | 2 | 2 | True | 0 | ROZPOCET
| VV |  | 0,173*(13,353+6,098+17,74) |  | 6.434 | [13 empty] | VV | 2 | 2 | True | 0 | ROZPOCET
| VV |  | (2,95)*(6,149+0,145+0,12) |  | 18.921 | [13 empty] | VV | 2 | 2 | True | 0 | ROZPOCET
| VV |  | (1,7-0,85)*(6,183) |  | 5.256 | [13 empty] | VV | 2 | 2 | True | 0 | ROZPOCET
| VV |  | (1,05)*(1,873+2,17+1,83+2,185+1,795+1,908+1,846+1,912) |  | 16.295 | [13 empty] | VV | 2 | 2 | True | 0 | ROZPOCET
| VV |  | 0,239*(27,67)+2,95*(0,7+0,7)-1,2*2,15*2-0,7*0,7*2 |  | 4.603 | [13 empty] | VV | 2 | 2 | True | 0 | ROZPOCET
| VV |  | 0,208*(1,2+2,15*2)*2 |  | 2.288 | [13 empty] | VV | 2 | 2 | True | 0 | ROZPOCET
| VV |  | "215 | [15 empty] | VV | 2 | 1 | True | 0 | ROZPOCET
| VV |  | b | [15 empty] | VV | 2 | 1 | True | 0 | ROZPOCET
| VV |  | (2,7)*(0,045+0,925+0,433+0,05*2+0,42+0,05*2+0,415+0,05+0,412) |  | 7.83 | [13 empty] | VV | 2 | 2 | True | 0 | ROZPOCET
| VV |  | "228 | [15 empty] | VV | 2 | 1 | True | 0 | ROZPOCET
| VV |  | p | [15 empty] | VV | 2 | 1 | True | 0 | ROZPOCET
| VV |  | (1,05)*(1,663+2,07+2,07+1,812) |  | 7.996 | [13 empty] | VV | 2 | 2 | True | 0 | ROZPOCET
| VV |  | b | [15 empty] | VV | 2 | 1 | True | 0 | ROZPOCET
| VV |  | (2,7)*(0,42+0,351+0,267+0,435+0,424+0,274+0,435+0,411*2+0,435+0,411*2+0,434*2) |  | 14.993 | [13 empty] | VV | 2 | 2 | True | 0 | ROZPOCET
| VV |  | (2,7-0,85)*(0,435*2) |  | 1.61 | [13 empty] | VV | 2 | 2 | True | 0 | ROZPOCET
| VV |  | p | [15 empty] | VV | 2 | 1 | True | 0 | ROZPOCET
| VV |  | (2,7)*(1,765) |  | 4.766 | [13 empty] | VV | 2 | 2 | True | 0 | ROZPOCET
| VV |  | (2,95)*(6,76+0,1) |  | 20.237 | [13 empty] | VV | 2 | 2 | True | 0 | ROZPOCET
| VV |  | -1,2*2,15 |  | -2.58 | [13 empty] | VV | 2 | 2 | True | 0 | ROZPOCET
| VV |  | 0,192*(1,2+2,15*2) |  | 1.056 | [13 empty] | VV | 2 | 2 | True | 0 | ROZPOCET
| VV |  | (0,85)*(21,17-0,413*2) |  | 17.292 | [13 empty] | VV | 2 | 2 | True | 0 | ROZPOCET
| VV |  | 0,22*(20,5) |  | 4.51 | [13 empty] | VV | 2 | 2 | True | 0 | ROZPOCET
| VV |  | y | [15 empty] | VV | 2 | 1 | True | 0 | ROZPOCET
| VV |  | 2,1*(0,365+0,114) |  | 1.006 | [13 empty] | VV | 2 | 2 | True | 0 | ROZPOCET
| VV |  | b | [15 empty] | VV | 2 | 1 | True | 0 | ROZPOCET
| VV |  | (2,7)*(0,43+0,406*2)*5 |  | 16.767 | [13 empty] | VV | 2 | 2 | True | 0 | ROZPOCET
| VV |  | (2,7-0,85)*(0,43*5) |  | 3.978 | [13 empty] | VV | 2 | 2 | True | 0 | ROZPOCET
| VV |  | p | [15 empty] | VV | 2 | 1 | True | 0 | ROZPOCET
| VV |  | (0,85)*(35,488-0,43*4) |  | 28.703 | [13 empty] | VV | 2 | 2 | True | 0 | ROZPOCET
| VV |  | 0,153*(35,438) |  | 5.422 | [13 empty] | VV | 2 | 2 | True | 0 | ROZPOCET
| VV |  | (2,95)*(2*0,7) |  | 4.13 | [13 empty] | VV | 2 | 2 | True | 0 | ROZPOCET
| VV |  | -0,7*0,7*2 |  | -0.98 | [13 empty] | VV | 2 | 2 | True | 0 | ROZPOCET
| VV |  | "244 | [15 empty] | VV | 2 | 1 | True | 0 | ROZPOCET
| VV |  | p | [15 empty] | VV | 2 | 1 | True | 0 | ROZPOCET
| VV |  | (1,05)*(1,868+2,172+1,812+2,123) |  | 8.374 | [13 empty] | VV | 2 | 2 | True | 0 | ROZPOCET
| VV |  | (0,7)*(5,35+5,4*7) |  | 30.205 | [13 empty] | VV | 2 | 2 | True | 0 | ROZPOCET
| VV |  | 0,22*(4,72+5,3*2+4,717+4,72+5,3*2+4,717) |  | 8.816 | [13 empty] | VV | 2 | 2 | True | 0 | ROZPOCET
| VV |  | (0,85+0,08)*(6,593) |  | 6.131 | [13 empty] | VV | 2 | 2 | True | 0 | ROZPOCET
| VV |  | 0,192*(6,543) |  | 1.256 | [13 empty] | VV | 2 | 2 | True | 0 | ROZPOCET
| VV |  | y | [15 empty] | VV | 2 | 1 | True | 0 | ROZPOCET
| VV |  | 2,0*(0,582+0,58+0,58+0,575+5,4) |  | 15.434 | [13 empty] | VV | 2 | 2 | True | 0 | ROZPOCET
| VV |  | "243 | [15 empty] | VV | 2 | 1 | True | 0 | ROZPOCET
| VV |  | b | [15 empty] | VV | 2 | 1 | True | 0 | ROZPOCET
| VV |  | (2,7)*(0,17+0,305+0,406+0,17*2) |  | 3.297 | [13 empty] | VV | 2 | 2 | True | 0 | ROZPOCET
| VV |  | y | [15 empty] | VV | 2 | 1 | True | 0 | ROZPOCET
| VV |  | (2,7)*(3,68+5,61) |  | 25.083 | [13 empty] | VV | 2 | 2 | True | 0 | ROZPOCET
| VV |  | Medzisúčet |  | 1066.184 | [13 empty] | VV | 2 | 3 | True | 0 | ROZPOCET
| VV |  | 3 np | [15 empty] | VV | 2 | 1 | True | 0 | ROZPOCET
| VV |  | "301 | [15 empty] | VV | 2 | 1 | True | 0 | ROZPOCET
| VV |  | b | [15 empty] | VV | 2 | 1 | True | 0 | ROZPOCET
| VV |  | (2,7)*(0,329+0,21) |  | 1.455 | [13 empty] | VV | 2 | 2 | True | 0 | ROZPOCET
| VV |  | p | [15 empty] | VV | 2 | 1 | True | 0 | ROZPOCET
| VV |  | (2,95)*(6,618+0,168) |  | 20.019 | [13 empty] | VV | 2 | 2 | True | 0 | ROZPOCET
| VV |  | (2,7)*(0,093) |  | 0.251 | [13 empty] | VV | 2 | 2 | True | 0 | ROZPOCET
| VV |  | (0,85)*(5,4+2,75) |  | 6.928 | [13 empty] | VV | 2 | 2 | True | 0 | ROZPOCET
| VV |  | 0,204*(4,709+2,7) |  | 1.511 | [13 empty] | VV | 2 | 2 | True | 0 | ROZPOCET
| VV |  | y | [15 empty] | VV | 2 | 1 | True | 0 | ROZPOCET
| VV |  | 2,1*(0,542) |  | 1.138 | [13 empty] | VV | 2 | 2 | True | 0 | ROZPOCET
| VV |  | "302 | [15 empty] | VV | 2 | 1 | True | 0 | ROZPOCET
| VV |  | p | [15 empty] | VV | 2 | 1 | True | 0 | ROZPOCET
| VV |  | (0,85)*(2,525) |  | 2.146 | [13 empty] | VV | 2 | 2 | True | 0 | ROZPOCET
| VV |  | 0,204*(2,475) |  | 0.505 | [13 empty] | VV | 2 | 2 | True | 0 | ROZPOCET
| VV |  | "303 | [15 empty] | VV | 2 | 1 | True | 0 | ROZPOCET
| VV |  | b | [15 empty] | VV | 2 | 1 | True | 0 | ROZPOCET
| VV |  | (2,7)*(0,353*2+0,408) |  | 3.008 | [13 empty] | VV | 2 | 2 | True | 0 | ROZPOCET
| VV |  | p | [15 empty] | VV | 2 | 1 | True | 0 | ROZPOCET
| VV |  | (0,85)*(5,4+2,8) |  | 6.97 | [13 empty] | VV | 2 | 2 | True | 0 | ROZPOCET
| VV |  | 0,204*(2,75+5,3) |  | 1.642 | [13 empty] | VV | 2 | 2 | True | 0 | ROZPOCET
| VV |  | "312 | [15 empty] | VV | 2 | 1 | True | 0 | ROZPOCET
| VV |  | p | [15 empty] | VV | 2 | 1 | True | 0 | ROZPOCET
| VV |  | (0,85)*(1) |  | 0.85 | [13 empty] | VV | 2 | 2 | True | 0 | ROZPOCET
| VV |  | 0,204*(1) |  | 0.204 | [13 empty] | VV | 2 | 2 | True | 0 | ROZPOCET
| VV |  | "305 | [15 empty] | VV | 2 | 1 | True | 0 | ROZPOCET
| VV |  | p | [15 empty] | VV | 2 | 1 | True | 0 | ROZPOCET
| VV |  | (2,6)*(1) |  | 2.6 | [13 empty] | VV | 2 | 2 | True | 0 | ROZPOCET
| VV |  | -1,2*(1) |  | -1.2 | [13 empty] | VV | 2 | 2 | True | 0 | ROZPOCET
| VV |  | "306 | [15 empty] | VV | 2 | 1 | True | 0 | ROZPOCET
| VV |  | p | [15 empty] | VV | 2 | 1 | True | 0 | ROZPOCET
| VV |  | (2,6)*(2,325) |  | 6.045 | [13 empty] | VV | 2 | 2 | True | 0 | ROZPOCET
| VV |  | "304 | [15 empty] | VV | 2 | 1 | True | 0 | ROZPOCET
| VV |  | p | [15 empty] | VV | 2 | 1 | True | 0 | ROZPOCET
| VV |  | (2,6)*(2,3) |  | 5.98 | [13 empty] | VV | 2 | 2 | True | 0 | ROZPOCET
| VV |  | 0,18*(0,762) |  | 0.137 | [13 empty] | VV | 2 | 2 | True | 0 | ROZPOCET
| VV |  | y | [15 empty] | VV | 2 | 1 | True | 0 | ROZPOCET
| VV |  | 2,1*(0,537) |  | 1.128 | [13 empty] | VV | 2 | 2 | True | 0 | ROZPOCET
| VV |  | "308 | [15 empty] | VV | 2 | 1 | True | 0 | ROZPOCET
| VV |  | y | [15 empty] | VV | 2 | 1 | True | 0 | ROZPOCET
| VV |  | 2,1*(0,562) |  | 1.18 | [13 empty] | VV | 2 | 2 | True | 0 | ROZPOCET
| VV |  | p | [15 empty] | VV | 2 | 1 | True | 0 | ROZPOCET
| VV |  | (0,85)*(3,4) |  | 2.89 | [13 empty] | VV | 2 | 2 | True | 0 | ROZPOCET
| VV |  | 0,219*(2,738) |  | 0.6 | [13 empty] | VV | 2 | 2 | True | 0 | ROZPOCET
| VV |  | "309 | [15 empty] | VV | 2 | 1 | True | 0 | ROZPOCET
| VV |  | p | [15 empty] | VV | 2 | 1 | True | 0 | ROZPOCET
| VV |  | (0,85)*(3,9) |  | 3.315 | [13 empty] | VV | 2 | 2 | True | 0 | ROZPOCET
| VV |  | 0,219*(3,85) |  | 0.843 | [13 empty] | VV | 2 | 2 | True | 0 | ROZPOCET
| VV |  | "310 | [15 empty] | VV | 2 | 1 | True | 0 | ROZPOCET
| VV |  | b | [15 empty] | VV | 2 | 1 | True | 0 | ROZPOCET
| VV |  | (2,7)*(0,387*2+0,415) |  | 3.21 | [13 empty] | VV | 2 | 2 | True | 0 | ROZPOCET
| VV |  | p | [15 empty] | VV | 2 | 1 | True | 0 | ROZPOCET
| VV |  | (0,85)*(3,925+1,375) |  | 4.505 | [13 empty] | VV | 2 | 2 | True | 0 | ROZPOCET
| VV |  | 0,219*(3,875+1,325) |  | 1.139 | [13 empty] | VV | 2 | 2 | True | 0 | ROZPOCET
| VV |  | "311 | [15 empty] | VV | 2 | 1 | True | 0 | ROZPOCET
| VV |  | b | [15 empty] | VV | 2 | 1 | True | 0 | ROZPOCET
| VV |  | (2,7)*(0,4*2+0,43+0,403+0,304) |  | 5.23 | [13 empty] | VV | 2 | 2 | True | 0 | ROZPOCET
| VV |  | p | [15 empty] | VV | 2 | 1 | True | 0 | ROZPOCET
| VV |  | (2,95)*(6,672) |  | 19.682 | [13 empty] | VV | 2 | 2 | True | 0 | ROZPOCET
| VV |  | (0,85)*(5,4+1,35) |  | 5.738 | [13 empty] | VV | 2 | 2 | True | 0 | ROZPOCET
| VV |  | 0,209*(1,3+5,35) |  | 1.39 | [13 empty] | VV | 2 | 2 | True | 0 | ROZPOCET
| VV |  | y | [15 empty] | VV | 2 | 1 | True | 0 | ROZPOCET
| VV |  | 2,1*(0,542) |  | 1.138 | [13 empty] | VV | 2 | 2 | True | 0 | ROZPOCET
| VV |  | "307 | [15 empty] | VV | 2 | 1 | True | 0 | ROZPOCET
| VV |  | p | [15 empty] | VV | 2 | 1 | True | 0 | ROZPOCET
| VV |  | (2,95)*(5,44+0,075+0,409+6,715+0,7) |  | 39.35 | [13 empty] | VV | 2 | 2 | True | 0 | ROZPOCET
| VV |  | -5,44*2,1-0,7*0,7 |  | -11.914 | [13 empty] | VV | 2 | 2 | True | 0 | ROZPOCET
| VV |  | b | [15 empty] | VV | 2 | 1 | True | 0 | ROZPOCET
| VV |  | (2,7)*(0,457+0,414) |  | 2.352 | [13 empty] | VV | 2 | 2 | True | 0 | ROZPOCET
| VV |  | p | [15 empty] | VV | 2 | 1 | True | 0 | ROZPOCET
| VV |  | (2,95)*(5,447+0,578+0,42) |  | 19.013 | [13 empty] | VV | 2 | 2 | True | 0 | ROZPOCET
| VV |  | -5,4*1,45 |  | -7.83 | [13 empty] | VV | 2 | 2 | True | 0 | ROZPOCET
| VV |  | Medzisúčet |  | 153.148 | [13 empty] | VV | 2 | 3 | True | 0 | ROZPOCET
| VV |  | "sti2.1 | [15 empty] | VV | 2 | 1 | True | 0 | ROZPOCET
| VV |  | 1 np | [15 empty] | VV | 2 | 1 | True | 0 | ROZPOCET
| VV |  | "104 | [15 empty] | VV | 2 | 1 | True | 0 | ROZPOCET
| VV |  | pov | [15 empty] | VV | 2 | 1 | True | 0 | ROZPOCET
| VV |  | (2,95)*(3,31+3,295) |  | 19.485 | [13 empty] | VV | 2 | 2 | True | 0 | ROZPOCET
| VV |  | -3,3*2,1 |  | -6.93 | [13 empty] | VV | 2 | 2 | True | 0 | ROZPOCET
| VV |  | 0,224*(3,25) |  | 0.728 | [13 empty] | VV | 2 | 2 | True | 0 | ROZPOCET
| VV |  | "105 | [15 empty] | VV | 2 | 1 | True | 0 | ROZPOCET
| VV |  | pov | [15 empty] | VV | 2 | 1 | True | 0 | ROZPOCET
| VV |  | (2,95)*(3,91+3,078) |  | 20.615 | [13 empty] | VV | 2 | 2 | True | 0 | ROZPOCET
| VV |  | -3,028*2,1 |  | -6.359 | [13 empty] | VV | 2 | 2 | True | 0 | ROZPOCET
| VV |  | 0,224*(3,028) |  | 0.678 | [13 empty] | VV | 2 | 2 | True | 0 | ROZPOCET
| VV |  | "106 | [15 empty] | VV | 2 | 1 | True | 0 | ROZPOCET
| VV |  | pov | [15 empty] | VV | 2 | 1 | True | 0 | ROZPOCET
| VV |  | (2,95)*(3,438*2+4,445*2+0,51*2-0,548-0,235) |  | 47.209 | [13 empty] | VV | 2 | 2 | True | 0 | ROZPOCET
| VV |  | -0,9*2,03-3,192*2,1 |  | -8.53 | [13 empty] | VV | 2 | 2 | True | 0 | ROZPOCET
| VV |  | 0,224*(3,142+2,1) |  | 1.174 | [13 empty] | VV | 2 | 2 | True | 0 | ROZPOCET
| VV |  | "107 | [15 empty] | VV | 2 | 1 | True | 0 | ROZPOCET
| VV |  | b | [15 empty] | VV | 2 | 1 | True | 0 | ROZPOCET
| VV |  | (2,95)*(3,031) |  | 8.941 | [13 empty] | VV | 2 | 2 | True | 0 | ROZPOCET
| VV |  | pov | [15 empty] | VV | 2 | 1 | True | 0 | ROZPOCET
| VV |  | (2,95)*(3,273+4,45+3,594+0,926) |  | 36.117 | [13 empty] | VV | 2 | 2 | True | 0 | ROZPOCET
| VV |  | -0,9*2,02-3,274*2,1 |  | -8.693 | [13 empty] | VV | 2 | 2 | True | 0 | ROZPOCET
| VV |  | 0,224*(2,1+3,124) |  | 1.17 | [13 empty] | VV | 2 | 2 | True | 0 | ROZPOCET
| VV |  | "103 | [15 empty] | VV | 2 | 1 | True | 0 | ROZPOCET
| VV |  | pov | [15 empty] | VV | 2 | 1 | True | 0 | ROZPOCET
| VV |  | (2,7-1,2)*(1,825) |  | 2.738 | [13 empty] | VV | 2 | 2 | True | 0 | ROZPOCET
| VV |  | "101 | [15 empty] | VV | 2 | 1 | True | 0 | ROZPOCET
| VV |  | pov | [15 empty] | VV | 2 | 1 | True | 0 | ROZPOCET
| VV |  | (2,6)*(1,738) |  | 4.519 | [13 empty] | VV | 2 | 2 | True | 0 | ROZPOCET
| VV |  | -1,1*2,15 |  | -2.365 | [13 empty] | VV | 2 | 2 | True | 0 | ROZPOCET
| VV |  | 0,163*(1,1+2,15*2) |  | 0.88 | [13 empty] | VV | 2 | 2 | True | 0 | ROZPOCET
| VV |  | b | [15 empty] | VV | 2 | 1 | True | 0 | ROZPOCET
| VV |  | (2,6)*(0,4) |  | 1.04 | [13 empty] | VV | 2 | 2 | True | 0 | ROZPOCET
| VV |  | "102 | [15 empty] | VV | 2 | 1 | True | 0 | ROZPOCET
| VV |  | pov | [15 empty] | VV | 2 | 1 | True | 0 | ROZPOCET
| VV |  | (2,6)*(0,439+2,305+6,685+3,95-0,4*2) |  | 32.705 | [13 empty] | VV | 2 | 2 | True | 0 | ROZPOCET
| VV |  | -6,685*2,1 |  | -14.039 | [13 empty] | VV | 2 | 2 | True | 0 | ROZPOCET
| VV |  | 0,224*(6,156) |  | 1.379 | [13 empty] | VV | 2 | 2 | True | 0 | ROZPOCET
| VV |  | y | [15 empty] | VV | 2 | 1 | True | 0 | ROZPOCET
| VV |  | 2,1*(0,429) |  | 0.901 | [13 empty] | VV | 2 | 2 | True | 0 | ROZPOCET
| VV |  | b | [15 empty] | VV | 2 | 1 | True | 0 | ROZPOCET
| VV |  | (2,6)*(0,4*2) |  | 2.08 | [13 empty] | VV | 2 | 2 | True | 0 | ROZPOCET
| VV |  | "109 | [15 empty] | VV | 2 | 1 | True | 0 | ROZPOCET
| VV |  | povodne | [15 empty] | VV | 2 | 1 | True | 0 | ROZPOCET
| VV |  | (0,95)*(3,409*2+4,433*2+0,605*2-0,1-0,45-0,221-0,498) |  | 14.844 | [13 empty] | VV | 2 | 2 | True | 0 | ROZPOCET
| VV |  | -0,9*2,03-3,187*2,1 |  | -8.52 | [13 empty] | VV | 2 | 2 | True | 0 | ROZPOCET
| VV |  | 0,224*(3,137+2,1) |  | 1.173 | [13 empty] | VV | 2 | 2 | True | 0 | ROZPOCET
| VV |  | b | [15 empty] | VV | 2 | 1 | True | 0 | ROZPOCET
| VV |  | (2,95)*(0,1) |  | 0.295 | [13 empty] | VV | 2 | 2 | True | 0 | ROZPOCET
| VV |  | "108 | [15 empty] | VV | 2 | 1 | True | 0 | ROZPOCET
| VV |  | pov | [15 empty] | VV | 2 | 1 | True | 0 | ROZPOCET
| VV |  | (2,95)*(4,439*2+3,61*2-0,327-0,478) |  | 45.114 | [13 empty] | VV | 2 | 2 | True | 0 | ROZPOCET
| VV |  | -3,285*2,1 |  | -6.899 | [13 empty] | VV | 2 | 2 | True | 0 | ROZPOCET
| VV |  | 0,224*(2,1+3,233) |  | 1.195 | [13 empty] | VV | 2 | 2 | True | 0 | ROZPOCET
| VV |  | "111 | [15 empty] | VV | 2 | 1 | True | 0 | ROZPOCET
| VV |  | (2,7)*(1,847+2,978) |  | 13.028 | [13 empty] | VV | 2 | 2 | True | 0 | ROZPOCET
| VV |  | -0,9*2,03 |  | -1.827 | [13 empty] | VV | 2 | 2 | True | 0 | ROZPOCET
| VV |  | "142 | [15 empty] | VV | 2 | 1 | True | 0 | ROZPOCET
| VV |  | pov | [15 empty] | VV | 2 | 1 | True | 0 | ROZPOCET
| VV |  | (2,95)*(1,165) |  | 3.437 | [13 empty] | VV | 2 | 2 | True | 0 | ROZPOCET
| VV |  | -1,1*2,95 |  | -3.245 | [13 empty] | VV | 2 | 2 | True | 0 | ROZPOCET
| VV |  | 0,25*(1,1+2,95) |  | 1.013 | [13 empty] | VV | 2 | 2 | True | 0 | ROZPOCET
| VV |  | Medzisúčet |  | 195.051 | [13 empty] | VV | 2 | 3 | True | 0 | ROZPOCET
| VV |  | 4311,72 "SDK steny čistá plocha bez obkladov |  | 4311.72 | [13 empty] | VV | 2 | 2 | True | 0 | ROZPOCET
| VV |  | 947,632 "SDK podhľad |  | 947.632 | [13 empty] | VV | 2 | 2 | True | 0 | ROZPOCET
| VV |  | Medzisúčet |  | 5259.352 | [13 empty] | VV | 2 | 3 | True | 0 | ROZPOCET
| VV |  | "odpočet ker. obkladu na murovaných stenách (všetky okrem SDK) | [15 empty] | VV | 2 | 1 | True | 0 | ROZPOCET
| VV |  | "SO 01 | [15 empty] | VV | 2 | 1 | True | 0 | ROZPOCET
| VV |  | 190,15+29,91+317,66+104,91+5,66 "obklad na pôvodnú konštr. |  | 648.29 | [13 empty] | VV | 2 | 2 | True | 0 | ROZPOCET
| VV |  | -13,29 "Pa/01, 02, 03, 04 (SO 02) |  | -13.29 | [13 empty] | VV | 2 | 2 | True | 0 | ROZPOCET
| VV |  | -107,28 "Ob/0,1, 02, 03, 04, 05 (SO 02) |  | -107.28 | [13 empty] | VV | 2 | 2 | True | 0 | ROZPOCET
| VV |  | Medzisúčet |  | 527.72 | [13 empty] | VV | 2 | 3 | True | 0 | ROZPOCET
| VV | MA1_1 | Súčet |  | 11658.385 | [13 empty] | VV | 2 | 4 | True | 1 | ROZPOCET
| D | M | Práce a dodávky M |  |  |  | 0 | [5 empty] | 0 |  | 0 |  | 0 | 3 | D | 0 |  |  |  | ROZPOCET | [10 empty] | 0
| D | 33-M | Montáže dopr.zariad.sklad.zar.a váh |  |  |  | 0 | [5 empty] | 0 |  | 0 |  | 0 | 3 | D | 1 |  |  |  | ROZPOCET | [10 empty] | 0
525 | K | 33-M 001-IV01 | M+D Šikmá schodisková plošina pre imobilných, kotvená do samonosných spojok rozmeru 650x450mm, nosnosť 250kg,r.0,1m/s, vrátane potrebného príslušenstva a detailov, napájanie monofáza 230V - podrobný popis viď OD IV01 | ks | 1 |  | 0 |  |  |  | znížená |  | 0 | 0 | 0 | 0 | 0 | 64 | K | 2 |  |  |  | ROZPOCET |  |  |  |  | 0 | 0 | 0 | 0 | 0 | 2 | 0 | 64 | -320619324
526 | K | 33-M 001-IV02 | M+D Zvislá zdvíhacia plošina pre imobilných, kot. na stenu, r. 1040x1435mm,nosnosť 300kg,zdvih1,05m,nap. 230V, bez zákl.jamy, vr.pú.RAL9010, prísluš.a detail,priehladná časti bezpeč. sklo alebo polyk. číry, pod. popis viď OD IV02 | ks | 4 |  | 0 |  |  |  | znížená |  | 0 | 0 | 0 | 0 | 0 | 64 | K | 2 |  |  |  | ROZPOCET |  |  |  |  | 0 | 0 | 0 | 0 | 0 | 2 | 0 | 64 | 1216914151
| D | HZS | Hodinové zúčtovacie sadzby |  |  |  | 0 | [5 empty] | 0 |  | 0 |  | 0 | 4 | D | 0 |  |  |  | ROZPOCET | [10 empty] | 0
527 | K | HZS000111-1 | Stavebno montážne práce menej náročne, pomocné alebo manupulačné (Tr. 1) v rozsahu viac ako 8 hodín - demontáž elektrických skríň a zariadení (uistiť sa že sú všetky zariadenia odpojené z elektrickej siete) | hod | 8.5 |  | 0 |  |  |  | znížená |  | 0 | 0 | 0 | 0 | 0 | 512 | K | 1 |  |  |  | ROZPOCET |  |  |  |  | 0 | 0 | 0 | 0 | 0 | 2 | 0 | 512 | 346430699
| VV |  | "SO 01 = 85%, SO 02 = 15% | [15 empty] | VV | 1 | 1 | True | 0 | ROZPOCET
| VV |  | "SO 01 | [15 empty] | VV | 1 | 1 | True | 0 | ROZPOCET
| VV |  | 10*0,85 "85% |  | 8.5 | [13 empty] | VV | 1 | 2 | True | 0 | ROZPOCET
| VV |  | Súčet |  | 8.5 | [13 empty] | VV | 1 | 4 | True | 1 | ROZPOCET
528 | K | HZS000112-01 | Stavebno montážne práce náročnejšie, ucelené, obtiažne, rutinné (Tr. 2) v rozsahu viac ako 8 hodín náročnejšie - stavebné úpravy s pomocným materiálom, vč. odvozu a likvidácie sute | hod | 59.5 |  | 0 |  |  |  | znížená |  | 0 | 0 | 0 | 0 | 0 | 512 | K | 1 |  |  |  | ROZPOCET |  |  |  |  | 0 | 0 | 0 | 0 | 0 | 2 | 0 | 512 | 560686145
| VV |  | "SO 01 | [15 empty] | VV | 1 | 1 | True | 0 | ROZPOCET
| VV |  | 70*0,85 "85% |  | 59.5 | [13 empty] | VV | 1 | 2 | True | 0 | ROZPOCET
| VV |  | Súčet |  | 59.5 | [13 empty] | VV | 1 | 4 | True | 1 | ROZPOCET
| VV |  | "okrem stavebných úprav vykázaných ako Bx v búracích prácach | [15 empty] | VV | 1 | 1 | True | 0 | ROZPOCET
529 | K | HZS000112-02 | Stavebno montážne práce náročnejšie, ucelené, obtiažne, rutinné (Tr. 2) v rozsahu viac ako 8 hodín náročnejšie - protipožiarne úpravy | hod | 51 |  | 0 |  |  |  | znížená |  | 0 | 0 | 0 | 0 | 0 | 512 | K | 1 |  |  |  | ROZPOCET |  |  |  |  | 0 | 0 | 0 | 0 | 0 | 2 | 0 | 512 | 1249509981
| VV |  | "SO 01 | [15 empty] | VV | 1 | 1 | True | 0 | ROZPOCET
| VV |  | 60*0,85 "85% |  | 51 | [13 empty] | VV | 1 | 2 | True | 0 | ROZPOCET
| VV |  | Súčet |  | 51 | [13 empty] | VV | 1 | 4 | True | 1 | ROZPOCET
| D | Ostatné | Ostatné |  |  |  | 0 | [5 empty] | 0 |  | 0 |  | 0 | 4 | D | 0 |  |  |  | ROZPOCET | [10 empty] | 0
530 | K | 1.1 | Zdokumentovanie spojené s analýzou umeleckého diela na fasáde "mozaiková freska" a následné vytvorenie kópie maľbou na fasáde objektu - umelecko remeselná interpretácia odborne spôsobilou osobou - NENACEŇOVAŤ | ks | 1 |  | 0 |  |  |  | znížená |  | 0 | 0 | 0 | 0 | 0 | 16 | K | 1 |  |  |  | ROZPOCET |  |  |  |  | 0 | 0 | 0 | 0 | 0 | 2 | 0 | 16 | -1824172484
| VV |  | 1,0 |  | 1 | [13 empty] | VV | 1 | 2 | True | 1 | ROZPOCET
| D | N00 | Výkaz výmer podláh |  |  |  | 0 | [5 empty] | 0 |  | 0 |  | 0 | 4 | D | 0 |  |  |  | ROZPOCET | [10 empty] | 0
| D | 01.1 | Výkaz výmer podláh - nenaceňovať - pomocný výpočet |  |  |  | 0 | [5 empty] | 0 |  | 0 |  | 0 | 4 | D | 1 |  |  |  | ROZPOCET | [10 empty] | 0
531 | K | 01.1.P01 | P0.1 – telocvične /hr.150mm/ - vlysy - búranie | m2 | 419.55 |  | 0 |  |  |  | znížená |  | 0 | 0 | 0 | 0 | 0 | 16 | K | 2 |  |  |  | ROZPOCET |  |  |  |  | 0 | 0 | 0 | 0 | 0 | 2 | 0 | 16 | 471375097
| VV |  | "SO 02 | [15 empty] | VV | 2 | 1 | True | 0 | ROZPOCET
| VV |  | 147,26+272,29 "M1.13, 1.16 |  | 419.55 | [13 empty] | VV | 2 | 2 | True | 0 | ROZPOCET
| VV | P_01 | Súčet |  | 419.55 | [13 empty] | VV | 2 | 4 | True | 1 | ROZPOCET
532 | K | 01.1.P02a | P0.2a – sklady a náraďovňa /hr.100mm/ vlysy - búranie | m2 | 66.13 |  | 0 |  |  |  | znížená |  | 0 | 0 | 0 | 0 | 0 | 16 | K | 2 |  |  |  | ROZPOCET |  |  |  |  | 0 | 0 | 0 | 0 | 0 | 2 | 0 | 16 | 1670701182
| VV |  | "SO 02 | [15 empty] | VV | 2 | 1 | True | 0 | ROZPOCET
| VV |  | 66,13 "M1.15 |  | 66.13 | [13 empty] | VV | 2 | 2 | True | 0 | ROZPOCET
| VV | P_02a | Súčet |  | 66.13 | [13 empty] | VV | 2 | 4 | True | 1 | ROZPOCET
533 | K | 01.1.P02b | P0.2b – sklady a náraďovňa /hr.100mm/ vlysy - búranie | m2 | 99.77 |  | 0 |  |  |  | znížená |  | 0 | 0 | 0 | 0 | 0 | 16 | K | 2 |  |  |  | ROZPOCET |  |  |  |  | 0 | 0 | 0 | 0 | 0 | 2 | 0 | 16 | 1266128657
| VV |  | "SO 02 | [15 empty] | VV | 2 | 1 | True | 0 | ROZPOCET
| VV |  | 67,91+15,12+16,74 "M1.14, 1.18, 1.19 |  | 99.77 | [13 empty] | VV | 2 | 2 | True | 0 | ROZPOCET
| VV | P_02b | Súčet |  | 99.77 | [13 empty] | VV | 2 | 4 | True | 1 | ROZPOCET
534 | K | 01.1.P03 | P0.3 – šatne a hygienické priestory /hr.100mm/ - ker. dlažba - búranie | m2 | 89.62 |  | 0 |  |  |  | znížená |  | 0 | 0 | 0 | 0 | 0 | 16 | K | 2 |  |  |  | ROZPOCET |  |  |  |  | 0 | 0 | 0 | 0 | 0 | 2 | 0 | 16 | 1230764586
| VV |  | "SO 02 | [15 empty] | VV | 2 | 1 | True | 0 | ROZPOCET
| VV |  | 13,86+18,33+1,24+11,17+11,16+18,42+1,24+14,2 "M1.05 - 1.12 |  | 89.62 | [13 empty] | VV | 2 | 2 | True | 0 | ROZPOCET
| VV | P_03 | Súčet |  | 89.62 | [13 empty] | VV | 2 | 4 | True | 1 | ROZPOCET
535 | K | 01.1.P06 | P0.6 – podlaha v krčku /hr.200mm/ - búranie | m2 | 38.6 |  | 0 |  |  |  | znížená |  | 0 | 0 | 0 | 0 | 0 | 16 | K | 2 |  |  |  | ROZPOCET |  |  |  |  | 0 | 0 | 0 | 0 | 0 | 2 | 0 | 16 | -20426414
| VV |  | "SO 02 | [15 empty] | VV | 2 | 1 | True | 0 | ROZPOCET
| VV |  | 38,6 "M1.01 |  | 38.6 | [13 empty] | VV | 2 | 2 | True | 0 | ROZPOCET
| VV | P_06 | Súčet |  | 38.6 | [13 empty] | VV | 2 | 4 | True | 1 | ROZPOCET
536 | K | 01.1.P11 | P1.1 – podlaha 1.NP na teréne /hr.140mm/ - búranie | m2 | 2638.83 |  | 0 |  |  |  | znížená |  | 0 | 0 | 0 | 0 | 0 | 16 | K | 2 |  |  |  | ROZPOCET |  |  |  |  | 0 | 0 | 0 | 0 | 0 | 2 | 0 | 16 | -1387589470
| VV |  | "SO 01 | [15 empty] | VV | 2 | 1 | True | 0 | ROZPOCET
| VV |  | "1.NP | [15 empty] | VV | 2 | 1 | True | 0 | ROZPOCET
| VV |  | 2783,53 |  | 2783.53 | [13 empty] | VV | 2 | 2 | True | 0 | ROZPOCET
| VV |  | -(36,89+8,96+11,91+4,59+9,33) "P1.2 |  | -71.68 | [13 empty] | VV | 2 | 2 | True | 0 | ROZPOCET
| VV |  | -(20,76+19,63+1,78+11,49+2,93+0,87+6,89+8,67) "P1.2 |  | -73.02 | [13 empty] | VV | 2 | 2 | True | 0 | ROZPOCET
| VV | P_11 | Súčet |  | 2638.83 | [13 empty] | VV | 2 | 4 | True | 1 | ROZPOCET
537 | K | 01.1.P11b-1 | P1.1b – podlaha 1.NP na teréne v byte /hr.140mm/ - keramická dlažba - búranie | m2 | 54.19 |  | 0 |  |  |  | znížená |  | 0 | 0 | 0 | 0 | 0 | 16 | K | 2 |  |  |  | ROZPOCET |  |  |  |  | 0 | 0 | 0 | 0 | 0 | 2 | 0 | 16 | -1509742862
| VV |  | "SO 01 | [15 empty] | VV | 2 | 1 | True | 0 | ROZPOCET
| VV |  | "1.NP | [15 empty] | VV | 2 | 1 | True | 0 | ROZPOCET
| VV |  | 4,83+1,95+3,89+30,52 "M1b.01 - 04 |  | 41.19 | [13 empty] | VV | 2 | 2 | True | 0 | ROZPOCET
| VV |  | 6,17+6,83 "06, 11 |  | 13 | [13 empty] | VV | 2 | 2 | True | 0 | ROZPOCET
| VV | P_11b_1 | Súčet |  | 54.19 | [13 empty] | VV | 2 | 4 | True | 1 | ROZPOCET
538 | K | 01.1.P11b-2 | P1.1b – podlaha 1.NP na teréne v byte /hr.140mm/ - laminát - búranie | m2 | 89.8 |  | 0 |  |  |  | znížená |  | 0 | 0 | 0 | 0 | 0 | 16 | K | 2 |  |  |  | ROZPOCET |  |  |  |  | 0 | 0 | 0 | 0 | 0 | 2 | 0 | 16 | 1260602296
| VV |  | "SO 01 | [15 empty] | VV | 2 | 1 | True | 0 | ROZPOCET
| VV |  | "1.NP | [15 empty] | VV | 2 | 1 | True | 0 | ROZPOCET
| VV |  | 31,89+14,66+13,93+15,47+13,85 "M05, 07-10 |  | 89.8 | [13 empty] | VV | 2 | 2 | True | 0 | ROZPOCET
| VV | P_11b_2 | Súčet |  | 89.8 | [13 empty] | VV | 2 | 4 | True | 1 | ROZPOCET
539 | K | 01.1.P12 | P1.2 – podlaha 1.NP nad1.PP /330mm/ - búranie | m2 | 144.7 |  | 0 |  |  |  | znížená |  | 0 | 0 | 0 | 0 | 0 | 16 | K | 2 |  |  |  | ROZPOCET |  |  |  |  | 0 | 0 | 0 | 0 | 0 | 2 | 0 | 16 | 937936012
| VV |  | "SO 01 | [15 empty] | VV | 2 | 1 | True | 0 | ROZPOCET
| VV |  | "1.NP | [15 empty] | VV | 2 | 1 | True | 0 | ROZPOCET
| VV |  | (36,89+8,96+11,91+4,59+9,33) "P1.2 |  | 71.68 | [13 empty] | VV | 2 | 2 | True | 0 | ROZPOCET
| VV |  | (20,76+19,63+1,78+11,49+2,93+0,87+6,89+8,67) "P1.2 |  | 73.02 | [13 empty] | VV | 2 | 2 | True | 0 | ROZPOCET
| VV | P_12 | Súčet |  | 144.7 | [13 empty] | VV | 2 | 4 | True | 1 | ROZPOCET
540 | K | 01.1.Pe_x | Podlahy exteriérové - nové | m2 | 548.39 |  | 0 |  |  |  | znížená |  | 0 | 0 | 0 | 0 | 0 | 16 | K | 2 |  |  |  | ROZPOCET |  |  |  |  | 0 | 0 | 0 | 0 | 0 | 2 | 0 | 16 | -173396258
| VV |  | "Skladby Pe1, Pe5, Pe6 - vykazuje cestár, okrem átria | [15 empty] | VV | 2 | 1 | True | 0 | ROZPOCET
| VV |  | 387,42 "atrium |  | 387.42 | [13 empty] | VV | 2 | 2 | True | 0 | ROZPOCET
| VV | P_e1 | Medzisúčet |  | 387.42 | [13 empty] | VV | 2 | 3 | True | 0 | ROZPOCET
| VV |  | 79,25 |  | 79.25 | [13 empty] | VV | 2 | 2 | True | 0 | ROZPOCET
| VV | P_e2 | Medzisúčet |  | 79.25 | [13 empty] | VV | 2 | 3 | True | 0 | ROZPOCET
| VV |  | 39,18 |  | 39.18 | [13 empty] | VV | 2 | 2 | True | 0 | ROZPOCET
| VV | P_e3 | Medzisúčet |  | 39.18 | [13 empty] | VV | 2 | 3 | True | 0 | ROZPOCET
| VV |  | 42,54 |  | 42.54 | [13 empty] | VV | 2 | 2 | True | 0 | ROZPOCET
| VV | P_e4 | Medzisúčet |  | 42.54 | [13 empty] | VV | 2 | 3 | True | 0 | ROZPOCET
| VV |  | Súčet |  | 548.39 | [13 empty] | VV | 2 | 4 | True | 1 | ROZPOCET
541 | K | 01.1.Pex | Podlahy exteriérové - búranie | m2 | 1079.252 |  | 0 |  |  |  | znížená |  | 0 | 0 | 0 | 0 | 0 | 16 | K | 2 |  |  |  | ROZPOCET |  |  |  |  | 0 | 0 | 0 | 0 | 0 | 2 | 0 | 16 | 1308836683
| VV |  | 117,068 |  | 117.068 | [13 empty] | VV | 2 | 2 | True | 0 | ROZPOCET
| VV | Pe1 | Medzisúčet |  | 117.068 | [13 empty] | VV | 2 | 3 | True | 0 | ROZPOCET
| VV |  | 201,41 |  | 201.41 | [13 empty] | VV | 2 | 2 | True | 0 | ROZPOCET
| VV | Pe2 | Medzisúčet |  | 201.41 | [13 empty] | VV | 2 | 3 | True | 0 | ROZPOCET
| VV |  | 75,04 |  | 75.04 | [13 empty] | VV | 2 | 2 | True | 0 | ROZPOCET
| VV | Pe3 | Medzisúčet |  | 75.04 | [13 empty] | VV | 2 | 3 | True | 0 | ROZPOCET
| VV |  | 394,921 |  | 394.921 | [13 empty] | VV | 2 | 2 | True | 0 | ROZPOCET
| VV | Pe4 | Medzisúčet |  | 394.921 | [13 empty] | VV | 2 | 3 | True | 0 | ROZPOCET
| VV |  | 269,803 |  | 269.803 | [13 empty] | VV | 2 | 2 | True | 0 | ROZPOCET
| VV | Pe5 | Medzisúčet |  | 269.803 | [13 empty] | VV | 2 | 3 | True | 0 | ROZPOCET
| VV |  | 21,01 |  | 21.01 | [13 empty] | VV | 2 | 2 | True | 0 | ROZPOCET
| VV | Pe6 | Medzisúčet |  | 21.01 | [13 empty] | VV | 2 | 3 | True | 0 | ROZPOCET
| VV |  | Súčet |  | 1079.252 | [13 empty] | VV | 2 | 4 | True | 1 | ROZPOCET
542 | K | 631310000g2 | Pomocný vykaz vymer . NEOCENOVAT !!! podlaha P1.7 | m2 | 157.49 |  | 0 |  |  |  | znížená |  | 0 | 0 | 0 | 0 | 0 | 16 | K | 2 |  |  |  | ROZPOCET |  |  |  |  | 0 | 0 | 0 | 0 | 0 | 2 | 0 | 16 | 512314576
| VV |  | 1pp | [15 empty] | VV | 2 | 1 | True | 0 | ROZPOCET
| VV |  | "-101,-102,-103 | [15 empty] | VV | 2 | 1 | True | 0 | ROZPOCET
| VV |  | 73,83+77,12+1,19 |  | 152.14 | [13 empty] | VV | 2 | 2 | True | 0 | ROZPOCET
| VV |  | pod schodami | [15 empty] | VV | 2 | 1 | True | 0 | ROZPOCET
| VV |  | 5,35 |  | 5.35 | [13 empty] | VV | 2 | 2 | True | 0 | ROZPOCET
| VV |  | Medzisúčet |  | 157.49 | [13 empty] | VV | 2 | 3 | True | 0 | ROZPOCET
| VV | P17 | Súčet |  | 157.49 | [13 empty] | VV | 2 | 4 | True | 1 | ROZPOCET
543 | K | 631310000g2a | Pomocný vykaz vymer . NEOCENOVAT !!! podlaha P1.7 - schodisko | m2 | 10.7 |  | 0 |  |  |  | znížená |  | 0 | 0 | 0 | 0 | 0 | 16 | K | 2 |  |  |  | ROZPOCET |  |  |  |  | 0 | 0 | 0 | 0 | 0 | 2 | 0 | 16 | -137903650
| VV |  | 1pp | [15 empty] | VV | 2 | 1 | True | 0 | ROZPOCET
| VV |  | 7,48+1,15*(2,8)"schodisko |  | 10.7 | [13 empty] | VV | 2 | 2 | True | 0 | ROZPOCET
| VV |  | Medzisúčet |  | 10.7 | [13 empty] | VV | 2 | 3 | True | 0 | ROZPOCET
| VV | P17_sch | Súčet |  | 10.7 | [13 empty] | VV | 2 | 4 | True | 1 | ROZPOCET
544 | K | 631310000g3 | Pomocný vykaz vymer . NEOCENOVAT !!! podlaha P1.2 | m2 | 131.8 |  | 0 |  |  |  | znížená |  | 0 | 0 | 0 | 0 | 0 | 16 | K | 2 |  |  |  | ROZPOCET |  |  |  |  | 0 | 0 | 0 | 0 | 0 | 2 | 0 | 16 | -1532851477
| VV |  | 1np | [15 empty] | VV | 2 | 1 | True | 0 | ROZPOCET
| VV |  | 6,1+25+15,5+14,4+15,1+13,7+13,9+14,7+13,4 |  | 131.8 | [13 empty] | VV | 2 | 2 | True | 0 | ROZPOCET
| VV | P12 | Súčet |  | 131.8 | [13 empty] | VV | 2 | 4 | True | 1 | ROZPOCET
545 | K | 631310000g4 | Pomocný vykaz vymer . NEOCENOVAT !!! podlaha P1.11 | m2 | 10.5 |  | 0 |  |  |  | znížená |  | 0 | 0 | 0 | 0 | 0 | 16 | K | 2 |  |  |  | ROZPOCET |  |  |  |  | 0 | 0 | 0 | 0 | 0 | 2 | 0 | 16 | -2034440377
| VV |  | 1np | [15 empty] | VV | 2 | 1 | True | 0 | ROZPOCET
| VV |  | 5+5,5 |  | 10.5 | [13 empty] | VV | 2 | 2 | True | 0 | ROZPOCET
| VV | P111 | Súčet |  | 10.5 | [13 empty] | VV | 2 | 4 | True | 1 | ROZPOCET
546 | K | 631310000g5 | Pomocný vykaz vymer . NEOCENOVAT !!! podlaha P1.1 | m2 | 2072.91 |  | 0 |  |  |  | znížená |  | 0 | 0 | 0 | 0 | 0 | 16 | K | 2 |  |  |  | ROZPOCET |  |  |  |  | 0 | 0 | 0 | 0 | 0 | 2 | 0 | 16 | 997385669
| VV |  | 1np | [15 empty] | VV | 2 | 1 | True | 0 | ROZPOCET
| VV |  | 35,7+33,7+33,9+15,7+21,7+69,6+3,1+3,4+15,1+12,1+4,5 |  | 248.5 | [13 empty] | VV | 2 | 2 | True | 0 | ROZPOCET
| VV |  | 1,6+14,3+56,9+57+46,3+15,2+27,1+20,3+65,2+21,5+22,1+45,9+43,8 |  | 437.2 | [13 empty] | VV | 2 | 2 | True | 0 | ROZPOCET
| VV |  | 291,2+5,6+6+6,9+36,1+58,4+58,4+149,2+4+57,4+89,8+154,2+154,2+57,1+41,3 |  | 1169.8 | [13 empty] | VV | 2 | 2 | True | 0 | ROZPOCET
| VV |  | 3,1+3,4+15,1+12+4,4+1,6+14,3+57,1+57,2+74,8+14,6 |  | 257.6 | [13 empty] | VV | 2 | 2 | True | 0 | ROZPOCET
| VV |  | -1,807*1,785-2,2*3,15*2-1,86*1,798-1,801*1,787-2,2*3,15*2-1,807*1,484 |  | -40.19 | [13 empty] | VV | 2 | 2 | True | 0 | ROZPOCET
| VV |  | Medzisúčet |  | 2072.91 | [13 empty] | VV | 2 | 3 | True | 0 | ROZPOCET
| VV | P11 | Súčet |  | 2072.91 | [13 empty] | VV | 2 | 4 | True | 1 | ROZPOCET
547 | K | 631310000g51 | Pomocný vykaz vymer . NEOCENOVAT !!! podlaha P1.1 - schodiskove stupne | m2 | 55.409 |  | 0 |  |  |  | znížená |  | 0 | 0 | 0 | 0 | 0 | 16 | K | 2 |  |  |  | ROZPOCET |  |  |  |  | 0 | 0 | 0 | 0 | 0 | 2 | 0 | 16 | -735721481
| VV |  | 1np | [15 empty] | VV | 2 | 1 | True | 0 | ROZPOCET
| VV |  | "141 | [15 empty] | VV | 2 | 1 | True | 0 | ROZPOCET
| VV |  | 1,807*1,785+1,807*0,15*7 |  | 5.123 | [13 empty] | VV | 2 | 2 | True | 0 | ROZPOCET
| VV |  | 2,2*8,1 |  | 17.82 | [13 empty] | VV | 2 | 2 | True | 0 | ROZPOCET
| VV |  | "142 | [15 empty] | VV | 2 | 1 | True | 0 | ROZPOCET
| VV |  | 1,86*1,798+1,86*0,15*7 |  | 5.297 | [13 empty] | VV | 2 | 2 | True | 0 | ROZPOCET
| VV |  | "166 | [15 empty] | VV | 2 | 1 | True | 0 | ROZPOCET
| VV |  | 1,801*1,787+1,801*0,15*7 |  | 5.109 | [13 empty] | VV | 2 | 2 | True | 0 | ROZPOCET
| VV |  | "167 | [15 empty] | VV | 2 | 1 | True | 0 | ROZPOCET
| VV |  | 2,2*8,1+1,807*1,484+0,15*1,484*7 |  | 22.06 | [13 empty] | VV | 2 | 2 | True | 0 | ROZPOCET
| VV |  | Medzisúčet |  | 55.409 | [13 empty] | VV | 2 | 3 | True | 0 | ROZPOCET
| VV | P11_sch | Súčet |  | 55.409 | [13 empty] | VV | 2 | 4 | True | 1 | ROZPOCET
548 | K | 631310000g6 | Pomocný vykaz vymer . NEOCENOVAT !!! podlaha P1.4 | m2 | 156.7 |  | 0 |  |  |  | znížená |  | 0 | 0 | 0 | 0 | 0 | 16 | K | 2 |  |  |  | ROZPOCET |  |  |  |  | 0 | 0 | 0 | 0 | 0 | 2 | 0 | 16 | 1003965373
| VV |  | 1np | [15 empty] | VV | 2 | 1 | True | 0 | ROZPOCET
| VV |  | 37,3+16,4+10,3+10,2+13,5+55,7+9,1+4,2 |  | 156.7 | [13 empty] | VV | 2 | 2 | True | 0 | ROZPOCET
| VV | P14 | Súčet |  | 156.7 | [13 empty] | VV | 2 | 4 | True | 1 | ROZPOCET
549 | K | 631310000g7 | Pomocný vykaz vymer . NEOCENOVAT !!! podlaha P1.3 | m2 | 101.2 |  | 0 |  |  |  | znížená |  | 0 | 0 | 0 | 0 | 0 | 16 | K | 2 |  |  |  | ROZPOCET |  |  |  |  | 0 | 0 | 0 | 0 | 0 | 2 | 0 | 16 | 1437640715
| VV |  | 1np | [15 empty] | VV | 2 | 1 | True | 0 | ROZPOCET
| VV |  | 9+6,5+4,7+2,5+4,6+5,1+7,2+1,1+12,2+13,7+14,2+1,7+9,2+9,5 |  | 101.2 | [13 empty] | VV | 2 | 2 | True | 0 | ROZPOCET
| VV | P13 | Súčet |  | 101.2 | [13 empty] | VV | 2 | 4 | True | 1 | ROZPOCET
550 | K | 631310000g8 | Pomocný vykaz vymer . NEOCENOVAT !!! podlaha P1.6 | m2 | 2760.063 |  | 0 |  |  |  | znížená |  | 0 | 0 | 0 | 0 | 0 | 16 | K | 2 |  |  |  | ROZPOCET |  |  |  |  | 0 | 0 | 0 | 0 | 0 | 2 | 0 | 16 | -1506767196
| VV |  | 2np | [15 empty] | VV | 2 | 1 | True | 0 | ROZPOCET
| VV |  | 2355,9-18,4 |  | 2337.5 | [13 empty] | VV | 2 | 2 | True | 0 | ROZPOCET
| VV |  | -1,789*1,785-2*3,15*2-1,8*1,785-1,79*1,726-2*3,15*2-1,822*1,834 |  | -38.037 | [13 empty] | VV | 2 | 2 | True | 0 | ROZPOCET
| VV |  | Medzisúčet |  | 2299.463 | [13 empty] | VV | 2 | 3 | True | 0 | ROZPOCET
| VV |  | 3np | [15 empty] | VV | 2 | 1 | True | 0 | ROZPOCET
| VV |  | 484,6-24,0 |  | 460.6 | [13 empty] | VV | 2 | 2 | True | 0 | ROZPOCET
| VV |  | Medzisúčet |  | 460.6 | [13 empty] | VV | 2 | 3 | True | 0 | ROZPOCET
| VV | P16 | Súčet |  | 2760.063 | [13 empty] | VV | 2 | 4 | True | 1 | ROZPOCET
551 | K | 631310000g9 | Pomocný vykaz vymer . NEOCENOVAT !!! podlaha P1.6 -schodiskove stupne | m2 | 56.039 |  | 0 |  |  |  | znížená |  | 0 | 0 | 0 | 0 | 0 | 16 | K | 2 |  |  |  | ROZPOCET |  |  |  |  | 0 | 0 | 0 | 0 | 0 | 2 | 0 | 16 | 455768322
| VV |  | 2np | [15 empty] | VV | 2 | 1 | True | 0 | ROZPOCET
| VV |  | "215 | [15 empty] | VV | 2 | 1 | True | 0 | ROZPOCET
| VV |  | 1,789*1,785+0,15*1,789*7 |  | 5.072 | [13 empty] | VV | 2 | 2 | True | 0 | ROZPOCET
| VV |  | 2,2*8,1 |  | 17.82 | [13 empty] | VV | 2 | 2 | True | 0 | ROZPOCET
| VV |  | "228 | [15 empty] | VV | 2 | 1 | True | 0 | ROZPOCET
| VV |  | 1,8*1,785+1,8*0,15*7 |  | 5.103 | [13 empty] | VV | 2 | 2 | True | 0 | ROZPOCET
| VV |  | "244 | [15 empty] | VV | 2 | 1 | True | 0 | ROZPOCET
| VV |  | 1,79*1,726+1,79*0,15*7 |  | 4.969 | [13 empty] | VV | 2 | 2 | True | 0 | ROZPOCET
| VV |  | 2,2*8,1 |  | 17.82 | [13 empty] | VV | 2 | 2 | True | 0 | ROZPOCET
| VV |  | 1,822*1,834+1,822*0,15*7 |  | 5.255 | [13 empty] | VV | 2 | 2 | True | 0 | ROZPOCET
| VV |  | Medzisúčet |  | 56.039 | [13 empty] | VV | 2 | 3 | True | 0 | ROZPOCET
| VV | P16_sch | Súčet |  | 56.039 | [13 empty] | VV | 2 | 4 | True | 1 | ROZPOCET
552 | K | 631310000g91 | Pomocný vykaz vymer . NEOCENOVAT !!! podlaha P1.8 | m2 | 18.4 |  | 0 |  |  |  | znížená |  | 0 | 0 | 0 | 0 | 0 | 16 | K | 2 |  |  |  | ROZPOCET |  |  |  |  | 0 | 0 | 0 | 0 | 0 | 2 | 0 | 16 | 573690612
| VV |  | 2np | [15 empty] | VV | 2 | 1 | True | 0 | ROZPOCET
| VV |  | 18,4 |  | 18.4 | [13 empty] | VV | 2 | 2 | True | 0 | ROZPOCET
| VV |  | Medzisúčet |  | 18.4 | [13 empty] | VV | 2 | 3 | True | 0 | ROZPOCET
| VV | P18 | Súčet |  | 18.4 | [13 empty] | VV | 2 | 4 | True | 1 | ROZPOCET
553 | K | 631310000g92 | Pomocný vykaz vymer . NEOCENOVAT !!! podlaha P1.9 | m2 | 24 |  | 0 |  |  |  | znížená |  | 0 | 0 | 0 | 0 | 0 | 16 | K | 2 |  |  |  | ROZPOCET |  |  |  |  | 0 | 0 | 0 | 0 | 0 | 2 | 0 | 16 | 653178707
| VV |  | 3np | [15 empty] | VV | 2 | 1 | True | 0 | ROZPOCET
| VV |  | "311 | [15 empty] | VV | 2 | 1 | True | 0 | ROZPOCET
| VV |  | 24,0 |  | 24 | [13 empty] | VV | 2 | 2 | True | 0 | ROZPOCET
| VV |  | Medzisúčet |  | 24 | [13 empty] | VV | 2 | 3 | True | 0 | ROZPOCET
| VV | P19 | Súčet |  | 24 | [13 empty] | VV | 2 | 4 | True | 1 | ROZPOCET
554 | K | P1.10 | P1.10 – podlaha v krčku medzi telocvičňou a školou /hr.103mm/ | m2 | 39.9 |  | 0 |  |  |  | znížená |  | 0 | 0 | 0 | 0 | 0 | 16 | K | 2 |  |  |  | ROZPOCET |  |  |  |  | 0 | 0 | 0 | 0 | 0 | 2 | 0 | 16 | 27467239
| VV |  | "SO 01 | [15 empty] | VV | 2 | 1 | True | 0 | ROZPOCET
| VV |  | 1np - krčok spojovací | [15 empty] | VV | 2 | 1 | True | 0 | ROZPOCET
| VV |  | 39,9 "M T1.01 |  | 39.9 | [13 empty] | VV | 2 | 2 | True | 0 | ROZPOCET
| VV | P110 | Súčet |  | 39.9 | [13 empty] | VV | 2 | 4 | True | 1 | ROZPOCET
555 | K | P0.10 | Pomocný vykaz vymer . NEOCENOVAT !!! -podlaha p.010 | m2 | 56.6 |  | 0 |  |  |  | znížená |  | 0 | 0 | 0 | 0 | 0 | 4 | K | 2 |  |  |  | ROZPOCET |  |  |  |  | 0 | 0 | 0 | 0 | 0 | 2 | 0 | 4 | 1398911061
| VV |  | 1pp | [15 empty] | VV | 2 | 1 | True | 0 | ROZPOCET
| VV |  | 56,6 |  | 56.6 | [13 empty] | VV | 2 | 2 | True | 0 | ROZPOCET
| VV |  | Medzisúčet |  | 56.6 | [13 empty] | VV | 2 | 3 | True | 0 | ROZPOCET
| VV | P010 | Súčet |  | 56.6 | [13 empty] | VV | 2 | 4 | True | 1 | ROZPOCET
556 | K | P0.4 | Pomocný vykaz vymer . NEOCENOVAT !!! -podlaha p.04 | m2 | 22.9 |  | 0 |  |  |  | znížená |  | 0 | 0 | 0 | 0 | 0 | 4 | K | 2 |  |  |  | ROZPOCET |  |  |  |  | 0 | 0 | 0 | 0 | 0 | 2 | 0 | 4 | 1252283822
| VV |  | 1np | [15 empty] | VV | 2 | 1 | True | 0 | ROZPOCET
| VV |  | 11,7+11,2 |  | 22.9 | [13 empty] | VV | 2 | 2 | True | 0 | ROZPOCET
| VV |  | Medzisúčet |  | 22.9 | [13 empty] | VV | 2 | 3 | True | 0 | ROZPOCET
| VV | P04 | Súčet |  | 22.9 | [13 empty] | VV | 2 | 4 | True | 1 | ROZPOCET
557 | K | P0.3 | Pomocný vykaz vymer . NEOCENOVAT !!! -podlaha p.03 | m2 | 88.9 |  | 0 |  |  |  | znížená |  | 0 | 0 | 0 | 0 | 0 | 4 | K | 2 |  |  |  | ROZPOCET |  |  |  |  | 0 | 0 | 0 | 0 | 0 | 2 | 0 | 4 | 2102779683
| VV |  | 1np | [15 empty] | VV | 2 | 1 | True | 0 | ROZPOCET
| VV |  | 13,8+19,2+11,2+11,2+19,3+14,2 |  | 88.9 | [13 empty] | VV | 2 | 2 | True | 0 | ROZPOCET
| VV |  | Medzisúčet |  | 88.9 | [13 empty] | VV | 2 | 3 | True | 0 | ROZPOCET
| VV | P03 | Súčet |  | 88.9 | [13 empty] | VV | 2 | 4 | True | 1 | ROZPOCET
558 | K | P0.7 | Pomocný vykaz vymer . NEOCENOVAT !!! -podlaha p.07 | m2 | 85.8 |  | 0 |  |  |  | znížená |  | 0 | 0 | 0 | 0 | 0 | 4 | K | 2 |  |  |  | ROZPOCET |  |  |  |  | 0 | 0 | 0 | 0 | 0 | 2 | 0 | 4 | -838619846
| VV |  | 1np | [15 empty] | VV | 2 | 1 | True | 0 | ROZPOCET
| VV |  | 85,8 |  | 85.8 | [13 empty] | VV | 2 | 2 | True | 0 | ROZPOCET
| VV |  | Medzisúčet |  | 85.8 | [13 empty] | VV | 2 | 3 | True | 0 | ROZPOCET
| VV | P07 | Súčet |  | 85.8 | [13 empty] | VV | 2 | 4 | True | 1 | ROZPOCET
559 | K | P0.1 | Pomocný vykaz vymer . NEOCENOVAT !!! -podlaha p.01 | m2 | 419.7 |  | 0 |  |  |  | znížená |  | 0 | 0 | 0 | 0 | 0 | 4 | K | 2 |  |  |  | ROZPOCET |  |  |  |  | 0 | 0 | 0 | 0 | 0 | 2 | 0 | 4 | 1188786561
| VV |  | 1np | [15 empty] | VV | 2 | 1 | True | 0 | ROZPOCET
| VV |  | 139,4+280,3 |  | 419.7 | [13 empty] | VV | 2 | 2 | True | 0 | ROZPOCET
| VV |  | Medzisúčet |  | 419.7 | [13 empty] | VV | 2 | 3 | True | 0 | ROZPOCET
| VV | P01 | Súčet |  | 419.7 | [13 empty] | VV | 2 | 4 | True | 1 | ROZPOCET
560 | K | P0.2 | Pomocný vykaz vymer . NEOCENOVAT !!! -podlaha p.02 | m2 | 59.3 |  | 0 |  |  |  | znížená |  | 0 | 0 | 0 | 0 | 0 | 4 | K | 2 |  |  |  | ROZPOCET |  |  |  |  | 0 | 0 | 0 | 0 | 0 | 2 | 0 | 4 | 1927651122
| VV |  | 1np | [15 empty] | VV | 2 | 1 | True | 0 | ROZPOCET
| VV |  | 39,2+20,1 |  | 59.3 | [13 empty] | VV | 2 | 2 | True | 0 | ROZPOCET
| VV |  | Medzisúčet |  | 59.3 | [13 empty] | VV | 2 | 3 | True | 0 | ROZPOCET
| VV | P02 | Súčet |  | 59.3 | [13 empty] | VV | 2 | 4 | True | 1 | ROZPOCET
561 | K | P0.6 | Pomocný vykaz vymer . NEOCENOVAT !!! -podlaha p.06 | m2 | 64 |  | 0 |  |  |  | znížená |  | 0 | 0 | 0 | 0 | 0 | 4 | K | 2 |  |  |  | ROZPOCET |  |  |  |  | 0 | 0 | 0 | 0 | 0 | 2 | 0 | 4 | 244422380
| VV |  | 1np | [15 empty] | VV | 2 | 1 | True | 0 | ROZPOCET
| VV |  | 64 |  | 64 | [13 empty] | VV | 2 | 2 | True | 0 | ROZPOCET
| VV |  | Medzisúčet |  | 64 | [13 empty] | VV | 2 | 3 | True | 0 | ROZPOCET
| VV | P06 | Súčet |  | 64 | [13 empty] | VV | 2 | 4 | True | 1 | ROZPOCET
562 | K | P0.8 | Pomocný vykaz vymer . NEOCENOVAT !!! -podlaha p.08 | m2 | 47.5 |  | 0 |  |  |  | znížená |  | 0 | 0 | 0 | 0 | 0 | 4 | K | 2 |  |  |  | ROZPOCET |  |  |  |  | 0 | 0 | 0 | 0 | 0 | 2 | 0 | 4 | 709477161
| VV |  | 1np | [15 empty] | VV | 2 | 1 | True | 0 | ROZPOCET
| VV |  | 47,5 |  | 47.5 | [13 empty] | VV | 2 | 2 | True | 0 | ROZPOCET
| VV |  | Medzisúčet |  | 47.5 | [13 empty] | VV | 2 | 3 | True | 0 | ROZPOCET
| VV | P08 | Súčet |  | 47.5 | [13 empty] | VV | 2 | 4 | True | 1 | ROZPOCET
563 | K | P0.5 | Pomocný vykaz vymer . NEOCENOVAT !!! -podlaha p.05 | m2 | 60 |  | 0 |  |  |  | znížená |  | 0 | 0 | 0 | 0 | 0 | 4 | K | 2 |  |  |  | ROZPOCET |  |  |  |  | 0 | 0 | 0 | 0 | 0 | 2 | 0 | 4 | -2072476693
| VV |  | 1np | [15 empty] | VV | 2 | 1 | True | 0 | ROZPOCET
| VV |  | 60 |  | 60 | [13 empty] | VV | 2 | 2 | True | 0 | ROZPOCET
| VV |  | Medzisúčet |  | 60 | [13 empty] | VV | 2 | 3 | True | 0 | ROZPOCET
| VV | P05 | Súčet |  | 60 | [13 empty] | VV | 2 | 4 | True | 1 | ROZPOCET
564 | K | P0.9 | Pomocný vykaz vymer . NEOCENOVAT !!! -podlaha p.09 | m2 | 5.3 |  | 0 |  |  |  | znížená |  | 0 | 0 | 0 | 0 | 0 | 4 | K | 2 |  |  |  | ROZPOCET |  |  |  |  | 0 | 0 | 0 | 0 | 0 | 2 | 0 | 4 | 1134022850
| VV |  | 1np | [15 empty] | VV | 2 | 1 | True | 0 | ROZPOCET
| VV |  | 5,3 |  | 5.3 | [13 empty] | VV | 2 | 2 | True | 0 | ROZPOCET
| VV |  | Medzisúčet |  | 5.3 | [13 empty] | VV | 2 | 3 | True | 0 | ROZPOCET
| VV | P09 | Súčet |  | 5.3 | [13 empty] | VV | 2 | 4 | True | 1 | ROZPOCET

## 01.2 - Elektroinštalácie ...
[9 empty] | >> skryté stĺpce << | [9 empty] | {da85bcf2-916f-4671-a2d1-17cce436f46a}
0
| KRYCÍ LIST ROZPOČTU | [8 empty] | v --- nižšie sa nachádzajú doplnkové a pomocné údaje k zostavám --- v | [8 empty] | False
Stavba:
REKONŠTRUKCIA ZŠ PLICKOVA
Objekt:
01 - SO 01 Škola
Časť:
01.2 - Elektroinštalácie SO 01 - Základná škola
| JKSO: |  |  |  |  | KS:
| Miesto: |  |  |  |  | Dátum: | 9. 2. 2021
| Objednávateľ: |  |  |  |  | IČO:
|  | Mestská časť Bratislava – Rača |  |  |  | IČ DPH:
| Zhotoviteľ: |  |  |  |  | IČO: | Vyplň údaj
|  | Vyplň údaj |  |  |  | IČ DPH: | Vyplň údaj
| Projektant: |  |  |  |  | IČO:
|  | Pantographs.r.o. |  |  |  | IČ DPH:
| Spracovateľ: |  |  |  |  | IČO:
IČ DPH:
Poznámka:
| Náklady z rozpočtu | [5 empty] | 0
| Ostatné náklady | [5 empty] | 0
| Cena bez DPH | [5 empty] | 0
|  |  | Základ dane |  |  | Sadzba dane | Výška dane
| DPH | základná | 0 |  |  | 20% | 0
|  | znížená | 0 |  |  | 20% | 0
|  | zákl. prenesená | 0 |  |  | 20% | 0
|  | zníž. prenesená | 0 |  |  | 20% | 0
|  | nulová | 0 |  |  | 0% | 0
| Cena s DPH |  |  | v | EUR |  | 0
| Projektant |  |  | Spracovateľ
| Dátum a podpis: |  | Pečiatka | Dátum a podpis: |  |  | Pečiatka
| Objednávateľ |  |  | Zhotoviteľ
| Dátum a podpis: |  | Pečiatka | Dátum a podpis: |  |  | Pečiatka
REKAPITULÁCIA ROZPOČTU
Stavba:
REKONŠTRUKCIA ZŠ PLICKOVA
Objekt:
01 - SO 01 Škola
Časť:
01.2 - Elektroinštalácie SO 01 - Základná škola
Miesto: | [5 empty] | Dátum: | 9. 2. 2021
Objednávateľ: |  |  | Mestská časť Bratislava – Rača |  |  | Projektant: | Pantographs.r.o.
Zhotoviteľ: |  |  | Vyplň údaj |  |  | Spracovateľ:
Kód dielu - Popis | [6 empty] | Cena celkom [EUR]
1) Náklady z rozpočtu | [6 empty] | 0 | [12 empty] | -1
| HSV - Práce a dodávky HSV | [5 empty] | 0
| 9 - Ostatné konštrukcie a práce-búranie | [5 empty] | 0
| M - Práce a dodávky M | [5 empty] | 0
| 21-M - Elektromontáže | [5 empty] | 0
| 22-M - Montáže oznamovacích a zabezpečovacích zariadení | [5 empty] | 0
2) Ostatné náklady | [6 empty] | 0 |  |  |  | DPH
| GZS | [5 empty] | 0 |  |  |  | znížená | [9 empty] | VRN | 0 | 0 | 0 | 0 | 0 | 2
| Mimostaven. doprava | [5 empty] | 0 |  |  |  | znížená | [9 empty] | VRN | 0 | 0 | 0 | 0 | 0 | 2
| Sťažené podmienky | [5 empty] | 0 |  |  |  | znížená | [9 empty] | VRN | 0 | 0 | 0 | 0 | 0 | 2
| Vplyv prostredia | [5 empty] | 0 |  |  |  | znížená | [9 empty] | VRN | 0 | 0 | 0 | 0 | 0 | 2
| Klimatické vplyvy | [5 empty] | 0 |  |  |  | znížená | [9 empty] | VRN | 0 | 0 | 0 | 0 | 0 | 2
| Kompletačná činnosť | [5 empty] | 0 |  |  |  | znížená | [9 empty] | KOMPLETACNA | 0 | 0 | 0 | 0 | 0 | 2
Celkové náklady za stavbu 1) + 2) | [6 empty] | 0
ROZPOČET
Stavba:
REKONŠTRUKCIA ZŠ PLICKOVA
Objekt:
01 - SO 01 Škola
Časť:
01.2 - Elektroinštalácie SO 01 - Základná škola
Miesto: | [5 empty] | Dátum: | 9. 2. 2021
Objednávateľ: |  |  | Mestská časť Bratislava – Rača |  |  | Projektant: | Pantographs.r.o.
Zhotoviteľ: |  |  | Vyplň údaj |  |  | Spracovateľ:
PČ | Typ | Kód | Popis | MJ | Množstvo | J.cena [EUR] | Cena celkom [EUR] | Cenová sústava |  |  | DPH | J. Nh [h] | Nh celkom [h] | J. hmotnosť [t] | Hmotnosť celkom [t] | J. suť [t] | Suť Celkom [t]
Náklady z rozpočtu | [6 empty] | 0 | [5 empty] | 0 |  | 0 |  | 0 |  | D | -1 | [7 empty] | 0
| D | HSV | Práce a dodávky HSV |  |  |  | 0 | [5 empty] | 0 |  | 0 |  | 0 | 1 | D | 0 | ROZPOCET | [6 empty] | 0
| D | 9 | Ostatné konštrukcie a práce-búranie |  |  |  | 0 | [5 empty] | 0 |  | 0 |  | 0 | 1 | D | 1 | ROZPOCET | [6 empty] | 0
1 | K | 973031612 | Vysekanie kapsy pre klátiky a krabice, veľkosti do 50x50x50 mm, -0,00025t | ks | 1074 |  | 0 |  |  |  | znížená |  | 0 | 0 | 0 | 0 | 0 | 4 | K | 2 | ROZPOCET | 0 | 0 | 0 | 0 | 0 | 2 | 0 | 4 | 2
2 | K | 974032121 | Vysekanie rýh v stenách a priečkach z dutých tehál a tvárnic do hĺbky 30 mm a š. do 30 mm, -0,00100t | m | 3980 |  | 0 |  |  |  | znížená |  | 0 | 0 | 0 | 0 | 0 | 4 | K | 2 | ROZPOCET | 0 | 0 | 0 | 0 | 0 | 2 | 0 | 4 | 4
3 | K | 974032122 | Vysekanie rýh v stenách a priečkach z dutých tehál a tvárnic do hĺbky 30 mm a š. do 70 mm, -0,00200t | m | 1400 |  | 0 |  |  |  | znížená |  | 0 | 0 | 0 | 0 | 0 | 4 | K | 2 | ROZPOCET | 0 | 0 | 0 | 0 | 0 | 2 | 0 | 4 | 6
4 | K | 974032123 | Vysekanie rýh v stenách a priečkach z dutých tehál a tvárnic do hĺbky 30 mm a š. do 100 mmn, -0,00400t | m | 250 |  | 0 |  |  |  | znížená |  | 0 | 0 | 0 | 0 | 0 | 4 | K | 2 | ROZPOCET | 0 | 0 | 0 | 0 | 0 | 2 | 0 | 4 | 8
5 | K | 974032125 | Vysekanie rýh v stenách a priečkach z dutých tehál a tvárnic do hĺbky 30 mm a š. do 200 mmn, -0,01100t | m | 50 |  | 0 |  |  |  | znížená |  | 0 | 0 | 0 | 0 | 0 | 4 | K | 2 | ROZPOCET | 0 | 0 | 0 | 0 | 0 | 2 | 0 | 4 | 10
6 | K | 974032133 | Vysekanie rýh v stenách a priečkach z dutých tehál a tvárnic do hĺbky 50 mm a š. do 100mm, -0,00700t | m | 260 |  | 0 |  |  |  | znížená |  | 0 | 0 | 0 | 0 | 0 | 4 | K | 2 | ROZPOCET | 0 | 0 | 0 | 0 | 0 | 2 | 0 | 4 | 12
7 | K | 974032871 | Vytváranie drážok ručným drážkovačom v nepálených pórobetónových tvárniciach hĺbky do 30 mm, š. do 30 mm, -0,00045t | m | 160 |  | 0 |  |  |  | znížená |  | 0 | 0 | 0 | 0 | 0 | 4 | K | 2 | ROZPOCET | 0 | 0 | 0 | 0 | 0 | 2 | 0 | 4 | 14
8 | K | 974032872 | Vytváranie drážok ručným drážkovačom v nepálených pórobetónových tvárniciach hĺbky do 30 mm, š. do 70 mm, -0,00045t | m | 50 |  | 0 |  |  |  | znížená |  | 0 | 0 | 0 | 0 | 0 | 4 | K | 2 | ROZPOCET | 0 | 0 | 0 | 0 | 0 | 2 | 0 | 4 | 16
9 | K | 974082921 | Vysekanie rýh pre vodiče betónových stropov do hĺbky 30 mm a šír. do 70 mm, -0,00300t | m | 150 |  | 0 |  |  |  | znížená |  | 0 | 0 | 0 | 0 | 0 | 4 | K | 2 | ROZPOCET | 0 | 0 | 0 | 0 | 0 | 2 | 0 | 4 | 18
| D | M | Práce a dodávky M |  |  |  | 0 | [5 empty] | 0 |  | 0 |  | 0 | 3 | D | 0 | ROZPOCET | [6 empty] | 0
| D | 21-M | Elektromontáže |  |  |  | 0 | [5 empty] | 0 |  | 0 |  | 0 | 3 | D | 1 | ROZPOCET | [6 empty] | 0
10 | K | 210010024 | Rúrka ohybná elektroinštalačná z PVC typ FXP 16, uložená pevne | m | 3990 |  | 0 |  |  |  | znížená |  | 0 | 0 | 0 | 0 | 0 | 64 | K | 2 | ROZPOCET | 0 | 0 | 0 | 0 | 0 | 2 | 0 | 64 | 20
11 | M | 345710009000 | Rúrka ohybná vlnitá pancierová PVC-U, FXP DN 16 | m | 3990 |  | 0 |  |  |  | znížená |  | 0 | 0 | 0 | 0 | 0 | 256 | M | 2 | ROZPOCET | 0 | 0 | 0 | 0 | 0 | 2 | 0 | 64 | 22
12 | K | 210010025 | Rúrka ohybná elektroinštalačná z PVC typ FXP 20, uložená pevne | m | 1680 |  | 0 |  |  |  | znížená |  | 0 | 0 | 0 | 0 | 0 | 64 | K | 2 | ROZPOCET | 0 | 0 | 0 | 0 | 0 | 2 | 0 | 64 | 24
13 | M | 345710009100 | Rúrka ohybná vlnitá pancierová PVC-U, FXP DN 20 | m | 1680 |  | 0 |  |  |  | znížená |  | 0 | 0 | 0 | 0 | 0 | 256 | M | 2 | ROZPOCET | 0 | 0 | 0 | 0 | 0 | 2 | 0 | 64 | 26
14 | K | 210010026 | Rúrka ohybná elektroinštalačná z PVC typ FXP 25, uložená pevne | m | 1880 |  | 0 |  |  |  | znížená |  | 0 | 0 | 0 | 0 | 0 | 64 | K | 2 | ROZPOCET | 0 | 0 | 0 | 0 | 0 | 2 | 0 | 64 | 28
15 | M | 345710009200 | Rúrka ohybná vlnitá pancierová PVC-U, FXP DN 25 | m | 1880 |  | 0 |  |  |  | znížená |  | 0 | 0 | 0 | 0 | 0 | 256 | M | 2 | ROZPOCET | 0 | 0 | 0 | 0 | 0 | 2 | 0 | 64 | 30
16 | K | 210010027 | Rúrka ohybná elektroinštalačná z PVC typ FXP 32, uložená pevne | m | 2200 |  | 0 |  |  |  | znížená |  | 0 | 0 | 0 | 0 | 0 | 64 | K | 2 | ROZPOCET | 0 | 0 | 0 | 0 | 0 | 2 | 0 | 64 | 32
17 | M | 345710009300 | Rúrka ohybná vlnitá pancierová PVC-U, FXP DN 32 | m | 2200 |  | 0 |  |  |  | znížená |  | 0 | 0 | 0 | 0 | 0 | 256 | M | 2 | ROZPOCET | 0 | 0 | 0 | 0 | 0 | 2 | 0 | 64 | 34
18 | K | 210010029 | Rúrka ohybná elektroinštalačná z PVC typ FXP 50, uložená pevne | m | 750 |  | 0 |  |  |  | znížená |  | 0 | 0 | 0 | 0 | 0 | 64 | K | 2 | ROZPOCET | 0 | 0 | 0 | 0 | 0 | 2 | 0 | 64 | 36
19 | M | 345710009400 | Rúrka ohybná vlnitá pancierová PVC-U, FXP DN 40 | m | 750 |  | 0 |  |  |  | znížená |  | 0 | 0 | 0 | 0 | 0 | 256 | M | 2 | ROZPOCET | 0 | 0 | 0 | 0 | 0 | 2 | 0 | 64 | 38
20 | K | 210010030 | Rúrka ohybná elektroinštalačná z PVC typ FXP 63, uložená pevne | m | 240 |  | 0 |  |  |  | znížená |  | 0 | 0 | 0 | 0 | 0 | 64 | K | 2 | ROZPOCET | 0 | 0 | 0 | 0 | 0 | 2 | 0 | 64 | 40
21 | M | 345710009600 | Rúrka ohybná vlnitá pancierová PVC-U, FXP DN 63 | m | 240 |  | 0 |  |  |  | znížená |  | 0 | 0 | 0 | 0 | 0 | 256 | M | 2 | ROZPOCET | 0 | 0 | 0 | 0 | 0 | 2 | 0 | 64 | 42
22 | K | 210010121 | Rúrka ochranná z PE, MT7/4 | m | 620 |  | 0 |  |  |  | znížená |  | 0 | 0 | 0 | 0 | 0 | 64 | K | 2 | ROZPOCET | 0 | 0 | 0 | 0 | 0 | 2 | 0 | 64 | 44
23 | M | 148122 | Mikrotrubička MT7/4 | m | 620 |  | 0 |  |  |  | znížená |  | 0 | 0 | 0 | 0 | 0 | 256 | M | 2 | ROZPOCET | 0 | 0 | 0 | 0 | 0 | 2 | 0 | 64 | 46
24 | K | 210010306 | Krabica prístrojová KU 68/71 L1, KU 68 LA/1, do dutých stien,bez zapojenia | ks | 1074 |  | 0 |  |  |  | znížená |  | 0 | 0 | 0 | 0 | 0 | 64 | K | 2 | ROZPOCET | 0 | 0 | 0 | 0 | 0 | 2 | 0 | 64 | 48
25 | M | 345410005810 | Viečko bezhalogénové ku kruhovej krabici z PPO biela V 68HF HB, D 83 mm | ks | 1074 |  | 0 |  |  |  | znížená |  | 0 | 0 | 0 | 0 | 0 | 256 | M | 2 | ROZPOCET | 0 | 0 | 0 | 0 | 0 | 2 | 0 | 64 | 50
26 | M | 345410010300 | Krabica univerzálna z PVC do dutých stien KU 68 LA/1HF, Dxh 73x45 mm | ks | 1074 |  | 0 |  |  |  | znížená |  | 0 | 0 | 0 | 0 | 0 | 256 | M | 2 | ROZPOCET | 0 | 0 | 0 | 0 | 0 | 2 | 0 | 64 | 52
27 | K | 210010381 | Krabica bezhalogénová z PP, 80x80 mm, IP 66 vrátane ukončenia káblov a zapojenia vodičov | ks | 86 |  | 0 |  |  |  | znížená |  | 0 | 0 | 0 | 0 | 0 | 64 | K | 2 | ROZPOCET | 0 | 0 | 0 | 0 | 0 | 2 | 0 | 64 | 54
28 | M | EKR000000902 | Krabica rozbočovacia 85x85x40mm bez vývodiek biela | ks | 86 |  | 0 |  |  |  | znížená |  | 0 | 0 | 0 | 0 | 0 | 256 | M | 2 | ROZPOCET | 0 | 0 | 0 | 0 | 0 | 2 | 0 | 64 | 56
29 | K | 210010420 | Krabica univerzálna viacnásobná do podlahy | ks | 3 |  | 0 |  |  |  | znížená |  | 0 | 0 | 0 | 0 | 0 | 64 | K | 2 | ROZPOCET | 0 | 0 | 0 | 0 | 0 | 2 | 0 | 64 | 58
30 | M | ERS000005506 | Krabica inštalačná podlahová 12-mod s krytom sivá | ks | 3 |  | 0 |  |  |  | znížená |  | 0 | 0 | 0 | 0 | 0 | 256 | M | 2 | ROZPOCET | 0 | 0 | 0 | 0 | 0 | 2 | 0 | 64 | 60
31 | K | 210010440 | Káblový grip | ks | 480 |  | 0 |  |  |  | znížená |  | 0 | 0 | 0 | 0 | 0 | 64 | K | 2 | ROZPOCET | 0 | 0 | 0 | 0 | 0 | 2 | 0 | 64 | 62
32 | M | 005963 | Príchytka GRIP | ks | 480 |  | 0 |  |  |  | znížená |  | 0 | 0 | 0 | 0 | 0 | 256 | M | 2 | ROZPOCET | 0 | 0 | 0 | 0 | 0 | 2 | 0 | 64 | 64
33 | K | 210020251 | Montáž káblového roštu pre voľné i pevné uloženie š. 200 mm | m | 50 |  | 0 |  |  |  | znížená |  | 0 | 0 | 0 | 0 | 0 | 64 | K | 2 | ROZPOCET | 0 | 0 | 0 | 0 | 0 | 2 | 0 | 64 | 66
34 | M | 455120 | Rebrík 200H50 | m | 50 |  | 0 |  |  |  | znížená |  | 0 | 0 | 0 | 0 | 0 | 256 | M | 2 | ROZPOCET | 0 | 0 | 0 | 0 | 0 | 2 | 0 | 64 | 68
35 | K | 210020308 | Káblový žľab, pozink. vrátane príslušenstva, 200/50 mm bez veka vrátane podpery | m | 9.231 |  | 0 |  |  |  | znížená |  | 0 | 0 | 0 | 0 | 0 | 64 | K | 2 | ROZPOCET | 0 | 0 | 0 | 0 | 0 | 2 | 0 | 64 | 70
36 | M | 157720 | Žľab 200H50+prepážka | m | 60 |  | 0 |  |  |  | znížená |  | 0 | 0 | 0 | 0 | 0 | 256 | M | 2 | ROZPOCET | 0 | 0 | 0 | 0 | 0 | 2 | 0 | 64 | 72
37 | M | 156220 | Koleno žľabu 90° 200H50 | ks | 3 |  | 0 |  |  |  | znížená |  | 0 | 0 | 0 | 0 | 0 | 256 | M | 2 | ROZPOCET | 0 | 0 | 0 | 0 | 0 | 2 | 0 | 64 | 74
38 | M | 156620 | T-kus žľabu 200H50 | ks | 2 |  | 0 |  |  |  | znížená |  | 0 | 0 | 0 | 0 | 0 | 256 | M | 2 | ROZPOCET | 0 | 0 | 0 | 0 | 0 | 2 | 0 | 64 | 76
39 | M | 752002 | Nosník stropný 200 | ks | 60 |  | 0 |  |  |  | znížená |  | 0 | 0 | 0 | 0 | 0 | 256 | M | 2 | ROZPOCET | 0 | 0 | 0 | 0 | 0 | 2 | 0 | 64 | 78
40 | M | 803200 | Prislušenstvo k montáži žlabu (skrutky, hmoždiny,značky....) | m | 60 |  | 0 |  |  |  | znížená |  | 0 | 0 | 0 | 0 | 0 | 256 | M | 2 | ROZPOCET | 0 | 0 | 0 | 0 | 0 | 2 | 0 | 64 | 80
41 | M | 45512 | Prislušenstvo k montáži roštu (skrutky, hmoždiny,značky....) | m | 60 |  | 0 |  |  |  | znížená |  | 0 | 0 | 0 | 0 | 0 | 256 | M | 2 | ROZPOCET | 0 | 0 | 0 | 0 | 0 | 2 | 0 | 64 | 82
42 | K | 210020521 | Podparapetný žlab PVC | m | 80 |  | 0 |  |  |  | znížená |  | 0 | 0 | 0 | 0 | 0 | 64 | K | 2 | ROZPOCET | 0 | 0 | 0 | 0 | 0 | 2 | 0 | 64 | 84
43 | M | RH732919-- | Káblový podparapetný žlab bezhalogénový, dvojkomorový 125x75mm (ŠxV), RAL7035 |  | 80 |  | 0 |  |  |  | znížená |  | 0 | 0 | 0 | 0 | 0 | 256 | M | 2 | ROZPOCET | 0 | 0 | 0 | 0 | 0 | 2 | 0 | 64 | 86
44 | K | 210020901 | Protipožiarna upchávka , jednoduchá | ks | 4 |  | 0 |  |  |  | znížená |  | 0 | 0 | 0 | 0 | 0 | 64 | K | 2 | ROZPOCET | 0 | 0 | 0 | 0 | 0 | 2 | 0 | 64 | 88
45 | M | 2059533 | Protipožiarna zátka | ks | 4 |  | 0 |  |  |  | znížená |  | 0 | 0 | 0 | 0 | 0 | 256 | M | 2 | ROZPOCET | 0 | 0 | 0 | 0 | 0 | 2 | 0 | 64 | 90
46 | K | 210110041 | Spínač polozapustený a zapustený vrátane zapojenia jednopólový - radenie 1 | ks | 96 |  | 0 |  |  |  | znížená |  | 0 | 0 | 0 | 0 | 0 | 64 | K | 2 | ROZPOCET | 0 | 0 | 0 | 0 | 0 | 2 | 0 | 64 | 92
47 | M | ESP000003907 | Spínač radenie 1, biely, 230V, 10A, IP20 | ks | 96 |  | 0 |  |  |  | znížená |  | 0 | 0 | 0 | 0 | 0 | 256 | M | 2 | ROZPOCET | 0 | 0 | 0 | 0 | 0 | 2 | 0 | 64 | 94
48 | K | 210110043 | Spínač polozapustený a zapustený vrátane zapojenia sériový - radenie 5 | ks | 37 |  | 0 |  |  |  | znížená |  | 0 | 0 | 0 | 0 | 0 | 64 | K | 2 | ROZPOCET | 0 | 0 | 0 | 0 | 0 | 2 | 0 | 64 | 96
49 | M | ESP000003908 | Spínač radenie 5, biely, 230V, 10A, IP20 | ks | 37 |  | 0 |  |  |  | znížená |  | 0 | 0 | 0 | 0 | 0 | 256 | M | 2 | ROZPOCET | 0 | 0 | 0 | 0 | 0 | 2 | 0 | 64 | 98
50 | K | 210110044 | Spínač polozapustený a zapustený vrátane zapojenia dvojitý prep.stried. - radenie 5 B | ks | 7 |  | 0 |  |  |  | znížená |  | 0 | 0 | 0 | 0 | 0 | 64 | K | 2 | ROZPOCET | 0 | 0 | 0 | 0 | 0 | 2 | 0 | 64 | 100
51 | M | ESP000003911 | Spínač radenie 6+6, biely, 230V, 10A, IP20 | ks | 7 |  | 0 |  |  |  | znížená |  | 0 | 0 | 0 | 0 | 0 | 256 | M | 2 | ROZPOCET | 0 | 0 | 0 | 0 | 0 | 2 | 0 | 64 | 102
52 | K | 210110045 | Spínač polozapustený a zapustený vrátane zapojenia stried.prep.- radenie 6 | ks | 18 |  | 0 |  |  |  | znížená |  | 0 | 0 | 0 | 0 | 0 | 64 | K | 2 | ROZPOCET | 0 | 0 | 0 | 0 | 0 | 2 | 0 | 64 | 104
53 | M | ESP000003909 | Spínač radenie 6, biely, 230V, 10A, IP20 | ks | 18 |  | 0 |  |  |  | znížená |  | 0 | 0 | 0 | 0 | 0 | 256 | M | 2 | ROZPOCET | 0 | 0 | 0 | 0 | 0 | 2 | 0 | 64 | 106
54 | K | 210110051 | Jednopólové tlačítko - radenie 1/0, polozapustené a zapustené, vrátane zapojenia | ks | 44 |  | 0 |  |  |  | znížená |  | 0 | 0 | 0 | 0 | 0 | 64 | K | 2 | ROZPOCET | 0 | 0 | 0 | 0 | 0 | 2 | 0 | 64 | 108
55 | M | ESP000003912 | Tlačidlo radenie 1/0, bielé 230V, 10A, IP20 | ks | 44 |  | 0 |  |  |  | znížená |  | 0 | 0 | 0 | 0 | 0 | 256 | M | 2 | ROZPOCET | 0 | 0 | 0 | 0 | 0 | 2 | 0 | 64 | 110
56 | M | ERA000002324 | Rámček 1-násobný biela, IP44, biely, 86x86mm | ks | 343 |  | 0 |  |  |  | znížená |  | 0 | 0 | 0 | 0 | 0 | 256 | M | 2 | ROZPOCET | 0 | 0 | 0 | 0 | 0 | 2 | 0 | 64 | 112
57 | M | ERA000002325 | Rámček 2-násobný biela, IP44, biely, 86x86mm | ks | 115 |  | 0 |  |  |  | znížená |  | 0 | 0 | 0 | 0 | 0 | 256 | M | 2 | ROZPOCET | 0 | 0 | 0 | 0 | 0 | 2 | 0 | 64 | 114
58 | M | ERA000002326 | Rámček 3-násobný biela, IP44, biely, 86x86mm | ks | 43 |  | 0 |  |  |  | znížená |  | 0 | 0 | 0 | 0 | 0 | 256 | M | 2 | ROZPOCET | 0 | 0 | 0 | 0 | 0 | 2 | 0 | 64 | 116
59 | M | ERA000002327 | Rámček 4-násobný biela, IP44, biely, 86x86mm | ks | 93 |  | 0 |  |  |  | znížená |  | 0 | 0 | 0 | 0 | 0 | 256 | M | 2 | ROZPOCET | 0 | 0 | 0 | 0 | 0 | 2 | 0 | 64 | 118
60 | K | 210110604 | Tlačítko s držiakom štítka antibakteriálne polozapustené a zapustené vrátane zapojenia - radenie 0/1 | ks | 2 |  | 0 |  |  |  | znížená |  | 0 | 0 | 0 | 0 | 0 | 64 | K | 2 | ROZPOCET | 0 | 0 | 0 | 0 | 0 | 2 | 0 | 64 | 120
61 | M | 415932 | Tlačítko červené STOP núdzové a požiarne IP55 | ks | 2 |  | 0 |  |  |  | znížená |  | 0 | 0 | 0 | 0 | 0 | 256 | M | 2 | ROZPOCET | 0 | 0 | 0 | 0 | 0 | 2 | 0 | 64 | 122
62 | K | 210111004 | Zásuvka vstavaná 230 V / 16A vrátane zapojenia, vyhotovenie 3P | ks | 296 |  | 0 |  |  |  | znížená |  | 0 | 0 | 0 | 0 | 0 | 64 | K | 2 | ROZPOCET | 0 | 0 | 0 | 0 | 0 | 2 | 0 | 64 | 124
63 | K | 210111012 | Domová zásuvka polozapustená alebo zapustená, 10/16 A 250 V 2P + Z 2 x zapojenie | ks | 635 |  | 0 |  |  |  | znížená |  | 0 | 0 | 0 | 0 | 0 | 64 | K | 2 | ROZPOCET | 0 | 0 | 0 | 0 | 0 | 2 | 0 | 64 | 126
64 | M | EZA000003577 | Zásuvka 2-násobná s clonkami biela, 230V,16, IP44 | ks | 40 |  | 0 |  |  |  | znížená |  | 0 | 0 | 0 | 0 | 0 | 256 | M | 2 | ROZPOCET | 0 | 0 | 0 | 0 | 0 | 2 | 0 | 64 | 128
65 | M | EZA000001865 | Zásuvka modularna 1-násobná 2M biela, 230V,16, IP20 | ks | 275 |  | 0 |  |  |  | znížená |  | 0 | 0 | 0 | 0 | 0 | 256 | M | 2 | ROZPOCET | 0 | 0 | 0 | 0 | 0 | 2 | 0 | 64 | 130
66 | M | EZA000002967 | Zásuvka 1-násobná s clonkami biela, 230V,16, IP20 | ks | 595 |  | 0 |  |  |  | znížená |  | 0 | 0 | 0 | 0 | 0 | 256 | M | 2 | ROZPOCET | 0 | 0 | 0 | 0 | 0 | 2 | 0 | 64 | 132
67 | K | 210111116 | Priemyslová zásuvka nástenná CEE 400 V / 125 A vrátane zapojenia | ks | 5 |  | 0 |  |  |  | znížená |  | 0 | 0 | 0 | 0 | 0 | 64 | K | 2 | ROZPOCET | 0 | 0 | 0 | 0 | 0 | 2 | 0 | 64 | 134
68 | M | 345540004235 | Zásuvka nástenná priemyslová , 3P + PE, IP 67 - 400V, 125A | ks | 5 |  | 0 |  |  |  | znížená |  | 0 | 0 | 0 | 0 | 0 | 256 | M | 2 | ROZPOCET | 0 | 0 | 0 | 0 | 0 | 2 | 0 | 64 | 136
69 | K | 210111211 | Montáž zásuvkovej skrine RZS | ks | 2 |  | 0 |  |  |  | znížená |  | 0 | 0 | 0 | 0 | 0 | 64 | K | 2 | ROZPOCET | 0 | 0 | 0 | 0 | 0 | 2 | 0 | 64 | 138
70 | M | 032143 | Zásuvková skriňa ATYP 9x230V/16A,1x400V/16A,1x400V/32A s istením | ks | 2 |  | 0 |  |  |  | znížená |  | 0 | 0 | 0 | 0 | 0 | 256 | M | 2 | ROZPOCET | 0 | 0 | 0 | 0 | 0 | 2 | 0 | 64 | 140
71 | K | 210190054 | Montáž rozvádzača RACK, panelového za l pole - delený rozvádzač do váhy 500 kg vrátane prislušenstva | ks | 6 |  | 0 |  |  |  | znížená |  | 0 | 0 | 0 | 0 | 0 | 64 | K | 2 | ROZPOCET | 0 | 0 | 0 | 0 | 0 | 2 | 0 | 64 | 142
72 | M | RAA42812PSB13U | RA Rack, výška 42U, ŠxH=800x1200, perforované dvere, s bočnicami | ks | 6 |  | 0 |  |  |  | znížená |  | 0 | 0 | 0 | 0 | 0 | 256 | M | 2 | ROZPOCET | 0 | 0 | 0 | 0 | 0 | 2 | 0 | 64 | 144
73 | M | 730-80344 | Montážna sada do racku | ks | 6 |  | 0 |  |  |  | znížená |  | 0 | 0 | 0 | 0 | 0 | 256 | M | 2 | ROZPOCET | 0 | 0 | 0 | 0 | 0 | 2 | 0 | 64 | 146
74 | M | 9103-83962 | UPS 1/1fáza, 3kVA | ks | 6 |  | 0 |  |  |  | znížená |  | 0 | 0 | 0 | 0 | 0 | 256 | M | 2 | ROZPOCET | 0 | 0 | 0 | 0 | 0 | 2 | 0 | 64 | 148
75 | M | 9000-00366 | Externá batéria pre UPS | ks | 6 |  | 0 |  |  |  | znížená |  | 0 | 0 | 0 | 0 | 0 | 256 | M | 2 | ROZPOCET | 0 | 0 | 0 | 0 | 0 | 2 | 0 | 64 | 150
76 | M | DC065180 | prepäťová ochrana, pre rack 19", 5m, čierna | ks | 6 |  | 0 |  |  |  | znížená |  | 0 | 0 | 0 | 0 | 0 | 256 | M | 2 | ROZPOCET | 0 | 0 | 0 | 0 | 0 | 2 | 0 | 64 | 152
77 | M | ARAW45 | Ventilátor do Racku (senzor 45°C) | ks | 6 |  | 0 |  |  |  | znížená |  | 0 | 0 | 0 | 0 | 0 | 256 | M | 2 | ROZPOCET | 0 | 0 | 0 | 0 | 0 | 2 | 0 | 64 | 154
78 | M | KDP000001715 | Kábel prepojovací PATCH Cat.6 SFTP 3m PVC žltý | ks | 480 |  | 0 |  |  |  | znížená |  | 0 | 0 | 0 | 0 | 0 | 256 | M | 2 | ROZPOCET | 0 | 0 | 0 | 0 | 0 | 2 | 0 | 64 | 156
79 | M | KDP000002045 | Kábel optický patch 50/125 LCupc/LCupc MM OM2 1m duplex | ks | 6 |  | 0 |  |  |  | znížená |  | 0 | 0 | 0 | 0 | 0 | 256 | M | 2 | ROZPOCET | 0 | 0 | 0 | 0 | 0 | 2 | 0 | 64 | 158
80 | M | 2CPX031425R9999 | Patch panel 24-násobný | ks | 20 |  | 0 |  |  |  | znížená |  | 0 | 0 | 0 | 0 | 0 | 256 | M | 2 | ROZPOCET | 0 | 0 | 0 | 0 | 0 | 2 | 0 | 64 | 160
81 | M | 2CPX031426R9999 | Držiak patch panela | ks | 20 |  | 0 |  |  |  | znížená |  | 0 | 0 | 0 | 0 | 0 | 256 | M | 2 | ROZPOCET | 0 | 0 | 0 | 0 | 0 | 2 | 0 | 64 | 162
82 | K | 210190071 | Montáž rozvádzača nedeliteľného do váhy 500 kg | ks | 9 |  | 0 |  |  |  | znížená |  | 0 | 0 | 0 | 0 | 0 | 64 | K | 2 | ROZPOCET | 0 | 0 | 0 | 0 | 0 | 2 | 0 | 64 | 164
83 | M | IL078228-- | Rozvádzač RH-1 s výzbrojou | ks | 1 |  | 0 |  |  |  | znížená |  | 0 | 0 | 0 | 0 | 0 | 256 | M | 2 | ROZPOCET | 0 | 0 | 0 | 0 | 0 | 2 | 0 | 64 | 166
84 | M | IL078233-- | Rozvádzač RH-2 s výzbrojou | ks | 1 |  | 0 |  |  |  | znížená |  | 0 | 0 | 0 | 0 | 0 | 256 | M | 2 | ROZPOCET | 0 | 0 | 0 | 0 | 0 | 2 | 0 | 64 | 168
85 | M | IL078239-- | Rozvádzač RH-3 s výzbrojou | ks | 1 |  | 0 |  |  |  | znížená |  | 0 | 0 | 0 | 0 | 0 | 256 | M | 2 | ROZPOCET | 0 | 0 | 0 | 0 | 0 | 2 | 0 | 64 | 170
86 | M | IL078242-- | Rozvádzač RH-4 s výzbrojou | ks | 1 |  | 0 |  |  |  | znížená |  | 0 | 0 | 0 | 0 | 0 | 256 | M | 2 | ROZPOCET | 0 | 0 | 0 | 0 | 0 | 2 | 0 | 64 | 172
87 | M | IL078245-- | Rozvádzač RC s výzbrojou | ks | 2 |  | 0 |  |  |  | znížená |  | 0 | 0 | 0 | 0 | 0 | 256 | M | 2 | ROZPOCET | 0 | 0 | 0 | 0 | 0 | 2 | 0 | 64 | 174
88 | M | IL078312-- | Rozvádzač RH-5 s výzbrojou | ks | 1 |  | 0 |  |  |  | znížená |  | 0 | 0 | 0 | 0 | 0 | 256 | M | 2 | ROZPOCET | 0 | 0 | 0 | 0 | 0 | 2 | 0 | 64 | 176
89 | M | IL0782289 | Rozvádzač RB s výzbrojou | ks | 1 |  | 0 |  |  |  | znížená |  | 0 | 0 | 0 | 0 | 0 | 256 | M | 2 | ROZPOCET | 0 | 0 | 0 | 0 | 0 | 2 | 0 | 64 | 178
90 | M | IL0782337 | Rozvádzač RK | ks | 1 |  | 0 |  |  |  | znížená |  | 0 | 0 | 0 | 0 | 0 | 256 | M | 2 | ROZPOCET | 0 | 0 | 0 | 0 | 0 | 2 | 0 | 64 | 180
91 | K | 210201510 | Zapojenie svietidla 1x svetelný zdroj, núdzového, LED - núdzový režim | ks | 83 |  | 0 |  |  |  | znížená |  | 0 | 0 | 0 | 0 | 0 | 64 | K | 2 | ROZPOCET | 0 | 0 | 0 | 0 | 0 | 2 | 0 | 64 | 182
92 | M | NLILDR023W | Núdzové svietidlo 1x3W-LED 3h, prisadené | ks | 43 |  | 0 |  |  |  | znížená |  | 0 | 0 | 0 | 0 | 0 | 256 | M | 2 | ROZPOCET | 0 | 0 | 0 | 0 | 0 | 2 | 0 | 64 | 184
93 | M | NLKXU033SC | Núdzové svietidlo -LED 3h, univerzálne | ks | 40 |  | 0 |  |  |  | znížená |  | 0 | 0 | 0 | 0 | 0 | 256 | M | 2 | ROZPOCET | 0 | 0 | 0 | 0 | 0 | 2 | 0 | 64 | 186
94 | K | 210201910 | Montáž svietidla interiérového na strop do 0,5 kg | ks | 12 |  | 0 |  |  |  | znížená |  | 0 | 0 | 0 | 0 | 0 | 64 | K | 2 | ROZPOCET | 0 | 0 | 0 | 0 | 0 | 2 | 0 | 64 | 188
95 | M | 74693 | A-SVIETIDLO LED, lineárne zavesené čierny rám, 3782 lm, 4000k, 31W, IP20 | ks | 12 |  | 0 |  |  |  | znížená |  | 0 | 0 | 0 | 0 | 0 | 256 | M | 2 | ROZPOCET | 0 | 0 | 0 | 0 | 0 | 2 | 0 | 64 | 190
96 | K | 210201912 | Montáž svietidla interiérového na strop do 2 kg | ks | 142 |  | 0 |  |  |  | znížená |  | 0 | 0 | 0 | 0 | 0 | 64 | K | 2 | ROZPOCET | 0 | 0 | 0 | 0 | 0 | 2 | 0 | 64 | 192
97 | M | 74750 | B- SVIETIDLO LED, kruhové priemer 50 cm, 4000K, 22W, 2321 lm, IP40, prisadené | ks | 142 |  | 0 |  |  |  | znížená |  | 0 | 0 | 0 | 0 | 0 | 256 | M | 2 | ROZPOCET | 0 | 0 | 0 | 0 | 0 | 2 | 0 | 64 | 194
98 | K | 210201913 | Montáž svietidla interiérového na strop do 5 kg | ks | 101 |  | 0 |  |  |  | znížená |  | 0 | 0 | 0 | 0 | 0 | 64 | K | 2 | ROZPOCET | 0 | 0 | 0 | 0 | 0 | 2 | 0 | 64 | 196
99 | M | 74709 | C- SVIETIDLO LED, kruhové zapustené, 1411 lm, 13W, 4000K, IP20 | ks | 101 |  | 0 |  |  |  | znížená |  | 0 | 0 | 0 | 0 | 0 | 256 | M | 2 | ROZPOCET | 0 | 0 | 0 | 0 | 0 | 2 | 0 | 64 | 198
100 | K | 210201913 | Montáž svietidla interiérového na strop do 5 kg | ks | 312 |  | 0 |  |  |  | znížená |  | 0 | 0 | 0 | 0 | 0 | 64 | K | 2 | ROZPOCET | 0 | 0 | 0 | 0 | 0 | 2 | 0 | 64 | 200
101 | M | 75063 | D- SVIETIDLO LED, obdĺžnikové prisadené/zavesené , 4500 lm, 38W, 4000K, IP20 | ks | 312 |  | 0 |  |  |  | znížená |  | 0 | 0 | 0 | 0 | 0 | 256 | M | 2 | ROZPOCET | 0 | 0 | 0 | 0 | 0 | 2 | 0 | 64 | 202
102 | K | 210201913 | Montáž svietidla interiérového na strop do 5 kg | ks | 71 |  | 0 |  |  |  | znížená |  | 0 | 0 | 0 | 0 | 0 | 64 | K | 2 | ROZPOCET | 0 | 0 | 0 | 0 | 0 | 2 | 0 | 64 | 204
103 | M | 75064 | E- SVIETIDLO LED, kruhové prisadené, 1400 lm, 13W, 4000K, IP20 | ks | 71 |  | 0 |  |  |  | znížená |  | 0 | 0 | 0 | 0 | 0 | 256 | M | 2 | ROZPOCET | 0 | 0 | 0 | 0 | 0 | 2 | 0 | 64 | 206
104 | K | 210201913 | Montáž svietidla interiérového na strop do 5 kg | ks | 39 |  | 0 |  |  |  | znížená |  | 0 | 0 | 0 | 0 | 0 | 64 | K | 2 | ROZPOCET | 0 | 0 | 0 | 0 | 0 | 2 | 0 | 64 | 208
105 | M | 75065 | F- SVIETIDLO LED pre tabule, 2m 47W 5400lm, IP20 4000 K 60.000 h | ks | 39 |  | 0 |  |  |  | znížená |  | 0 | 0 | 0 | 0 | 0 | 256 | M | 2 | ROZPOCET | 0 | 0 | 0 | 0 | 0 | 2 | 0 | 64 | 210
106 | K | 210201913 | Montáž svietidla interiérového na strop do 5 kg | ks | 56 |  | 0 |  |  |  | znížená |  | 0 | 0 | 0 | 0 | 0 | 64 | K | 2 | ROZPOCET | 0 | 0 | 0 | 0 | 0 | 2 | 0 | 64 | 212
107 | M | 75066 | G-SVIETIDLO LED, prisadené biely rám, 24W 3250lm IP20 4000K CRI80 | ks | 56 |  | 0 |  |  |  | znížená |  | 0 | 0 | 0 | 0 | 0 | 256 | M | 2 | ROZPOCET | 0 | 0 | 0 | 0 | 0 | 2 | 0 | 64 | 214
108 | K | 210201913 | Montáž svietidla interiérového na strop do 5 kg | ks | 51 |  | 0 |  |  |  | znížená |  | 0 | 0 | 0 | 0 | 0 | 64 | K | 2 | ROZPOCET | 0 | 0 | 0 | 0 | 0 | 2 | 0 | 64 | 216
109 | M | 74708 | H-SVIETIDLO LED, prisadené 19W 3027lm, 1,2m IP44 4000K | ks | 51 |  | 0 |  |  |  | znížená |  | 0 | 0 | 0 | 0 | 0 | 256 | M | 2 | ROZPOCET | 0 | 0 | 0 | 0 | 0 | 2 | 0 | 64 | 218
110 | K | 210201914 | Montáž svietidla interiérového na strop do 10 kg | ks | 15 |  | 0 |  |  |  | znížená |  | 0 | 0 | 0 | 0 | 0 | 64 | K | 2 | ROZPOCET | 0 | 0 | 0 | 0 | 0 | 2 | 0 | 64 | 220
111 | M | 75067 | I-SVIETIDLO LED, prisadené 2566lm 19W 4000K CRI80 ON/OFF IP44 | ks | 15 |  | 0 |  |  |  | znížená |  | 0 | 0 | 0 | 0 | 0 | 256 | M | 2 | ROZPOCET | 0 | 0 | 0 | 0 | 0 | 2 | 0 | 64 | 222
112 | K | 210201943 | Montáž svietidla zavesného do 5 kg | ks | 6 |  | 0 |  |  |  | znížená |  | 0 | 0 | 0 | 0 | 0 | 64 | K | 2 | ROZPOCET | 0 | 0 | 0 | 0 | 0 | 2 | 0 | 64 | 224
113 | M | 75075 | J-SVIETIDLO zavesené, dizajnové okrúhle čierny rám, priemer 70 cm, 35W, 2766 lm, IP20, 4000K | ks | 6 |  | 0 |  |  |  | znížená |  | 0 | 0 | 0 | 0 | 0 | 256 | M | 2 | ROZPOCET | 0 | 0 | 0 | 0 | 0 | 2 | 0 | 64 | 226
114 | K | 210201953 | Montáž svietidla do 5 kg | ks | 50 |  | 0 |  |  |  | znížená |  | 0 | 0 | 0 | 0 | 0 | 64 | K | 2 | ROZPOCET | 0 | 0 | 0 | 0 | 0 | 2 | 0 | 64 | 228
115 | M | 75077 | K- SVIETIDLO LED, prisadené priemyselné prachotesné 1,5 m, IP65, 5520 lm, 40W, 4000K | ks | 50 |  | 0 |  |  |  | znížená |  | 0 | 0 | 0 | 0 | 0 | 256 | M | 2 | ROZPOCET | 0 | 0 | 0 | 0 | 0 | 2 | 0 | 64 | 230
116 | K | 210201953 | Montáž svietidla do 5 kg | ks | 4 |  | 0 |  |  |  | znížená |  | 0 | 0 | 0 | 0 | 0 | 64 | K | 2 | ROZPOCET | 0 | 0 | 0 | 0 | 0 | 2 | 0 | 64 | 232
117 | M | 750776 | N-SVIETIDLO LED,DIZAJNOVE, 16W 1465lm IP20 3000K CRI80 | ks | 4 |  | 0 |  |  |  | znížená |  | 0 | 0 | 0 | 0 | 0 | 256 | M | 2 | ROZPOCET | 0 | 0 | 0 | 0 | 0 | 2 | 0 | 64 | 234
118 | K | 210220101 | Podpery vedenia UV | ks | 120 |  | 0 |  |  |  | znížená |  | 0 | 0 | 0 | 0 | 0 | 64 | K | 2 | ROZPOCET | 0 | 0 | 0 | 0 | 0 | 2 | 0 | 64 | 236
119 | M | 354410034800.S | Podpera vedenia UV | ks | 120 |  | 0 |  |  |  | znížená |  | 0 | 0 | 0 | 0 | 0 | 256 | M | 2 | ROZPOCET | 0 | 0 | 0 | 0 | 0 | 2 | 0 | 64 | 238
120 | K | 210220433 | Svorka spojovacia SS | ks | 62 |  | 0 |  |  |  | znížená |  | 0 | 0 | 0 | 0 | 0 | 64 | K | 2 | ROZPOCET | 0 | 0 | 0 | 0 | 0 | 2 | 0 | 64 | 240
121 | M | 354410007600 | Svorka spojovacia označenie SS 2 skrutky s príložkou | ks | 62 |  | 0 |  |  |  | znížená |  | 0 | 0 | 0 | 0 | 0 | 256 | M | 2 | ROZPOCET | 0 | 0 | 0 | 0 | 0 | 2 | 0 | 64 | 242
122 | K | 210220610 | Podpery vedenia na plochú strechu PV21 | ks | 602 |  | 0 |  |  |  | znížená |  | 0 | 0 | 0 | 0 | 0 | 64 | K | 2 | ROZPOCET | 0 | 0 | 0 | 0 | 0 | 2 | 0 | 64 | 244
123 | M | 354410034900.S | Podložka plastová k podpere vedenia FeZn označenie podložka k PV 21 | ks | 602 |  | 0 |  |  |  | znížená |  | 0 | 0 | 0 | 0 | 0 | 256 | M | 2 | ROZPOCET | 0 | 0 | 0 | 0 | 0 | 2 | 0 | 64 | 246
124 | K | 210220631 | Zachytávacia tyč nerez 1.4301 1-2,5m závit JD10a-25a a podstavcom | ks | 4 |  | 0 |  |  |  | znížená |  | 0 | 0 | 0 | 0 | 0 | 64 | K | 2 | ROZPOCET | 0 | 0 | 0 | 0 | 0 | 2 | 0 | 64 | 248
125 | M | 354410024700 | Podstavec oceľový k zachytávacej tyči FeZn označenie JD | ks | 4 |  | 0 |  |  |  | znížená |  | 0 | 0 | 0 | 0 | 0 | 256 | M | 2 | ROZPOCET | 0 | 0 | 0 | 0 | 0 | 2 | 0 | 64 | 250
126 | M | 354410028100 | Tyč zachytávacia StSt k oceľovému podstavcu StSt označenie JD 25 a A2 | ks | 4 |  | 0 |  |  |  | znížená |  | 0 | 0 | 0 | 0 | 0 | 256 | M | 2 | ROZPOCET | 0 | 0 | 0 | 0 | 0 | 2 | 0 | 64 | 252
127 | K | 210220655 | Svorka nerez 1.4301 pripojovacia SP | ks | 6 |  | 0 |  |  |  | znížená |  | 0 | 0 | 0 | 0 | 0 | 64 | K | 2 | ROZPOCET | 0 | 0 | 0 | 0 | 0 | 2 | 0 | 64 | 254
128 | M | 354410018600 | Svorka pripojovacia nerez akosť 1.4301 označenie SP 1 A2 | ks | 6 |  | 0 |  |  |  | znížená |  | 0 | 0 | 0 | 0 | 0 | 256 | M | 2 | ROZPOCET | 0 | 0 | 0 | 0 | 0 | 2 | 0 | 64 | 256
129 | K | 210220657 | Svorka nerez 1.4301 skúšobná SZ | ks | 18 |  | 0 |  |  |  | znížená |  | 0 | 0 | 0 | 0 | 0 | 64 | K | 2 | ROZPOCET | 0 | 0 | 0 | 0 | 0 | 2 | 0 | 64 | 258
130 | M | 354410018900 | Svorka skušobná nerez akosť 1.4301 označenie SZ A2 | ks | 18 |  | 0 |  |  |  | znížená |  | 0 | 0 | 0 | 0 | 0 | 256 | M | 2 | ROZPOCET | 0 | 0 | 0 | 0 | 0 | 2 | 0 | 64 | 260
131 | K | 210220659 | Svorka nerez 1.4301 na odkvapové potrubie ST10-11, SU a SUP | ks | 6 |  | 0 |  |  |  | znížená |  | 0 | 0 | 0 | 0 | 0 | 64 | K | 2 | ROZPOCET | 0 | 0 | 0 | 0 | 0 | 2 | 0 | 64 | 262
132 | M | 354410020200 | Svorka na potrubie - okapové rúry D= 50-150 mm nerez akosť 1.4301 označenie ST 10 A2 | ks | 6 |  | 0 |  |  |  | znížená |  | 0 | 0 | 0 | 0 | 0 | 256 | M | 2 | ROZPOCET | 0 | 0 | 0 | 0 | 0 | 2 | 0 | 64 | 264
133 | K | 210220800 | Uzemňovacie vedenie na povrchu AlMgSi drôt zvodový Ø 8-10 | m | 520 |  | 0 |  |  |  | znížená |  | 0 | 0 | 0 | 0 | 0 | 64 | K | 2 | ROZPOCET | 0 | 0 | 0 | 0 | 0 | 2 | 0 | 64 | 266
134 | M | 354410064200 | Drôt bleskozvodový zliatina AlMgSi, d 8 mm, Al | kg | 70.2 |  | 0 |  |  |  | znížená |  | 0 | 0 | 0 | 0 | 0 | 256 | M | 2 | ROZPOCET | 0 | 0 | 0 | 0 | 0 | 2 | 0 | 64 | 268
135 | K | 210220841 | Ochranná strieška AlMgSi | ks | 4 |  | 0 |  |  |  | znížená |  | 0 | 0 | 0 | 0 | 0 | 64 | K | 2 | ROZPOCET | 0 | 0 | 0 | 0 | 0 | 2 | 0 | 64 | 270
136 | M | 354410025100 | Strieška FeZn ochranná spodná označenie OS 04 | ks | 4 |  | 0 |  |  |  | znížená |  | 0 | 0 | 0 | 0 | 0 | 256 | M | 2 | ROZPOCET | 0 | 0 | 0 | 0 | 0 | 2 | 0 | 64 | 272
137 | K | 210222020 | Uzemňovacie vedenie v zemi FeZn vrátane izolácie spojov, pre vonkajšie práce | m | 450 |  | 0 |  |  |  | znížená |  | 0 | 0 | 0 | 0 | 0 | 64 | K | 2 | ROZPOCET | 0 | 0 | 0 | 0 | 0 | 2 | 0 | 64 | 274
138 | M | 354410058800.S | Pásovina uzemňovacia FeZn 30 x 4 mm | kg | 423.9 |  | 0 |  |  |  | znížená |  | 0 | 0 | 0 | 0 | 0 | 256 | M | 2 | ROZPOCET | 0 | 0 | 0 | 0 | 0 | 2 | 0 | 64 | 276
139 | K | 210222021 | Uzemňovacie vedenie v zemi FeZn vrátane izolácie spojov O 10 mm, pre vonkajšie práce | m | 320 |  | 0 |  |  |  | znížená |  | 0 | 0 | 0 | 0 | 0 | 64 | K | 2 | ROZPOCET | 0 | 0 | 0 | 0 | 0 | 2 | 0 | 64 | 278
140 | M | 354410054800 | Drôt bleskozvodový FeZn, d 10 mm | kg | 200 |  | 0 |  |  |  | znížená |  | 0 | 0 | 0 | 0 | 0 | 256 | M | 2 | ROZPOCET | 0 | 0 | 0 | 0 | 0 | 2 | 0 | 64 | 280
141 | K | 210222030 | Ekvipotenciálna svorkovnica EPS 3 v krabici KO 100 E, pre vonkajšie práce | ks | 5 |  | 0 |  |  |  | znížená |  | 0 | 0 | 0 | 0 | 0 | 64 | K | 2 | ROZPOCET | 0 | 0 | 0 | 0 | 0 | 2 | 0 | 64 | 282
142 | M | 345410000200 | Krabica odbočná z PVC s viečkom pod omietku KO 100 E, šxvxh 128x128x70 mm | ks | 5 |  | 0 |  |  |  | znížená |  | 0 | 0 | 0 | 0 | 0 | 256 | M | 2 | ROZPOCET | 0 | 0 | 0 | 0 | 0 | 2 | 0 | 64 | 284
143 | M | 345610005000 | Svorkovnica ekvipotencionálna z PP šedá EPS 3 XX, šxvxh 104x40x60 mm | ks | 5 |  | 0 |  |  |  | znížená |  | 0 | 0 | 0 | 0 | 0 | 256 | M | 2 | ROZPOCET | 0 | 0 | 0 | 0 | 0 | 2 | 0 | 64 | 286
144 | K | 210222252 | Svorka FeZn odbočovacia spojovacia SR01-02, pre vonkajšie práce | ks | 18 |  | 0 |  |  |  | znížená |  | 0 | 0 | 0 | 0 | 0 | 64 | K | 2 | ROZPOCET | 0 | 0 | 0 | 0 | 0 | 2 | 0 | 64 | 288
145 | M | 354410000600.S | Svorka FeZn odbočovacia spojovacia označenie SR 02 (M8) | ks | 18 |  | 0 |  |  |  | znížená |  | 0 | 0 | 0 | 0 | 0 | 256 | M | 2 | ROZPOCET | 0 | 0 | 0 | 0 | 0 | 2 | 0 | 64 | 290
146 | K | 210222253 | Svorka FeZn uzemňovacia SR03, pre vonkajšie práce | ks | 52 |  | 0 |  |  |  | znížená |  | 0 | 0 | 0 | 0 | 0 | 64 | K | 2 | ROZPOCET | 0 | 0 | 0 | 0 | 0 | 2 | 0 | 64 | 292
147 | M | 354410001000.S | Svorka FeZn uzemňovacia označenie SR 03 B | ks | 52 |  | 0 |  |  |  | znížená |  | 0 | 0 | 0 | 0 | 0 | 256 | M | 2 | ROZPOCET | 0 | 0 | 0 | 0 | 0 | 2 | 0 | 64 | 294
148 | K | 210290751 | Zapojenie motorického spotrebiča, ventilátora do 1.5 kW | ks | 36 |  | 0 |  |  |  | znížená |  | 0 | 0 | 0 | 0 | 0 | 64 | K | 2 | ROZPOCET | 0 | 0 | 0 | 0 | 0 | 2 | 0 | 64 | 296
149 | K | 210411066 | Montáž PIR detektora | ks | 83 |  | 0 |  |  |  | znížená |  | 0 | 0 | 0 | 0 | 0 | 64 | K | 2 | ROZPOCET | 0 | 0 | 0 | 0 | 0 | 2 | 0 | 64 | 298
150 | M | SPS000000005 | Senzor pohybu 230VAC IP20 5m/360° PIR biela | ks | 83 |  | 0 |  |  |  | znížená |  | 0 | 0 | 0 | 0 | 0 | 256 | M | 2 | ROZPOCET | 0 | 0 | 0 | 0 | 0 | 2 | 0 | 64 | 300
151 | K | 210800519 | Vodič medený uložený pevne H07V-U (CY) 450/750 V 6 | m | 1460 |  | 0 |  |  |  | znížená |  | 0 | 0 | 0 | 0 | 0 | 64 | K | 2 | ROZPOCET | 0 | 0 | 0 | 0 | 0 | 2 | 0 | 64 | 302
152 | M | 341110012300.S | Vodič medený H07V-U 6 mm2 | m | 1460 |  | 0 |  |  |  | znížená |  | 0 | 0 | 0 | 0 | 0 | 256 | M | 2 | ROZPOCET | 0 | 0 | 0 | 0 | 0 | 2 | 0 | 64 | 304
153 | K | 210800521 | Vodič medený uložený pevne H07V-U (CY) 450/750 V 16 | m | 750 |  | 0 |  |  |  | znížená |  | 0 | 0 | 0 | 0 | 0 | 64 | K | 2 | ROZPOCET | 0 | 0 | 0 | 0 | 0 | 2 | 0 | 64 | 306
154 | M | 341110012500 | Vodič medený H07V-U 16 mm2 | m | 750 |  | 0 |  |  |  | znížená |  | 0 | 0 | 0 | 0 | 0 | 256 | M | 2 | ROZPOCET | 0 | 0 | 0 | 0 | 0 | 2 | 0 | 64 | 308
155 | K | 210881036 | Kábel bezhalogénový, medený uložený voľne N2XH 0,6/1,0 kV 3x240+120 | m | 130 |  | 0 |  |  |  | znížená |  | 0 | 0 | 0 | 0 | 0 | 64 | K | 2 | ROZPOCET | 0 | 0 | 0 | 0 | 0 | 2 | 0 | 64 | 310
156 | M | 341610015800 | Kábel medený bezhalogenový N2XH 3x240+120 mm2 | m | 130 |  | 0 |  |  |  | znížená |  | 0 | 0 | 0 | 0 | 0 | 256 | M | 2 | ROZPOCET | 0 | 0 | 0 | 0 | 0 | 2 | 0 | 64 | 312
157 | K | 210881069 | Kábel bezhalogénový, medený uložený pevne N2XH 0,6/1,0 kV 2x1,5 | m | 2540 |  | 0 |  |  |  | znížená |  | 0 | 0 | 0 | 0 | 0 | 64 | K | 2 | ROZPOCET | 0 | 0 | 0 | 0 | 0 | 2 | 0 | 64 | 314
158 | M | 341610013700 | Kábel medený bezhalogenový N2XH 2x1,5 mm2 | m | 2540 |  | 0 |  |  |  | znížená |  | 0 | 0 | 0 | 0 | 0 | 256 | M | 2 | ROZPOCET | 0 | 0 | 0 | 0 | 0 | 2 | 0 | 64 | 316
159 | K | 210881075 | Kábel bezhalogénový, medený uložený pevne N2XH 0,6/1,0 kV 3x1,5 | m | 21260 |  | 0 |  |  |  | znížená |  | 0 | 0 | 0 | 0 | 0 | 64 | K | 2 | ROZPOCET | 0 | 0 | 0 | 0 | 0 | 2 | 0 | 64 | 318
160 | M | 341610014300 | Kábel medený bezhalogenový N2XH 3x1,5 mm2 | m | 21260 |  | 0 |  |  |  | znížená |  | 0 | 0 | 0 | 0 | 0 | 256 | M | 2 | ROZPOCET | 0 | 0 | 0 | 0 | 0 | 2 | 0 | 64 | 320
161 | K | 210881076 | Kábel bezhalogénový, medený uložený pevne N2XH 0,6/1,0 kV 3x2,5 | m | 18990 |  | 0 |  |  |  | znížená |  | 0 | 0 | 0 | 0 | 0 | 64 | K | 2 | ROZPOCET | 0 | 0 | 0 | 0 | 0 | 2 | 0 | 64 | 322
162 | M | 341610014400 | Kábel medený bezhalogenový N2XH 3x2,5 mm2 | m | 18990 |  | 0 |  |  |  | znížená |  | 0 | 0 | 0 | 0 | 0 | 256 | M | 2 | ROZPOCET | 0 | 0 | 0 | 0 | 0 | 2 | 0 | 64 | 324
163 | K | 210881101 | Kábel bezhalogénový, medený uložený pevne N2XH 0,6/1,0 kV 5x2,5 | m | 760 |  | 0 |  |  |  | znížená |  | 0 | 0 | 0 | 0 | 0 | 64 | K | 2 | ROZPOCET | 0 | 0 | 0 | 0 | 0 | 2 | 0 | 64 | 326
164 | M | 341610016900 | Kábel medený bezhalogenový N2XH 5x2,5 mm2 | m | 760 |  | 0 |  |  |  | znížená |  | 0 | 0 | 0 | 0 | 0 | 256 | M | 2 | ROZPOCET | 0 | 0 | 0 | 0 | 0 | 2 | 0 | 64 | 328
165 | K | 210881103 | Kábel bezhalogénový, medený uložený pevne N2XH 0,6/1,0 kV 5x6 | m | 490 |  | 0 |  |  |  | znížená |  | 0 | 0 | 0 | 0 | 0 | 64 | K | 2 | ROZPOCET | 0 | 0 | 0 | 0 | 0 | 2 | 0 | 64 | 330
166 | M | 341610017100 | Kábel medený bezhalogenový N2XH 5x6 mm2 | m | 490 |  | 0 |  |  |  | znížená |  | 0 | 0 | 0 | 0 | 0 | 256 | M | 2 | ROZPOCET | 0 | 0 | 0 | 0 | 0 | 2 | 0 | 64 | 332
167 | K | 210881104 | Kábel bezhalogénový, medený uložený pevne N2XH 0,6/1,0 kV 4x10 | m | 80 |  | 0 |  |  |  | znížená |  | 0 | 0 | 0 | 0 | 0 | 64 | K | 2 | ROZPOCET | 0 | 0 | 0 | 0 | 0 | 2 | 0 | 64 | 334
168 | M | 341610017200 | Kábel medený bezhalogenový N2XH 4x10 mm2 | m | 80 |  | 0 |  |  |  | znížená |  | 0 | 0 | 0 | 0 | 0 | 256 | M | 2 | ROZPOCET | 0 | 0 | 0 | 0 | 0 | 2 | 0 | 64 | 336
169 | K | 210881105 | Kábel bezhalogénový, medený uložený pevne N2XH 0,6/1,0 kV 5x16 | m | 480 |  | 0 |  |  |  | znížená |  | 0 | 0 | 0 | 0 | 0 | 64 | K | 2 | ROZPOCET | 0 | 0 | 0 | 0 | 0 | 2 | 0 | 64 | 338
170 | M | 341610023000 | Kábel medený bezhalogenový 1-N2XH-J 5x16 mm2 | m | 480 |  | 0 |  |  |  | znížená |  | 0 | 0 | 0 | 0 | 0 | 256 | M | 2 | ROZPOCET | 0 | 0 | 0 | 0 | 0 | 2 | 0 | 64 | 340
171 | K | 210881230 | Kábel bezhalogénový, medený uložený pevne 1-N2XH-J 0,6/1,0 kV 4x95 | m | 100 |  | 0 |  |  |  | znížená |  | 0 | 0 | 0 | 0 | 0 | 64 | K | 2 | ROZPOCET | 0 | 0 | 0 | 0 | 0 | 2 | 0 | 64 | 342
172 | M | KPE000000511 | Kábel pevný N2XH-J 4x95 bezhalogénový čierny | m | 100 |  | 0 |  |  |  | znížená |  | 0 | 0 | 0 | 0 | 0 | 256 | M | 2 | ROZPOCET | 0 | 0 | 0 | 0 | 0 | 2 | 0 | 64 | 344
173 | K | 210881325 | Kábel bezhalogénový, medený uložený pevne NHXH-FE 180/E30 0,6/1,0 kV 2x1,5 | m | 80 |  | 0 |  |  |  | znížená |  | 0 | 0 | 0 | 0 | 0 | 64 | K | 2 | ROZPOCET | 0 | 0 | 0 | 0 | 0 | 2 | 0 | 64 | 346
174 | M | 341610032600 | Kábel medený bezhalogenový NHXCH FE180/E90 2x1,5/1,5 mm2 | m | 80 |  | 0 |  |  |  | znížená |  | 0 | 0 | 0 | 0 | 0 | 256 | M | 2 | ROZPOCET | 0 | 0 | 0 | 0 | 0 | 2 | 0 | 64 | 348
| D | 22-M | Montáže oznamovacích a zabezpečovacích zariadení |  |  |  | 0 | [5 empty] | 0 |  | 0 |  | 0 | 3 | D | 1 | ROZPOCET | [6 empty] | 0
175 | K | 220060741 | Montáž HDMI kábla | ks | 113 |  | 0 |  |  |  | znížená |  | 0 | 0 | 0 | 0 | 0 | 64 | K | 2 | ROZPOCET | 0 | 0 | 0 | 0 | 0 | 2 | 0 | 64 | 350
176 | K | 220511002 | Montáž zásuvky 2xRJ45 pod omietku | ks | 127 |  | 0 |  |  |  | znížená |  | 0 | 0 | 0 | 0 | 0 | 64 | K | 2 | ROZPOCET | 0 | 0 | 0 | 0 | 0 | 2 | 0 | 64 | 352
177 | M | EZA000003008 | Zásuvka dátová 2xRJ45 STP 6 biela | ks | 127 |  | 0 |  |  |  | znížená |  | 0 | 0 | 0 | 0 | 0 | 256 | M | 2 | ROZPOCET | 0 | 0 | 0 | 0 | 0 | 2 | 0 | 64 | 354
178 | K | 220511003 | Montáž zásuvky HDMI pod omietku | ks | 110 |  | 0 |  |  |  | znížená |  | 0 | 0 | 0 | 0 | 0 | 64 | K | 2 | ROZPOCET | 0 | 0 | 0 | 0 | 0 | 2 | 0 | 64 | 356
179 | M | EZA000003071 | Zásuvka HDMI typ A - Biela | ks | 110 |  | 0 |  |  |  | znížená |  | 0 | 0 | 0 | 0 | 0 | 256 | M | 2 | ROZPOCET | 0 | 0 | 0 | 0 | 0 | 2 | 0 | 64 | 358
180 | K | 220511010 | Montáž zásuvky 1xRJ45 do podlahovej krabice, alebo do žľabu | ks | 184 |  | 0 |  |  |  | znížená |  | 0 | 0 | 0 | 0 | 0 | 64 | K | 2 | ROZPOCET | 0 | 0 | 0 | 0 | 0 | 2 | 0 | 64 | 360
181 | M | EZA000001765 | Zásuvka dátová modularna RJ45 2M STP 6A biela | ks | 184 |  | 0 |  |  |  | znížená |  | 0 | 0 | 0 | 0 | 0 | 256 | M | 2 | ROZPOCET | 0 | 0 | 0 | 0 | 0 | 2 | 0 | 64 | 362
182 | M | 78810 | RÁMIK 10M HORIZONTÁLNY BIELY | ks | 92 |  | 0 |  |  |  | znížená |  | 0 | 0 | 0 | 0 | 0 | 256 | M | 2 | ROZPOCET | 0 | 0 | 0 | 0 | 0 | 2 | 0 | 64 | 364
183 | K | 220511020 | Montáž HDMI zásuvky do florboxu | ks | 3 |  | 0 |  |  |  | znížená |  | 0 | 0 | 0 | 0 | 0 | 64 | K | 2 | ROZPOCET | 0 | 0 | 0 | 0 | 0 | 2 | 0 | 64 | 366
184 | M | 51736 | PREPÁJACÍ KÁBEL HDMI 15M | ks | 113 |  | 0 |  |  |  | znížená |  | 0 | 0 | 0 | 0 | 0 | 256 | M | 2 | ROZPOCET | 0 | 0 | 0 | 0 | 0 | 2 | 0 | 64 | 368
185 | M | 770085 | ZÁSUVKA A/V HDMI BIELA | ks | 110 |  | 0 |  |  |  | znížená |  | 0 | 0 | 0 | 0 | 0 | 256 | M | 2 | ROZPOCET | 0 | 0 | 0 | 0 | 0 | 2 | 0 | 64 | 370
186 | K | 220511034 | Kábel volne uložený na kabelovú lávku, alebo do žľabu | m | 33600 |  | 0 |  |  |  | znížená |  | 0 | 0 | 0 | 0 | 0 | 64 | K | 2 | ROZPOCET | 0 | 0 | 0 | 0 | 0 | 2 | 0 | 64 | 372
187 | M | 154526 | Dát.k. 6a T STP B2 drôt LSOH | m | 33600 |  | 0 |  |  |  | znížená |  | 0 | 0 | 0 | 0 | 0 | 256 | M | 2 | ROZPOCET | 0 | 0 | 0 | 0 | 0 | 2 | 0 | 64 | 374

## 01.3 - Elektroinštalácie ...
[9 empty] | >> skryté stĺpce << | [9 empty] | {3ff35f7a-5059-49da-b798-ca404eca2a22}
0
| KRYCÍ LIST ROZPOČTU | [8 empty] | v --- nižšie sa nachádzajú doplnkové a pomocné údaje k zostavám --- v | [8 empty] | False
Stavba:
REKONŠTRUKCIA ZŠ PLICKOVA
Objekt:
01 - SO 01 Škola
Časť:
01.3 - Elektroinštalácie SO 01 - Základná škola CCTV,EZS,SKV
| JKSO: |  |  |  |  | KS:
| Miesto: |  |  |  |  | Dátum: | 9. 2. 2021
| Objednávateľ: |  |  |  |  | IČO:
|  | Mestská časť Bratislava – Rača |  |  |  | IČ DPH:
| Zhotoviteľ: |  |  |  |  | IČO: | Vyplň údaj
|  | Vyplň údaj |  |  |  | IČ DPH: | Vyplň údaj
| Projektant: |  |  |  |  | IČO:
|  | Pantographs.r.o. |  |  |  | IČ DPH:
| Spracovateľ: |  |  |  |  | IČO:
IČ DPH:
Poznámka:
| Náklady z rozpočtu | [5 empty] | 0
| Ostatné náklady | [5 empty] | 0
| Cena bez DPH | [5 empty] | 0
|  |  | Základ dane |  |  | Sadzba dane | Výška dane
| DPH | základná | 0 |  |  | 20% | 0
|  | znížená | 0 |  |  | 20% | 0
|  | zákl. prenesená | 0 |  |  | 20% | 0
|  | zníž. prenesená | 0 |  |  | 20% | 0
|  | nulová | 0 |  |  | 0% | 0
| Cena s DPH |  |  | v | EUR |  | 0
| Projektant |  |  | Spracovateľ
| Dátum a podpis: |  | Pečiatka | Dátum a podpis: |  |  | Pečiatka
| Objednávateľ |  |  | Zhotoviteľ
| Dátum a podpis: |  | Pečiatka | Dátum a podpis: |  |  | Pečiatka
REKAPITULÁCIA ROZPOČTU
Stavba:
REKONŠTRUKCIA ZŠ PLICKOVA
Objekt:
01 - SO 01 Škola
Časť:
01.3 - Elektroinštalácie SO 01 - Základná škola CCTV,EZS,SKV
Miesto: | [5 empty] | Dátum: | 9. 2. 2021
Objednávateľ: |  |  | Mestská časť Bratislava – Rača |  |  | Projektant: | Pantographs.r.o.
Zhotoviteľ: |  |  | Vyplň údaj |  |  | Spracovateľ:
Kód dielu - Popis | [6 empty] | Cena celkom [EUR]
1) Náklady z rozpočtu | [6 empty] | 0 | [12 empty] | -1
| HSV - Práce a dodávky HSV | [5 empty] | 0
| 9 - Ostatné konštrukcie a práce-búranie | [5 empty] | 0
| M - Práce a dodávky M | [5 empty] | 0
| 21-M - Elektromontáže | [5 empty] | 0
| 22-M - Montáže oznamovacích a zabezpečovacích zariadení | [5 empty] | 0
2) Ostatné náklady | [6 empty] | 0 |  |  |  | DPH
| GZS | [5 empty] | 0 |  |  |  | znížená | [9 empty] | VRN | 0 | 0 | 0 | 0 | 0 | 2
| Mimostaven. doprava | [5 empty] | 0 |  |  |  | znížená | [9 empty] | VRN | 0 | 0 | 0 | 0 | 0 | 2
| Sťažené podmienky | [5 empty] | 0 |  |  |  | znížená | [9 empty] | VRN | 0 | 0 | 0 | 0 | 0 | 2
| Vplyv prostredia | [5 empty] | 0 |  |  |  | znížená | [9 empty] | VRN | 0 | 0 | 0 | 0 | 0 | 2
| Klimatické vplyvy | [5 empty] | 0 |  |  |  | znížená | [9 empty] | VRN | 0 | 0 | 0 | 0 | 0 | 2
| Kompletačná činnosť | [5 empty] | 0 |  |  |  | znížená | [9 empty] | KOMPLETACNA | 0 | 0 | 0 | 0 | 0 | 2
Celkové náklady za stavbu 1) + 2) | [6 empty] | 0
ROZPOČET
Stavba:
REKONŠTRUKCIA ZŠ PLICKOVA
Objekt:
01 - SO 01 Škola
Časť:
01.3 - Elektroinštalácie SO 01 - Základná škola CCTV,EZS,SKV
Miesto: | [5 empty] | Dátum: | 9. 2. 2021
Objednávateľ: |  |  | Mestská časť Bratislava – Rača |  |  | Projektant: | Pantographs.r.o.
Zhotoviteľ: |  |  | Vyplň údaj |  |  | Spracovateľ:
PČ | Typ | Kód | Popis | MJ | Množstvo | J.cena [EUR] | Cena celkom [EUR] | Cenová sústava |  |  | DPH | J. Nh [h] | Nh celkom [h] | J. hmotnosť [t] | Hmotnosť celkom [t] | J. suť [t] | Suť Celkom [t]
Náklady z rozpočtu | [6 empty] | 0 | [5 empty] | 0 |  | 0 |  | 0 |  | D | -1 | [7 empty] | 0
| D | HSV | Práce a dodávky HSV |  |  |  | 0 | [5 empty] | 0 |  | 0 |  | 0 | 1 | D | 0 | ROZPOCET | [6 empty] | 0
| D | 9 | Ostatné konštrukcie a práce-búranie |  |  |  | 0 | [5 empty] | 0 |  | 0 |  | 0 | 1 | D | 1 | ROZPOCET | [6 empty] | 0
1 | K | 974031121 | Vysekanie rýh v akomkoľvek murive tehlovom na akúkoľvek maltu do hĺbky 30 mm a š. do 30 mm, -0,00200 t | m | 1180 |  | 0 |  |  |  | znížená |  | 0 | 0 | 0 | 0 | 0 | 4 | K | 2 | ROZPOCET | 0 | 0 | 0 | 0 | 0 | 2 | 0 | 4 | 2
2 | K | 974032861 | Vyrezanie rýh frézovaním v murive z dierovaných pálených tehál v priestore priľahlom k stropnej konštrukcii hĺbky 25 mm, š. 40 mm -0,00125t | m | 150 |  | 0 |  |  |  | znížená |  | 0 | 0 | 0 | 0 | 0 | 4 | K | 2 | ROZPOCET | 0 | 0 | 0 | 0 | 0 | 2 | 0 | 4 | 4
3 | K | 974032871 | Vytváranie drážok ručným drážkovačom v nepálených pórobetónových tvárniciach hĺbky do 30 mm, š. do 30 mm, -0,00045t | m | 450 |  | 0 |  |  |  | znížená |  | 0 | 0 | 0 | 0 | 0 | 4 | K | 2 | ROZPOCET | 0 | 0 | 0 | 0 | 0 | 2 | 0 | 4 | 6
| D | M | Práce a dodávky M |  |  |  | 0 | [5 empty] | 0 |  | 0 |  | 0 | 3 | D | 0 | ROZPOCET | [6 empty] | 0
| D | 21-M | Elektromontáže |  |  |  | 0 | [5 empty] | 0 |  | 0 |  | 0 | 3 | D | 1 | ROZPOCET | [6 empty] | 0
| D | 22-M | Montáže oznamovacích a zabezpečovacích zariadení |  |  |  | 0 | [5 empty] | 0 |  | 0 |  | 0 | 3 | D | 1 | ROZPOCET | [6 empty] | 0
4 | K | 220160091 | Montáž dochadzkového systému | ks | 1 |  | 0 |  |  |  | znížená |  | 0 | 0 | 0 | 0 | 0 | 64 | K | 2 | ROZPOCET | 0 | 0 | 0 | 0 | 0 | 2 | 0 | 64 | 8
5 | M | ATBG0800-- | Dochádzkový terminál s duálnou RFID čítačkou | ks | 1 |  | 0 |  |  |  | znížená |  | 0 | 0 | 0 | 0 | 0 | 256 | M | 2 | ROZPOCET | 0 | 0 | 0 | 0 | 0 | 2 | 0 | 64 | 10
| P |  | Poznámka k položke: (štandard EM4100, 125 kHZ, MIFARE 13,56 MHz, MIFARE DESFire EV1, MIFARE DESFire EV2) a kódovou klávesnicou, 10 000 kariet, 200 000 udalostí, 3,5" farebný grafický TFT displej, SK/CZ/EN jazyk, zvuková a LED signalizácia, plnohodnotné spracovanie dochádzky, 8 programovateľných tlačidiel prerušení, zabudovaná kamera pre zosnímanie zamestnanca, komunikácia s PC cez TCP/IP alebo RS-485 alebo RS-232. | [15 empty] | P | 2
6 | K | 220320706 | Montáž prijímacej alebo vysielajúcej kamery, zapojenie prívodov, oživenie,nastavenie,preskúšanie | ks | 13 |  | 0 |  |  |  | znížená |  | 0 | 0 | 0 | 0 | 0 | 64 | K | 2 | ROZPOCET | 0 | 0 | 0 | 0 | 0 | 2 | 0 | 64 | 12
7 | M | 72169 | 8 Mpx kamera IP exteriérová antivandal, s mechanickým IR filtrom, Smart IR IR LED dosvit 30m, rozlíšenie min. 3840x2160px max. 30fps, citlivosť min. 0.29 lux, motor zoom objektív 4.3 - 8 mm, uhol záberu 44° – 81° | ks | 2 |  | 0 |  |  |  | znížená |  | 0 | 0 | 0 | 0 | 0 | 256 | M | 2 | ROZPOCET | 0 | 0 | 0 | 0 | 0 | 2 | 0 | 64 | 14
| P |  | Poznámka k položke: | [15 empty] | P | 2
8 | M | 72171 | Záznamové zariadenie | ks | 1 |  | 0 |  |  |  | znížená |  | 0 | 0 | 0 | 0 | 0 | 256 | M | 2 | ROZPOCET | 0 | 0 | 0 | 0 | 0 | 2 | 0 | 64 | 16
| P |  | Poznámka k položke: 16 kanálový sieťový IP videorekordér (NVR) , Obsahuje licenciu 16 STANDARD, kapacita disku SATA HDD 6TB (4×3.5 “SATA) – podporuje RAID5, nahrávanie max. 30 snímok / sek. Na jeden kanál, pamäť 8 GB DDR3, záznam max. 256Mbps, 16x port PoE IEEE802.3, celkový PoE výstup max. 270W, operačný systém Microsoft® Windows Embedded Standard 7 (64 bit), výstupy – 1x VGA, 1x HDMI, 1x Gbit RJ45, 1x Gbit SFP, 4x USB 2.0; 2x USB 3.0, napájanie 230VAC, rozmery 428.75x 410.97x 44.96mm, 1U | [15 empty] | P | 2
9 | M | 44142 | Záznamový softvér | ks | 1 |  | 0 |  |  |  | znížená |  | 0 | 0 | 0 | 0 | 0 | 256 | M | 2 | ROZPOCET | 0 | 0 | 0 | 0 | 0 | 2 | 0 | 64 | 18
10 | M | 95560 | PC stanica 4HDD + 10TB HDD | ks | 1 |  | 0 |  |  |  | znížená |  | 0 | 0 | 0 | 0 | 0 | 256 | M | 2 | ROZPOCET | 0 | 0 | 0 | 0 | 0 | 2 | 0 | 64 | 20
11 | M | 44054 | PC monitor 27 | ks | 1 |  | 0 |  |  |  | znížená |  | 0 | 0 | 0 | 0 | 0 | 256 | M | 2 | ROZPOCET | 0 | 0 | 0 | 0 | 0 | 2 | 0 | 64 | 22
12 | M | 44160 | 12 Mpx dome IP kamera, interiérová, s mechanickým IR filtrom, IR LED dosvit 30 m, rozlíšenie min. 3200 x 1800 px @ 25 fps, citlivosť min. 0,055 lx pomer 16:9, motorzoom objektív 4,9–8 mm / F1.8, uhol záberu 52°–92° | ks | 11 |  | 0 |  |  |  | znížená |  | 0 | 0 | 0 | 0 | 0 | 256 | M | 2 | ROZPOCET | 0 | 0 | 0 | 0 | 0 | 2 | 0 | 64 | 24
| P |  | Poznámka k položke: | [15 empty] | P | 2
13 | K | 220511030 | Kábel volne uložený na stenu | m | 790 |  | 0 |  |  |  | znížená |  | 0 | 0 | 0 | 0 | 0 | 64 | K | 2 | ROZPOCET | 0 | 0 | 0 | 0 | 0 | 2 | 0 | 64 | 26
14 | M | KDP000001481 | Kábel dátový pevný 26000036 STP cat.6a B2cas1d1a1 AWG23 LSOH 500MHz interiér | m | 790 |  | 0 |  |  |  | znížená |  | 0 | 0 | 0 | 0 | 0 | 256 | M | 2 | ROZPOCET | 0 | 0 | 0 | 0 | 0 | 2 | 0 | 64 | 28
15 | K | 220711012 | Montáž a zapojenie drôtovej verzie ústredne EZS pre 16 modulov | ks | 1 |  | 0 |  |  |  | znížená |  | 0 | 0 | 0 | 0 | 0 | 64 | K | 2 | ROZPOCET | 0 | 0 | 0 | 0 | 0 | 2 | 0 | 64 | 30
16 | M | 44021 | Ústredňa EZS | ks | 1 |  | 0 |  |  |  | znížená |  | 0 | 0 | 0 | 0 | 0 | 256 | M | 2 | ROZPOCET | 0 | 0 | 0 | 0 | 0 | 2 | 0 | 64 | 32
| P |  | Poznámka k položke: Zabezpečovacia ústredňa - 8 vstupov na doske (16 zón v ATZ zapojení), rozšíriteľná na maximálne 192 drôtových alebo bezdrôtových vstupov, podpora až 254 klávesníc, 8 podsystémov, 4PGM výstupy (rozšíriteľné do max 250PGM výstupov), 1x relé výstup, 999 užívateľských kódov, pamäť na 2048 udalostí, výstup na sirénu až 2A, inštalácia, správa a údržba z klávesnice alebo SW WinLoad, digitálny komunikátor s formátmi ako CID a ďalšie, maximálny počet monitorovaných dverí / čítačiek 32 | [15 empty] | P | 2
17 | K | 220711025 | Montáž a zapojenie doplnkového zdroja k EZS | ks | 5 |  | 0 |  |  |  | znížená |  | 0 | 0 | 0 | 0 | 0 | 64 | K | 2 | ROZPOCET | 0 | 0 | 0 | 0 | 0 | 2 | 0 | 64 | 34
18 | M | 48678 | Užívateľský softvér pre systém, umožňuje ovládanie systému, on line monitoring, zmenu kódov a oprávnení, pre prístupovú časť ACCESS vytváranie prístupových práv, časových zón a pod | ks | 1 |  | 0 |  |  |  | znížená |  | 0 | 0 | 0 | 0 | 0 | 256 | M | 2 | ROZPOCET | 0 | 0 | 0 | 0 | 0 | 2 | 0 | 64 | 36
19 | K | 220711030 | Montáž a zapojenie klavesnice k EZS | ks | 4 |  | 0 |  |  |  | znížená |  | 0 | 0 | 0 | 0 | 0 | 64 | K | 2 | ROZPOCET | 0 | 0 | 0 | 0 | 0 | 2 | 0 | 64 | 38
20 | M | 50680 | Klavesnica EZS | ks | 4 |  | 0 |  |  |  | znížená |  | 0 | 0 | 0 | 0 | 0 | 256 | M | 2 | ROZPOCET | 0 | 0 | 0 | 0 | 0 | 2 | 0 | 64 | 40
| P |  | Poznámka k položke: Textová LCD klávesnica pre radu SP/ MG, 2-riadkový LCD displej s nastaviteľným podsvietením, prehliadanie udalostí, programovanie po sekciách alebo podľa MENU, režim StayD, 1 klávesnicová zóna, zabudovaná kompletná bezdrôtová nadstavba RTX3 pre bezdrôtové prvky MAGELLAN, kompatibilný s radou SPECTRA SP (od verzie 4.72), max. prúdový odber 120 mA, pracovná frekvencia 868 MHz, rozmery 120x140x32mm | [15 empty] | P | 2
21 | K | 220711040 | Montáž a zapojenie pohybových senzorov PIR - interiér, stena | ks | 126 |  | 0 |  |  |  | znížená |  | 0 | 0 | 0 | 0 | 0 | 64 | K | 2 | ROZPOCET | 0 | 0 | 0 | 0 | 0 | 2 | 0 | 64 | 42
22 | K | 220711075 | Montáž a zapojenie magnetického detektoru | ks | 11 |  | 0 |  |  |  | znížená |  | 0 | 0 | 0 | 0 | 0 | 64 | K | 2 | ROZPOCET | 0 | 0 | 0 | 0 | 0 | 2 | 0 | 64 | 44
23 | M | 13191 | Magnetický kontakt, povrchový, plastové prevedenie, NC kontakt, pracovná vzdialenosť 29 mm, maximálny spínaný prúd 500 mA, maximálne spínané napätie cez kontakt 100 V, rozmer krytu 28 x 13 x 7 mm | ks | 11 |  | 0 |  |  |  | znížená |  | 0 | 0 | 0 | 0 | 0 | 256 | M | 2 | ROZPOCET | 0 | 0 | 0 | 0 | 0 | 2 | 0 | 64 | 46
| P |  | Poznámka k položke: | [15 empty] | P | 2
24 | K | 220711088 | Montáž kábla pre EZS | m | 3060 |  | 0 |  |  |  | znížená |  | 0 | 0 | 0 | 0 | 0 | 64 | K | 2 | ROZPOCET | 0 | 0 | 0 | 0 | 0 | 2 | 0 | 64 | 48
25 | M | 49702 | Signálny kábel pre EZS | ks | 3060 |  | 0 |  |  |  | znížená |  | 0 | 0 | 0 | 0 | 0 | 256 | M | 2 | ROZPOCET | 0 | 0 | 0 | 0 | 0 | 2 | 0 | 64 | 50
26 | M | 44112 | Opakovač a oddelovač zbernice, vytvára nezávislé vetvy zbernice alebo predlžuje zbernicu o ďalších 900m, napájanie 12-16VDC | ks | 4 |  | 0 |  |  |  | znížená |  | 0 | 0 | 0 | 0 | 0 | 256 | M | 2 | ROZPOCET | 0 | 0 | 0 | 0 | 0 | 2 | 0 | 64 | 52
27 | K | 220711091 | Montáž a zapojenie piezo sirény exterierovej | ks | 4 |  | 0 |  |  |  | znížená |  | 0 | 0 | 0 | 0 | 0 | 64 | K | 2 | ROZPOCET | 0 | 0 | 0 | 0 | 0 | 2 | 0 | 64 | 54
28 | M | 61763 | vonkajšia piezo-siréna | ks | 4 |  | 0 |  |  |  | znížená |  | 0 | 0 | 0 | 0 | 0 | 256 | M | 2 | ROZPOCET | 0 | 0 | 0 | 0 | 0 | 2 | 0 | 64 | 56
29 | K | 220711100 | Montáž skrinky ústredne 320x300, vrátane zámku a napájacieho zdroja | ks | 1 |  | 0 |  |  |  | znížená |  | 0 | 0 | 0 | 0 | 0 | 64 | K | 2 | ROZPOCET | 0 | 0 | 0 | 0 | 0 | 2 | 0 | 64 | 58
30 | M | 404630000300 | Zdroj pre ústredňu napájací, 16VAC(2,2 A)/18VAC(2 A), montáž na DIN lištu | ks | 1 |  | 0 |  |  |  | znížená |  | 0 | 0 | 0 | 0 | 0 | 256 | M | 2 | ROZPOCET | 0 | 0 | 0 | 0 | 0 | 2 | 0 | 64 | 60
31 | M | 404660002000 | Štandardná inštalačná skrinka 320x300x90 mm | ks | 1 |  | 0 |  |  |  | znížená |  | 0 | 0 | 0 | 0 | 0 | 256 | M | 2 | ROZPOCET | 0 | 0 | 0 | 0 | 0 | 2 | 0 | 64 | 62
32 | M | 404660002300 | Zámok pre inštalačné skrinky k ústredniam Paradox | ks | 1 |  | 0 |  |  |  | znížená |  | 0 | 0 | 0 | 0 | 0 | 256 | M | 2 | ROZPOCET | 0 | 0 | 0 | 0 | 0 | 2 | 0 | 64 | 64
33 | M | 45092 | Senzor PIR EZS | ks | 126 |  | 0 |  |  |  | znížená |  | 0 | 0 | 0 | 0 | 0 | 256 | M | 2 | ROZPOCET | 0 | 0 | 0 | 0 | 0 | 2 | 0 | 64 | 66
| P |  | Poznámka k položke: DUAL PIR senzor, digitálny detektor, napojenie priamo na zbernicu, teplotná kompenzácia, kovový tieniaci kryt proti RF rušeniu, inteligentné prispôsobenie sa prostrediu, ovládanie vlastností z ústredne, dosah 12m / 110 °, vymeniteľné šošovky, -20 až 50 ° C, max. prúdový odber 24 mA | [15 empty] | P | 2
34 | M | 44103 | Rozširujúci modul v plastovom kryte, 8 vstupov (zón) pre ústredne MG/SP, pre ústredne EVO až 16 vstupov v ATZ zapojení, LED signalizácia, max. prúdový odber 95 mA | ks | 1 |  | 0 |  |  |  | znížená |  | 0 | 0 | 0 | 0 | 0 | 256 | M | 2 | ROZPOCET | 0 | 0 | 0 | 0 | 0 | 2 | 0 | 64 | 68
35 | M | 44101 | Expander s 1 (2 zónami s ATZ) pripojiteľný na zbernicu v plastovej krabičke, max. prúdový odber 28 Ma | ks | 4 |  | 0 |  |  |  | znížená |  | 0 | 0 | 0 | 0 | 0 | 256 | M | 2 | ROZPOCET | 0 | 0 | 0 | 0 | 0 | 2 | 0 | 64 | 70
36 | M | 49490 | Komunikátor GSM / GPRS pre radu SP / MG / EVO v plastovom puzdre so signalizačnými LED, 2x slot pre SIM karty, prenos formátov na PCO v pásme GSM i GPRS, diaľkové programovanie cez GPRS a WinLoad / Neware (48Kbit / s) | ks | 1 |  | 0 |  |  |  | znížená |  | 0 | 0 | 0 | 0 | 0 | 256 | M | 2 | ROZPOCET | 0 | 0 | 0 | 0 | 0 | 2 | 0 | 64 | 72
37 | K | 220711112 | Nastavenie a konfigurácia ústredne, nastavenie zonácie, funkčné skúšky pre 16 zón | ks | 1 |  | 0 |  |  |  | znížená |  | 0 | 0 | 0 | 0 | 0 | 64 | K | 2 | ROZPOCET | 0 | 0 | 0 | 0 | 0 | 2 | 0 | 64 | 74

## 01.7 - Vykurovanie SO01 -...
[9 empty] | >> skryté stĺpce << | [9 empty] | {8d8fcd3d-b69d-4af1-9027-4c2edb12f38e}
0
| KRYCÍ LIST ROZPOČTU | [8 empty] | v --- nižšie sa nachádzajú doplnkové a pomocné údaje k zostavám --- v | [8 empty] | False
Stavba:
REKONŠTRUKCIA ZŠ PLICKOVA
Objekt:
01 - SO 01 Škola
Časť:
01.7 - Vykurovanie SO01 - Základná škola
| JKSO: |  |  |  |  | KS:
| Miesto: |  |  |  |  | Dátum: | 9. 2. 2021
| Objednávateľ: |  |  |  |  | IČO:
|  | Mestská časť Bratislava – Rača |  |  |  | IČ DPH:
| Zhotoviteľ: |  |  |  |  | IČO: | Vyplň údaj
|  | Vyplň údaj |  |  |  | IČ DPH: | Vyplň údaj
| Projektant: |  |  |  |  | IČO:
|  | Pantographs.r.o. |  |  |  | IČ DPH:
| Spracovateľ: |  |  |  |  | IČO:
IČ DPH:
Poznámka:
| Náklady z rozpočtu | [5 empty] | 0
| Ostatné náklady | [5 empty] | 0
| Cena bez DPH | [5 empty] | 0
|  |  | Základ dane |  |  | Sadzba dane | Výška dane
| DPH | základná | 0 |  |  | 20% | 0
|  | znížená | 0 |  |  | 20% | 0
|  | zákl. prenesená | 0 |  |  | 20% | 0
|  | zníž. prenesená | 0 |  |  | 20% | 0
|  | nulová | 0 |  |  | 0% | 0
| Cena s DPH |  |  | v | EUR |  | 0
| Projektant |  |  | Spracovateľ
| Dátum a podpis: |  | Pečiatka | Dátum a podpis: |  |  | Pečiatka
| Objednávateľ |  |  | Zhotoviteľ
| Dátum a podpis: |  | Pečiatka | Dátum a podpis: |  |  | Pečiatka
REKAPITULÁCIA ROZPOČTU
Stavba:
REKONŠTRUKCIA ZŠ PLICKOVA
Objekt:
01 - SO 01 Škola
Časť:
01.7 - Vykurovanie SO01 - Základná škola
Miesto: | [5 empty] | Dátum: | 9. 2. 2021
Objednávateľ: |  |  | Mestská časť Bratislava – Rača |  |  | Projektant: | Pantographs.r.o.
Zhotoviteľ: |  |  | Vyplň údaj |  |  | Spracovateľ:
Kód dielu - Popis | [6 empty] | Cena celkom [EUR]
1) Náklady z rozpočtu | [6 empty] | 0 | [12 empty] | -1
| HSV - Práce a dodávky HSV | [5 empty] | 0
| 9 - Ostatné konštrukcie a práce-búranie | [5 empty] | 0
| PSV - Práce a dodávky PSV | [5 empty] | 0
| 713 - Izolácie tepelné | [5 empty] | 0
| 731 - Ústredné kúrenie - kotolne | [5 empty] | 0
| 733 - Ústredné kúrenie - rozvodné potrubie | [5 empty] | 0
| 734 - Ústredné kúrenie - armatúry | [5 empty] | 0
| 735 - Ústredné kúrenie - vykurovacie telesá, podlahové vykurovanie | [5 empty] | 0
| HZS - Hodinové zúčtovacie sadzby | [5 empty] | 0
2) Ostatné náklady | [6 empty] | 0 |  |  |  | DPH
| GZS | [5 empty] | 0 |  |  |  | znížená | [9 empty] | VRN | 0 | 0 | 0 | 0 | 0 | 2
| Mimostaven. doprava | [5 empty] | 0 |  |  |  | znížená | [9 empty] | VRN | 0 | 0 | 0 | 0 | 0 | 2
| Sťažené podmienky | [5 empty] | 0 |  |  |  | znížená | [9 empty] | VRN | 0 | 0 | 0 | 0 | 0 | 2
| Vplyv prostredia | [5 empty] | 0 |  |  |  | znížená | [9 empty] | VRN | 0 | 0 | 0 | 0 | 0 | 2
| Klimatické vplyvy | [5 empty] | 0 |  |  |  | znížená | [9 empty] | VRN | 0 | 0 | 0 | 0 | 0 | 2
| Kompletačná činnosť | [5 empty] | 0 |  |  |  | znížená | [9 empty] | KOMPLETACNA | 0 | 0 | 0 | 0 | 0 | 2
Celkové náklady za stavbu 1) + 2) | [6 empty] | 0
ROZPOČET
Stavba:
REKONŠTRUKCIA ZŠ PLICKOVA
Objekt:
01 - SO 01 Škola
Časť:
01.7 - Vykurovanie SO01 - Základná škola
Miesto: | [5 empty] | Dátum: | 9. 2. 2021
Objednávateľ: |  |  | Mestská časť Bratislava – Rača |  |  | Projektant: | Pantographs.r.o.
Zhotoviteľ: |  |  | Vyplň údaj |  |  | Spracovateľ:
PČ | Typ | Kód | Popis | MJ | Množstvo | J.cena [EUR] | Cena celkom [EUR] | Cenová sústava |  |  | DPH | J. Nh [h] | Nh celkom [h] | J. hmotnosť [t] | Hmotnosť celkom [t] | J. suť [t] | Suť Celkom [t]
Náklady z rozpočtu | [6 empty] | 0 | [5 empty] | 0 |  | 0 |  | 0 |  | D | -1 | [7 empty] | 0
| D | HSV | Práce a dodávky HSV |  |  |  | 0 | [5 empty] | 0 |  | 0 |  | 0 | 1 | D | 0 | ROZPOCET | [6 empty] | 0
| D | 9 | Ostatné konštrukcie a práce-búranie |  |  |  | 0 | [5 empty] | 0 |  | 0 |  | 0 | 1 | D | 1 | ROZPOCET | [6 empty] | 0
1 | K | 979081111 | Odvoz sutiny a vybúraných hmôt na skládku do 1 km | t | 3.356 |  | 0 |  |  |  | znížená |  | 0 | 0 | 0 | 0 | 0 | 4 | K | 2 | ROZPOCET | 0 | 0 | 0 | 0 | 0 | 2 | 0 | 4 | 2
2 | K | 979081121 | Odvoz sutiny a vybúraných hmôt na skládku za každý ďalší 1 km | t | 16.78 |  | 0 |  |  |  | znížená |  | 0 | 0 | 0 | 0 | 0 | 4 | K | 2 | ROZPOCET | 0 | 0 | 0 | 0 | 0 | 2 | 0 | 4 | 4
| D | PSV | Práce a dodávky PSV |  |  |  | 0 | [5 empty] | 0 |  | 0 |  | 0 | 2 | D | 0 | ROZPOCET | [6 empty] | 0
| D | 713 | Izolácie tepelné |  |  |  | 0 | [5 empty] | 0 |  | 0 |  | 0 | 2 | D | 1 | ROZPOCET | [6 empty] | 0
3 | K | 713482121 | Montáž trubíc z PE, hr.do 10 mm,vnút.priemer do 38 mm | m | 440 |  | 0 |  |  |  | znížená |  | 0 | 0 | 0 | 0 | 0 | 16 | K | 2 | ROZPOCET | 0 | 0 | 0 | 0 | 0 | 2 | 0 | 16 | 6
4 | M | 2837741521 | Polyethylénová tep. izol. so štruktúrou uzav. buniek, λ10°C=0,038 W/m.K, 15/09, 0-102°C | m | 342 |  | 0 |  |  |  | znížená |  | 0 | 0 | 0 | 0 | 0 | 32 | M | 2 | ROZPOCET | 0 | 0 | 0 | 0 | 0 | 2 | 0 | 16 | 8
5 | M | 2837741522 | Polyethylénová tep. izol. so štruktúrou uzav. buniek, λ10°C=0,038 W/m.K, 18/09, 0-102°C | m | 98 |  | 0 |  |  |  | znížená |  | 0 | 0 | 0 | 0 | 0 | 32 | M | 2 | ROZPOCET | 0 | 0 | 0 | 0 | 0 | 2 | 0 | 16 | 10
6 | K | 713482121.1 | Montáž trubíc z PE, hr.15-20 mm,vnút.priemer do 38 mm | m | 1154 |  | 0 |  |  |  | znížená |  | 0 | 0 | 0 | 0 | 0 | 16 | K | 2 | ROZPOCET | 0 | 0 | 0 | 0 | 0 | 2 | 0 | 16 | 12
7 | M | 2837741531 | Polyethylénová tep. izol. so štruktúrou uzav. buniek, λ10°C=0,038 W/m.K, 15/13, 0-102°C | m | 600 |  | 0 |  |  |  | znížená |  | 0 | 0 | 0 | 0 | 0 | 32 | M | 2 | ROZPOCET | 0 | 0 | 0 | 0 | 0 | 2 | 0 | 16 | 14
8 | M | 2837741532 | Polyethylénová tep. izol. so štruktúrou uzav. buniek, λ10°C=0,038 W/m.K, 18/13, 0-102°C | m | 105 |  | 0 |  |  |  | znížená |  | 0 | 0 | 0 | 0 | 0 | 32 | M | 2 | ROZPOCET | 0 | 0 | 0 | 0 | 0 | 2 | 0 | 16 | 16
9 | M | 2837741533 | Polyethylénová tep. izol. so štruktúrou uzav. buniek, λ10°C=0,038 W/m.K, 22/13, 0-102°C | m | 40 |  | 0 |  |  |  | znížená |  | 0 | 0 | 0 | 0 | 0 | 32 | M | 2 | ROZPOCET | 0 | 0 | 0 | 0 | 0 | 2 | 0 | 16 | 18
10 | M | 2837741541 | Polyethylénová tep. izol. so štruktúrou uzav. buniek, λ10°C=0,038 W/m.K, 15/20, 0-102°C | m | 100 |  | 0 |  |  |  | znížená |  | 0 | 0 | 0 | 0 | 0 | 32 | M | 2 | ROZPOCET | 0 | 0 | 0 | 0 | 0 | 2 | 0 | 16 | 20
11 | M | 2837741542 | Polyethylénová tep. izol. so štruktúrou uzav. buniek, λ10°C=0,038 W/m.K, 18/20, 0-102°C | m | 68 |  | 0 |  |  |  | znížená |  | 0 | 0 | 0 | 0 | 0 | 32 | M | 2 | ROZPOCET | 0 | 0 | 0 | 0 | 0 | 2 | 0 | 16 | 22
12 | M | 2837741543 | Polyethylénová tep. izol. so štruktúrou uzav. buniek, λ10°C=0,038 W/m.K, 22/20, 0-102°C | m | 216 |  | 0 |  |  |  | znížená |  | 0 | 0 | 0 | 0 | 0 | 32 | M | 2 | ROZPOCET | 0 | 0 | 0 | 0 | 0 | 2 | 0 | 16 | 24
13 | M | 310028150 | Tepelná izolácia zo syntetického kaučuku so štruktúrou uzav. buniek, λ0°C=0,036 W/m.K, hrúbka 19 mm, pre 22x1,0 | m | 25 |  | 0 |  |  |  | znížená |  | 0 | 0 | 0 | 0 | 0 | 32 | M | 2 | ROZPOCET | 0 | 0 | 0 | 0 | 0 | 2 | 0 | 16 | 26
14 | K | 713482131 | Montáž trubíc z PE, hr.30 mm,vnút.priemer do 38 mm | m | 10 |  | 0 |  |  |  | znížená |  | 0 | 0 | 0 | 0 | 0 | 16 | K | 2 | ROZPOCET | 0 | 0 | 0 | 0 | 0 | 2 | 0 | 16 | 28
15 | M | 310029400 | Tepelná izolácia zo syntetického kaučuku so štruktúrou uzav. buniek, λ0°C=0,038 W/m.K, hrúbka 25 mm, pre 28x1,0 | m | 10 |  | 0 |  |  |  | znížená |  | 0 | 0 | 0 | 0 | 0 | 32 | M | 2 | ROZPOCET | 0 | 0 | 0 | 0 | 0 | 2 | 0 | 16 | 30
16 | K | 713482121.2 | Montáž trubíc z PE, hr.30 mm,vnút.priemer trubice 39-70 mm | m | 20 |  | 0 |  |  |  | znížená |  | 0 | 0 | 0 | 0 | 0 | 16 | K | 2 | ROZPOCET | 0 | 0 | 0 | 0 | 0 | 2 | 0 | 16 | 32
17 | M | azf3035 | Tepelná izolácia zo syntetického kaučuku so štruktúrou uzav. buniek, λ0°C=0,038 W/m.K, hrúbka 32 mm, pre 54x2,0 | m | 20 |  | 0 |  |  |  | znížená |  | 0 | 0 | 0 | 0 | 0 | 32 | M | 2 | ROZPOCET | 0 | 0 | 0 | 0 | 0 | 2 | 0 | 16 | 34
18 | K | 7134822001 | Montáž tepelnoizolačních trubíc a segmentov hr.25-32 mm,vnút.priemer do 38 mm | m | 610 |  | 0 |  |  |  | znížená |  | 0 | 0 | 0 | 0 | 0 | 16 | K | 2 | ROZPOCET | 0 | 0 | 0 | 0 | 0 | 2 | 0 | 16 | 36
19 | M | 32032 | Potrubné puzdro z kamennej vlny s hliníkovou fóliou, λ10°C=0,033 W/m.K, hr. izolácie 20 mm, vn. priemer potrubia 15 mm, pre izoláciu rozvodov tepla | m | 10 |  | 0 |  |  |  | znížená |  | 0 | 0 | 0 | 0 | 0 | 32 | M | 2 | ROZPOCET | 0 | 0 | 0 | 0 | 0 | 2 | 0 | 16 | 38
20 | M | 32033 | Potrubné puzdro z kamennej vlny s hliníkovou fóliou, λ10°C=0,033 W/m.K, hr. izolácie 20 mm, vn. priemer potrubia 18 mm, pre izoláciu rozvodov tepla | m | 55 |  | 0 |  |  |  | znížená |  | 0 | 0 | 0 | 0 | 0 | 32 | M | 2 | ROZPOCET | 0 | 0 | 0 | 0 | 0 | 2 | 0 | 16 | 40
21 | M | 32034 | Potrubné puzdro z kamennej vlny s hliníkovou fóliou, λ10°C=0,033 W/m.K, hr. izolácie 20 mm, vn. priemer potrubia 22 mm, pre izoláciu rozvodov tepla | m | 180 |  | 0 |  |  |  | znížená |  | 0 | 0 | 0 | 0 | 0 | 32 | M | 2 | ROZPOCET | 0 | 0 | 0 | 0 | 0 | 2 | 0 | 16 | 42
22 | M | 32036 | Potrubné puzdro z kamennej vlny s hliníkovou fóliou, λ10°C=0,033 W/m.K, hr. izolácie 30 mm, vn. priemer potrubia 28 mm, pre izoláciu rozvodov tepla | m | 240 |  | 0 |  |  |  | znížená |  | 0 | 0 | 0 | 0 | 0 | 32 | M | 2 | ROZPOCET | 0 | 0 | 0 | 0 | 0 | 2 | 0 | 16 | 44
23 | M | 32038 | Potrubné puzdro z kamennej vlny s hliníkovou fóliou, λ10°C=0,033 W/m.K, hr. izolácie 30 mm, vn. priemer potrubia 35 mm, pre izoláciu rozvodov tepla | m | 125 |  | 0 |  |  |  | znížená |  | 0 | 0 | 0 | 0 | 0 | 32 | M | 2 | ROZPOCET | 0 | 0 | 0 | 0 | 0 | 2 | 0 | 16 | 46
24 | K | 713482152 | Montáž tepelnoizolačních trubíc a segmentov hr.38-50 mm,vnút.priemer 39-73 mm | m | 237 |  | 0 |  |  |  | znížená |  | 0 | 0 | 0 | 0 | 0 | 16 | K | 2 | ROZPOCET | 0 | 0 | 0 | 0 | 0 | 2 | 0 | 16 | 48
25 | M | 32041 | Potrubné puzdro z kamennej vlny s hliníkovou fóliou, λ10°C=0,033 W/m.K, hr. izolácie 40 mm, vn. priemer potrubia 42 mm, pre izoláciu rozvodov tepla | m | 65 |  | 0 |  |  |  | znížená |  | 0 | 0 | 0 | 0 | 0 | 32 | M | 2 | ROZPOCET | 0 | 0 | 0 | 0 | 0 | 2 | 0 | 16 | 50
26 | M | 74253 | Potrubné puzdro z kamennej vlny s hliníkovou fóliou, λ10°C=0,033 W/m.K, hr. izolácie 50 mm, vn. priemer potrubia 54 mm, pre izoláciu rozvodov tepla | m | 172 |  | 0 |  |  |  | znížená |  | 0 | 0 | 0 | 0 | 0 | 32 | M | 2 | ROZPOCET | 0 | 0 | 0 | 0 | 0 | 2 | 0 | 16 | 52
27 | K | 713482153 | Montáž tepelnoizolačních trubíc a segmentov hr.60-80 mm,vnút.priemer 60-98 mm | m | 135 |  | 0 |  |  |  | znížená |  | 0 | 0 | 0 | 0 | 0 | 16 | K | 2 | ROZPOCET | 0 | 0 | 0 | 0 | 0 | 2 | 0 | 16 | 54
28 | M | 76016 | Potrubné puzdro z kamennej vlny s hliníkovou fóliou, λ10°C=0,033 W/m.K, hr. izolácie 60 mm, vn. priemer potrubia 64 mm, pre izoláciu rozvodov tepla | m | 20 |  | 0 |  |  |  | znížená |  | 0 | 0 | 0 | 0 | 0 | 32 | M | 2 | ROZPOCET | 0 | 0 | 0 | 0 | 0 | 2 | 0 | 16 | 56
29 | M | 267040 | Potrubné puzdro z kamennej vlny s hliníkovou fóliou, λ10°C=0,033 W/m.K, hr. izolácie 70 mm, vn. priemer potrubia 76,1 mm, pre izoláciu rozvodov tepla | m | 55 |  | 0 |  |  |  | znížená |  | 0 | 0 | 0 | 0 | 0 | 32 | M | 2 | ROZPOCET | 0 | 0 | 0 | 0 | 0 | 2 | 0 | 16 | 58
30 | M | 267046 | Potrubné puzdro z kamennej vlny s hliníkovou fóliou, λ10°C=0,033 W/m.K, hr. izolácie 80 mm, vn. priemer potrubia 88,9 mm, pre izoláciu rozvodov tepla | m | 60 |  | 0 |  |  |  | znížená |  | 0 | 0 | 0 | 0 | 0 | 32 | M | 2 | ROZPOCET | 0 | 0 | 0 | 0 | 0 | 2 | 0 | 16 | 60
31 | K | 713482154 | Montáž trubíc z EPDM, hr.38-50, vnút.priemer 74-98 mm Montáž tepelnoizolačních trubíc a segmentov hr.80-110 mm,vnút.priemer 98-120 mm | m | 8 |  | 0 |  |  |  | znížená |  | 0 | 0 | 0 | 0 | 0 | 16 | K | 2 | ROZPOCET | 0 | 0 | 0 | 0 | 0 | 2 | 0 | 16 | 62
32 | M | azf2854 | Potrubné puzdro z kamennej vlny s hliníkovou fóliou, λ10°C=0,033 W/m.K, hr. izolácie 100 mm, vn. priemer potrubia 108 mm, pre izoláciu rozvodov tepla | m | 8 |  | 0 |  |  |  | znížená |  | 0 | 0 | 0 | 0 | 0 | 32 | M | 2 | ROZPOCET | 0 | 0 | 0 | 0 | 0 | 2 | 0 | 16 | 64
33 | K | 998713202 | Presun hmôt pre izolácie tepelné v objektoch výšky nad 6 m do 12 m | % |  |  | 0 |  |  |  | znížená |  | 0 | 0 | 0 | 0 | 0 | 16 | K | 2 | ROZPOCET | 0 | 0 | 0 | 0 | 0 | 2 | 0 | 16 | 66
| D | 731 | Ústredné kúrenie - kotolne |  |  |  | 0 | [5 empty] | 0 |  | 0 |  | 0 | 2 | D | 1 | ROZPOCET | [6 empty] | 0
34 | K | 731210825 | Demontáž akumulačných kachlí, -0,30625t | ks | 4 |  | 0 |  |  |  | znížená |  | 0 | 0 | 0 | 0 | 0 | 16 | K | 2 | ROZPOCET | 0 | 0 | 0 | 0 | 0 | 2 | 0 | 16 | 68
35 | K | 998731101 | Presun hmôt pre kotolne umiestnené vo výške (hĺbke) do 6 m | t | 1.225 |  | 0 |  |  |  | znížená |  | 0 | 0 | 0 | 0 | 0 | 16 | K | 2 | ROZPOCET | 0 | 0 | 0 | 0 | 0 | 2 | 0 | 16 | 70
| D | 733 | Ústredné kúrenie - rozvodné potrubie |  |  |  | 0 | [5 empty] | 0 |  | 0 |  | 0 | 2 | D | 1 | ROZPOCET | [6 empty] | 0
36 | K | 733110806 | Demontáž potrubia z oceľových rúrok závitových nad 15 do DN 32 | m | 319 |  | 0 |  |  |  | znížená |  | 0 | 0 | 0 | 0 | 0 | 16 | K | 2 | ROZPOCET | 0 | 0 | 0 | 0 | 0 | 2 | 0 | 16 | 72
37 | K | 733890801 | Vnútrostav. premiestnenie vybúraných hmôt rozvodov potrubia vodorovne do 100 m z obj. výš. do 6 m | t | 1.021 |  | 0 |  |  |  | znížená |  | 0 | 0 | 0 | 0 | 0 | 16 | K | 2 | ROZPOCET | 0 | 0 | 0 | 0 | 0 | 2 | 0 | 16 | 74
38 | K | 733151072 | Potrubie z medených rúrok tvrdých spájaných tvrdou spájkou D 15/1,0 mm | m | 1100 |  | 0 |  |  |  | znížená |  | 0 | 0 | 0 | 0 | 0 | 16 | K | 2 | ROZPOCET | 0 | 0 | 0 | 0 | 0 | 2 | 0 | 16 | 76
39 | K | 733151075 | Potrubie z medených rúrok tvrdých spájaných tvrdou spájkou D 18/1,0 mm | m | 320 |  | 0 |  |  |  | znížená |  | 0 | 0 | 0 | 0 | 0 | 16 | K | 2 | ROZPOCET | 0 | 0 | 0 | 0 | 0 | 2 | 0 | 16 | 78
40 | K | 733151078 | Potrubie z medených rúrok tvrdých spájaných tvrdou spájkou D 22/1,0 mm | m | 400 |  | 0 |  |  |  | znížená |  | 0 | 0 | 0 | 0 | 0 | 16 | K | 2 | ROZPOCET | 0 | 0 | 0 | 0 | 0 | 2 | 0 | 16 | 80
41 | K | 733151081 | Potrubie z medených rúrok tvrdých spájaných tvrdou spájkou D 28/1,0 mm | m | 250 |  | 0 |  |  |  | znížená |  | 0 | 0 | 0 | 0 | 0 | 16 | K | 2 | ROZPOCET | 0 | 0 | 0 | 0 | 0 | 2 | 0 | 16 | 82
42 | K | 733151084 | Potrubie z medených rúrok tvrdých spájaných tvrdou spájkou D 35/1,5 mm | m | 125 |  | 0 |  |  |  | znížená |  | 0 | 0 | 0 | 0 | 0 | 16 | K | 2 | ROZPOCET | 0 | 0 | 0 | 0 | 0 | 2 | 0 | 16 | 84
43 | K | 733151087 | Potrubie z medených rúrok tvrdých spájaných tvrdou spájkou D 42/1,5 mm | m | 65 |  | 0 |  |  |  | znížená |  | 0 | 0 | 0 | 0 | 0 | 16 | K | 2 | ROZPOCET | 0 | 0 | 0 | 0 | 0 | 2 | 0 | 16 | 86
44 | K | 733151090 | Potrubie z medených rúrok tvrdých spájaných tvrdou spájkou D 54/2,0 mm | m | 172 |  | 0 |  |  |  | znížená |  | 0 | 0 | 0 | 0 | 0 | 16 | K | 2 | ROZPOCET | 0 | 0 | 0 | 0 | 0 | 2 | 0 | 16 | 88
45 | K | 733151093 | Potrubie z medených rúrok tvrdých spájaných tvrdou spájkou D 64/2,0 mm | m | 20 |  | 0 |  |  |  | znížená |  | 0 | 0 | 0 | 0 | 0 | 16 | K | 2 | ROZPOCET | 0 | 0 | 0 | 0 | 0 | 2 | 0 | 16 | 90
46 | K | 733151096 | Potrubie z medených rúrok tvrdých spájaných tvrdou spájkou D 76,1/2,0 mm | m | 55 |  | 0 |  |  |  | znížená |  | 0 | 0 | 0 | 0 | 0 | 16 | K | 2 | ROZPOCET | 0 | 0 | 0 | 0 | 0 | 2 | 0 | 16 | 92
47 | K | 733151099 | Potrubie z medených rúrok tvrdých spájaných tvrdou spájkou D 88,9/2,0 mm | m | 60 |  | 0 |  |  |  | znížená |  | 0 | 0 | 0 | 0 | 0 | 16 | K | 2 | ROZPOCET | 0 | 0 | 0 | 0 | 0 | 2 | 0 | 16 | 94
48 | K | 733151102 | Potrubie z medených rúrok tvrdých spájaných tvrdou spájkou D 108/2,5 mm | m | 8 |  | 0 |  |  |  | znížená |  | 0 | 0 | 0 | 0 | 0 | 16 | K | 2 | ROZPOCET | 0 | 0 | 0 | 0 | 0 | 2 | 0 | 16 | 96
49 | K | 230120041 | Čistenie potrubia prefúkavaním alebo preplachovaním do DN 32 | ks | 2195 |  | 0 |  |  |  | znížená |  | 0 | 0 | 0 | 0 | 0 | 16 | K | 2 | ROZPOCET | 0 | 0 | 0 | 0 | 0 | 2 | 0 | 16 | 98
50 | K | 230120042 | Čistenie potrubia prefúkavaním alebo preplachovaním DN 40 | ks | 65 |  | 0 |  |  |  | znížená |  | 0 | 0 | 0 | 0 | 0 | 16 | K | 2 | ROZPOCET | 0 | 0 | 0 | 0 | 0 | 2 | 0 | 16 | 100
51 | K | 230120043 | Čistenie potrubia prefúkavaním alebo preplachovaním DN 50 | ks | 172 |  | 0 |  |  |  | znížená |  | 0 | 0 | 0 | 0 | 0 | 16 | K | 2 | ROZPOCET | 0 | 0 | 0 | 0 | 0 | 2 | 0 | 16 | 102
52 | K | 230120044 | Čistenie potrubia prefúkavaním alebo preplachovaním DN 65 | ks | 20 |  | 0 |  |  |  | znížená |  | 0 | 0 | 0 | 0 | 0 | 16 | K | 2 | ROZPOCET | 0 | 0 | 0 | 0 | 0 | 2 | 0 | 16 | 104
53 | K | 230120045 | Čistenie potrubia prefúkavaním alebo preplachovaním DN 80 | ks | 115 |  | 0 |  |  |  | znížená |  | 0 | 0 | 0 | 0 | 0 | 16 | K | 2 | ROZPOCET | 0 | 0 | 0 | 0 | 0 | 2 | 0 | 16 | 106
54 | K | 230120046 | Čistenie potrubia prefúkavaním alebo preplachovaním DN 100 | ks | 8 |  | 0 |  |  |  | znížená |  | 0 | 0 | 0 | 0 | 0 | 16 | K | 2 | ROZPOCET | 0 | 0 | 0 | 0 | 0 | 2 | 0 | 16 | 108
55 | K | 733191201 | Tlaková skúška potrubia do D 35 mm | m | 2195 |  | 0 |  |  |  | znížená |  | 0 | 0 | 0 | 0 | 0 | 16 | K | 2 | ROZPOCET | 0 | 0 | 0 | 0 | 0 | 2 | 0 | 16 | 110
56 | K | 733191202 | Tlaková skúška potrubia nad 35 do 64 mm | m | 257 |  | 0 |  |  |  | znížená |  | 0 | 0 | 0 | 0 | 0 | 16 | K | 2 | ROZPOCET | 0 | 0 | 0 | 0 | 0 | 2 | 0 | 16 | 112
57 | K | 733191203 | Tlaková skúška potrubia nad 64 do 108 mm | m | 123 |  | 0 |  |  |  | znížená |  | 0 | 0 | 0 | 0 | 0 | 16 | K | 2 | ROZPOCET | 0 | 0 | 0 | 0 | 0 | 2 | 0 | 16 | 114
58 | K | 998733203 | Presun hmôt pre rozvody potrubia v objektoch výšky nad 6 do 24 m | % |  |  | 0 |  |  |  | znížená |  | 0 | 0 | 0 | 0 | 0 | 16 | K | 2 | ROZPOCET | 0 | 0 | 0 | 0 | 0 | 2 | 0 | 16 | 116
| D | 734 | Ústredné kúrenie - armatúry |  |  |  | 0 | [5 empty] | 0 |  | 0 |  | 0 | 2 | D | 1 | ROZPOCET | [6 empty] | 0
59 | K | 7344209104 | Montáž závitovej armatúry s 1 závitom do G 1/2 | ks | 337 |  | 0 |  |  |  | znížená |  | 0 | 0 | 0 | 0 | 0 | 16 | K | 2 | ROZPOCET | 0 | 0 | 0 | 0 | 0 | 2 | 0 | 16 | 118
60 | M | 1263001 | Automatický odvzdušňovací ventil DN15 | ks | 10 |  | 0 |  |  |  | znížená |  | 0 | 0 | 0 | 0 | 0 | 32 | M | 2 | ROZPOCET | 0 | 0 | 0 | 0 | 0 | 2 | 0 | 16 | 120
61 | M | 4381-00.300 | Ventilová vložka s auto. obmedzením prietoku, max. ∆pV 60 kPa, min. ∆pV 10 kPa, PN 10 bar | ks | 153 |  | 0 |  |  |  | znížená |  | 0 | 0 | 0 | 0 | 0 | 32 | M | 2 | ROZPOCET | 0 | 0 | 0 | 0 | 0 | 2 | 0 | 16 | 122
62 | M | 92520425 | Ventil odvzdušňovací pre VT | ks | 173 |  | 0 |  |  |  | znížená |  | 0 | 0 | 0 | 0 | 0 | 32 | M | 2 | ROZPOCET | 0 | 0 | 0 | 0 | 0 | 2 | 0 | 16 | 124
63 | M | MN80597.700 | Vyvažovací ventil s meracími bodmi, DN 15, PN 25 bar, max. 120°C | ks | 1 |  | 0 |  |  |  | znížená |  | 0 | 0 | 0 | 0 | 0 | 32 | M | 2 | ROZPOCET | 0 | 0 | 0 | 0 | 0 | 2 | 0 | 16 | 126
64 | M | MN80597.7000 | Izolácia pre regulačný ventil, DN 15 | ks | 1 |  | 0 |  |  |  | znížená |  | 0 | 0 | 0 | 0 | 0 | 32 | M | 2 | ROZPOCET | 0 | 0 | 0 | 0 | 0 | 2 | 0 | 16 | 128
65 | K | 734209104 | Montáž závitovej armatúry s 1 závitom G 3/4 | ks | 4 |  | 0 |  |  |  | znížená |  | 0 | 0 | 0 | 0 | 0 | 16 | K | 2 | ROZPOCET | 0 | 0 | 0 | 0 | 0 | 2 | 0 | 16 | 130
66 | M | 504230 | Vypúšťací guľový ventil 3/4" | ks | 4 |  | 0 |  |  |  | znížená |  | 0 | 0 | 0 | 0 | 0 | 32 | M | 2 | ROZPOCET | 0 | 0 | 0 | 0 | 0 | 2 | 0 | 16 | 132
67 | K | 734209114 | Montáž závitovej armatúry s 2 závitmi G 3/4 | ks | 2 |  | 0 |  |  |  | znížená |  | 0 | 0 | 0 | 0 | 0 | 16 | K | 2 | ROZPOCET | 0 | 0 | 0 | 0 | 0 | 2 | 0 | 16 | 134
68 | M | 69070.5 | Prepúšťací ventil, DN20, nastaviteľný tlak 0,2-0,6 bar | ks | 2 |  | 0 |  |  |  | znížená |  | 0 | 0 | 0 | 0 | 0 | 32 | M | 2 | ROZPOCET | 0 | 0 | 0 | 0 | 0 | 2 | 0 | 16 | 136
69 | K | 734209117 | Montáž závitovej armatúry s 2 závitmi G 6/4 | ks | 1 |  | 0 |  |  |  | znížená |  | 0 | 0 | 0 | 0 | 0 | 16 | K | 2 | ROZPOCET | 0 | 0 | 0 | 0 | 0 | 2 | 0 | 16 | 138
70 | M | MN80597.704 | Vyvažovací ventil s meracími bodmi, DN 40, PN 25 bar, max. 120°C | ks | 1 |  | 0 |  |  |  | znížená |  | 0 | 0 | 0 | 0 | 0 | 32 | M | 2 | ROZPOCET | 0 | 0 | 0 | 0 | 0 | 2 | 0 | 16 | 140
71 | M | MN80597.7040 | Izolácia pre regulačný ventil, DN 40 | ks | 1 |  | 0 |  |  |  | znížená |  | 0 | 0 | 0 | 0 | 0 | 32 | M | 2 | ROZPOCET | 0 | 0 | 0 | 0 | 0 | 2 | 0 | 16 | 142
72 | K | 735311515 | Montáž zostavy rozdeľovač / zberač na stenu typ 2 cestný | ks | 1 |  | 0 |  |  |  | znížená |  | 0 | 0 | 0 | 0 | 0 | 16 | K | 2 | ROZPOCET | 0 | 0 | 0 | 0 | 0 | 2 | 0 | 16 | 144
73 | M | 66301.80 | Združený rozdeľovač pre 2 vykurovacie okruhy, max. 100 kW, max. 5,4 m³/hod | ks | 1 |  | 0 |  |  |  | znížená |  | 0 | 0 | 0 | 0 | 0 | 32 | M | 2 | ROZPOCET | 0 | 0 | 0 | 0 | 0 | 2 | 0 | 16 | 146
74 | K | 734224009 | Montáž guľového kohúta závitového G 3/4 | ks | 5 |  | 0 |  |  |  | znížená |  | 0 | 0 | 0 | 0 | 0 | 16 | K | 2 | ROZPOCET | 0 | 0 | 0 | 0 | 0 | 2 | 0 | 16 | 148
75 | M | 1216002 | Guľový kohút s pákovým ovládačom, DN 20 | ks | 5 |  | 0 |  |  |  | znížená |  | 0 | 0 | 0 | 0 | 0 | 32 | M | 2 | ROZPOCET | 0 | 0 | 0 | 0 | 0 | 2 | 0 | 16 | 150
76 | K | 734224012 | Montáž guľového kohúta závitového G 1 | ks | 2 |  | 0 |  |  |  | znížená |  | 0 | 0 | 0 | 0 | 0 | 16 | K | 2 | ROZPOCET | 0 | 0 | 0 | 0 | 0 | 2 | 0 | 16 | 152
77 | M | 1216003 | Guľový kohút s pákovým ovládačom, DN 25 | ks | 2 |  | 0 |  |  |  | znížená |  | 0 | 0 | 0 | 0 | 0 | 32 | M | 2 | ROZPOCET | 0 | 0 | 0 | 0 | 0 | 2 | 0 | 16 | 154
78 | K | 734224021 | Montáž guľového kohúta závitového G 2 | ks | 5 |  | 0 |  |  |  | znížená |  | 0 | 0 | 0 | 0 | 0 | 16 | K | 2 | ROZPOCET | 0 | 0 | 0 | 0 | 0 | 2 | 0 | 16 | 156
79 | M | 1210006 | Guľový kohút s pákovým ovládačom, PN 40, DN 50 | ks | 5 |  | 0 |  |  |  | znížená |  | 0 | 0 | 0 | 0 | 0 | 32 | M | 2 | ROZPOCET | 0 | 0 | 0 | 0 | 0 | 2 | 0 | 16 | 158
80 | K | 734261222 | Pripojovacia sústava 4-cestná G 1/2" (3/4") pre vykurovacie telesá, priama | ks | 10 |  | 0 |  |  |  | znížená |  | 0 | 0 | 0 | 0 | 0 | 16 | K | 2 | ROZPOCET | 0 | 0 | 0 | 0 | 0 | 2 | 0 | 16 | 160
81 | M | 13966011 | Priama pripojovacia armatúra, pripojenie 1/2 ", Kvs 1,23 | ks | 10 |  | 0 |  |  |  | znížená |  | 0 | 0 | 0 | 0 | 0 | 32 | M | 2 | ROZPOCET | 0 | 0 | 0 | 0 | 0 | 2 | 0 | 16 | 162
82 | K | 7342613271 | Pripojovacia sústava 4-cestná G 1/2" (3/4") pre vykurovacie telesá, rohová | ks | 143 |  | 0 |  |  |  | znížená |  | 0 | 0 | 0 | 0 | 0 | 16 | K | 2 | ROZPOCET | 0 | 0 | 0 | 0 | 0 | 2 | 0 | 16 | 164
83 | M | 13966012 | Rohová pripojovacia armatúra, pripojenie 1/2 ", Kvs 1,23 | ks | 143 |  | 0 |  |  |  | znížená |  | 0 | 0 | 0 | 0 | 0 | 32 | M | 2 | ROZPOCET | 0 | 0 | 0 | 0 | 0 | 2 | 0 | 16 | 166
84 | K | 734223208 | Montáž termostatickej hlavice kvapalinovej jednoduchej | ks | 155 |  | 0 |  |  |  | znížená |  | 0 | 0 | 0 | 0 | 0 | 16 | K | 2 | ROZPOCET | 0 | 0 | 0 | 0 | 0 | 2 | 0 | 16 | 168
85 | M | 13966013 | Termostatická hlavica, M30x1,5, farba biela | ks | 155 |  | 0 |  |  |  | znížená |  | 0 | 0 | 0 | 0 | 0 | 32 | M | 2 | ROZPOCET | 0 | 0 | 0 | 0 | 0 | 2 | 0 | 16 | 170
86 | K | 734291113 | Ostané armatúry, kohútik plniaci a vypúšťací normy 13 7061, PN 1,0/100st. C G 1/2 | ks | 2 |  | 0 |  |  |  | znížená |  | 0 | 0 | 0 | 0 | 0 | 16 | K | 2 | ROZPOCET | 0 | 0 | 0 | 0 | 0 | 2 | 0 | 16 | 172
87 | K | 998734203 | Presun hmôt pre armatúry v objektoch výšky nad 6 do 24 m | % |  |  | 0 |  |  |  | znížená |  | 0 | 0 | 0 | 0 | 0 | 16 | K | 2 | ROZPOCET | 0 | 0 | 0 | 0 | 0 | 2 | 0 | 16 | 174
| D | 735 | Ústredné kúrenie - vykurovacie telesá, podlahové vykurovanie |  |  |  | 0 | [5 empty] | 0 |  | 0 |  | 0 | 2 | D | 1 | ROZPOCET | [6 empty] | 0
88 | K | 735111810 | Demontáž radiátorov článkových | m2 | 46.65 |  | 0 |  |  |  | znížená |  | 0 | 0 | 0 | 0 | 0 | 16 | K | 2 | ROZPOCET | 0 | 0 | 0 | 0 | 0 | 2 | 0 | 16 | 176
89 | K | 735890801 | Vnútrostaveniskové premiestnenie vybúraných hmôt vykurovacích telies do 6m | t | 1.11 |  | 0 |  |  |  | znížená |  | 0 | 0 | 0 | 0 | 0 | 16 | K | 2 | ROZPOCET | 0 | 0 | 0 | 0 | 0 | 2 | 0 | 16 | 178
90 | K | 3515425551 | Zátka 1/2" k vykur. telesu | ks | 616 |  | 0 |  |  |  | znížená |  | 0 | 0 | 0 | 0 | 0 | 16 | K | 2 | ROZPOCET | 0 | 0 | 0 | 0 | 0 | 2 | 0 | 16 | 180
91 | K | 3515425552 | Držiak navrtávacia nastenná konzola k vykur. telesu | ks | 182 |  | 0 |  |  |  | znížená |  | 0 | 0 | 0 | 0 | 0 | 16 | K | 2 | ROZPOCET | 0 | 0 | 0 | 0 | 0 | 2 | 0 | 16 | 182
92 | K | 3515425553 | Držiak stojanková konzola k vykur. telesu | ks | 8 |  | 0 |  |  |  | znížená |  | 0 | 0 | 0 | 0 | 0 | 16 | K | 2 | ROZPOCET | 0 | 0 | 0 | 0 | 0 | 2 | 0 | 16 | 184
93 | K | 3515425554 | Krytka nosného profilu na stojanovú konzolu k vykur. telesu | ks | 8 |  | 0 |  |  |  | znížená |  | 0 | 0 | 0 | 0 | 0 | 16 | K | 2 | ROZPOCET | 0 | 0 | 0 | 0 | 0 | 2 | 0 | 16 | 186
94 | K | 3515425555 | Krytka spodného profilu na stojanovú konzolu k vykur. telesu | ks | 8 |  | 0 |  |  |  | znížená |  | 0 | 0 | 0 | 0 | 0 | 16 | K | 2 | ROZPOCET | 0 | 0 | 0 | 0 | 0 | 2 | 0 | 16 | 188
95 | K | 735153300 | Príplatok k cene za odvzdušňovací ventil telies s príplatkom 8 % | ks | 155 |  | 0 |  |  |  | znížená |  | 0 | 0 | 0 | 0 | 0 | 16 | K | 2 | ROZPOCET | 0 | 0 | 0 | 0 | 0 | 2 | 0 | 16 | 190
96 | K | 735154130 | Montáž vykurovacieho telesa panelového dvojradového výšky 500 mm/ dĺžky 400-600 mm | ks | 1 |  | 0 |  |  |  | znížená |  | 0 | 0 | 0 | 0 | 0 | 16 | K | 2 | ROZPOCET | 0 | 0 | 0 | 0 | 0 | 2 | 0 | 16 | 192
97 | M | 2235054013S | Oceľové panelové radiátory 500x500, s pripojením v strede, s 2 panelmi a 2 konvektormi | ks | 1 |  | 0 |  |  |  | znížená |  | 0 | 0 | 0 | 0 | 0 | 32 | M | 2 | ROZPOCET | 0 | 0 | 0 | 0 | 0 | 2 | 0 | 16 | 194
98 | K | 735154133 | Montáž vykurovacieho telesa panelového dvojradového výšky 500 mm/ dĺžky 1400-1800 mm | ks | 6 |  | 0 |  |  |  | znížená |  | 0 | 0 | 0 | 0 | 0 | 16 | K | 2 | ROZPOCET | 0 | 0 | 0 | 0 | 0 | 2 | 0 | 16 | 196
99 | M | 2235164013S | Oceľové panelové radiátory 500x1600, s pripojením v strede, s 2 panelmi a 2 konvektormi | ks | 6 |  | 0 |  |  |  | znížená |  | 0 | 0 | 0 | 0 | 0 | 32 | M | 2 | ROZPOCET | 0 | 0 | 0 | 0 | 0 | 2 | 0 | 16 | 198
100 | K | 735154134 | Montáž vykurovacieho telesa panelového dvojradového výšky 500 mm/ dĺžky 2000-2600 mm | ks | 4 |  | 0 |  |  |  | znížená |  | 0 | 0 | 0 | 0 | 0 | 16 | K | 2 | ROZPOCET | 0 | 0 | 0 | 0 | 0 | 2 | 0 | 16 | 200
101 | M | 2235204013S | Oceľové panelové radiátory 500x2000, s pripojením v strede, s 2 panelmi a 2 konvektormi | ks | 4 |  | 0 |  |  |  | znížená |  | 0 | 0 | 0 | 0 | 0 | 32 | M | 2 | ROZPOCET | 0 | 0 | 0 | 0 | 0 | 2 | 0 | 16 | 202
102 | K | 735154135 | Montáž vykurovacieho telesa panelového dvojradového výšky 500 mm/ dĺžky 3000 mm | ks | 1 |  | 0 |  |  |  | znížená |  | 0 | 0 | 0 | 0 | 0 | 16 | K | 2 | ROZPOCET | 0 | 0 | 0 | 0 | 0 | 2 | 0 | 16 | 204
103 | M | 2235304013S | Oceľové panelové radiátory 500x3000, s pripojením v strede, s 2 panelmi a 2 konvektormi | ks | 1 |  | 0 |  |  |  | znížená |  | 0 | 0 | 0 | 0 | 0 | 32 | M | 2 | ROZPOCET | 0 | 0 | 0 | 0 | 0 | 2 | 0 | 16 | 206
104 | K | 735154140 | Montáž vykurovacieho telesa panelového dvojradového výšky 600 mm/ dĺžky 400-600 mm | ks | 7 |  | 0 |  |  |  | znížená |  | 0 | 0 | 0 | 0 | 0 | 16 | K | 2 | ROZPOCET | 0 | 0 | 0 | 0 | 0 | 2 | 0 | 16 | 208
105 | M | 2136054013S | Oceľové panelové radiátory 600x500, s pripojením v strede, s 2 panelmi a 1 konvektorom | ks | 3 |  | 0 |  |  |  | znížená |  | 0 | 0 | 0 | 0 | 0 | 32 | M | 2 | ROZPOCET | 0 | 0 | 0 | 0 | 0 | 2 | 0 | 16 | 210
106 | M | 2136064013S | Oceľové panelové radiátory 600x600, s pripojením v strede, s 2 panelmi a 1 konvektorom | ks | 4 |  | 0 |  |  |  | znížená |  | 0 | 0 | 0 | 0 | 0 | 32 | M | 2 | ROZPOCET | 0 | 0 | 0 | 0 | 0 | 2 | 0 | 16 | 212
107 | K | 735154141 | Montáž vykurovacieho telesa panelového dvojradového výšky 600 mm/ dĺžky 700-900 mm | ks | 11 |  | 0 |  |  |  | znížená |  | 0 | 0 | 0 | 0 | 0 | 16 | K | 2 | ROZPOCET | 0 | 0 | 0 | 0 | 0 | 2 | 0 | 16 | 214
108 | M | 2136074013S | Oceľové panelové radiátory 600x700, s pripojením v strede, s 2 panelmi a 1 konvektorom | ks | 3 |  | 0 |  |  |  | znížená |  | 0 | 0 | 0 | 0 | 0 | 32 | M | 2 | ROZPOCET | 0 | 0 | 0 | 0 | 0 | 2 | 0 | 16 | 216
109 | M | 2136084013S | Oceľové panelové radiátory 600x800, s pripojením v strede, s 2 panelmi a 1 konvektorom | ks | 4 |  | 0 |  |  |  | znížená |  | 0 | 0 | 0 | 0 | 0 | 32 | M | 2 | ROZPOCET | 0 | 0 | 0 | 0 | 0 | 2 | 0 | 16 | 218
110 | M | 2136094013S | Oceľové panelové radiátory 600x900, s pripojením v strede, s 2 panelmi a 1 konvektorom | ks | 2 |  | 0 |  |  |  | znížená |  | 0 | 0 | 0 | 0 | 0 | 32 | M | 2 | ROZPOCET | 0 | 0 | 0 | 0 | 0 | 2 | 0 | 16 | 220
111 | M | 2236094013S | Oceľové panelové radiátory 600x900, s pripojením v strede, s 2 panelmi a 2 konvektormi | ks | 2 |  | 0 |  |  |  | znížená |  | 0 | 0 | 0 | 0 | 0 | 32 | M | 2 | ROZPOCET | 0 | 0 | 0 | 0 | 0 | 2 | 0 | 16 | 222
112 | K | 735154142 | Montáž vykurovacieho telesa panelového dvojradového výšky 600 mm/ dĺžky 1000-1200 mm | ks | 9 |  | 0 |  |  |  | znížená |  | 0 | 0 | 0 | 0 | 0 | 16 | K | 2 | ROZPOCET | 0 | 0 | 0 | 0 | 0 | 2 | 0 | 16 | 224
113 | M | 2136102013S | Oceľové panelové radiátory 600x1000, s pripojením v strede, s 2 panelmi a 1 konvektorom | ks | 1 |  | 0 |  |  |  | znížená |  | 0 | 0 | 0 | 0 | 0 | 32 | M | 2 | ROZPOCET | 0 | 0 | 0 | 0 | 0 | 2 | 0 | 16 | 226
114 | M | 2136122013S | Oceľové panelové radiátory 600x1200, s pripojením v strede, s 2 panelmi a 1 konvektorom | ks | 1 |  | 0 |  |  |  | znížená |  | 0 | 0 | 0 | 0 | 0 | 32 | M | 2 | ROZPOCET | 0 | 0 | 0 | 0 | 0 | 2 | 0 | 16 | 228
115 | M | 2236104013S | Oceľové panelové radiátory 600x1000, s pripojením v strede, s 2 panelmi a 2 konvektormi | ks | 1 |  | 0 |  |  |  | znížená |  | 0 | 0 | 0 | 0 | 0 | 32 | M | 2 | ROZPOCET | 0 | 0 | 0 | 0 | 0 | 2 | 0 | 16 | 230
116 | M | 2236124013S | Oceľové panelové radiátory 600x1200, s pripojením v strede, s 2 panelmi a 2 konvektormi | ks | 6 |  | 0 |  |  |  | znížená |  | 0 | 0 | 0 | 0 | 0 | 32 | M | 2 | ROZPOCET | 0 | 0 | 0 | 0 | 0 | 2 | 0 | 16 | 232
117 | K | 735154143 | Montáž vykurovacieho telesa panelového dvojradového výšky 600 mm/ dĺžky 1400-1800 mm | ks | 28 |  | 0 |  |  |  | znížená |  | 0 | 0 | 0 | 0 | 0 | 16 | K | 2 | ROZPOCET | 0 | 0 | 0 | 0 | 0 | 2 | 0 | 16 | 234
118 | M | 2136162013S | Oceľové panelové radiátory 600x1600, s pripojením v strede, s 2 panelmi a 1 konvektorom | ks | 2 |  | 0 |  |  |  | znížená |  | 0 | 0 | 0 | 0 | 0 | 32 | M | 2 | ROZPOCET | 0 | 0 | 0 | 0 | 0 | 2 | 0 | 16 | 236
119 | M | 2236144013S | Oceľové panelové radiátory 600x1400, s pripojením v strede, s 2 panelmi a 2 konvektormi | ks | 3 |  | 0 |  |  |  | znížená |  | 0 | 0 | 0 | 0 | 0 | 32 | M | 2 | ROZPOCET | 0 | 0 | 0 | 0 | 0 | 2 | 0 | 16 | 238
120 | M | 2236164013S | Oceľové panelové radiátory 600x1600, s pripojením v strede, s 2 panelmi a 2 konvektormi | ks | 22 |  | 0 |  |  |  | znížená |  | 0 | 0 | 0 | 0 | 0 | 32 | M | 2 | ROZPOCET | 0 | 0 | 0 | 0 | 0 | 2 | 0 | 16 | 240
121 | M | 2236184013S | Oceľové panelové radiátory 600x1800, s pripojením v strede, s 2 panelmi a 2 konvektormi | ks | 1 |  | 0 |  |  |  | znížená |  | 0 | 0 | 0 | 0 | 0 | 32 | M | 2 | ROZPOCET | 0 | 0 | 0 | 0 | 0 | 2 | 0 | 16 | 242
122 | K | 735154144 | Montáž vykurovacieho telesa panelového dvojradového výšky 600 mm/ dĺžky 2000-2600 mm | ks | 68 |  | 0 |  |  |  | znížená |  | 0 | 0 | 0 | 0 | 0 | 16 | K | 2 | ROZPOCET | 0 | 0 | 0 | 0 | 0 | 2 | 0 | 16 | 244
123 | M | 2236202013S | Oceľové panelové radiátory 600x2000, s pripojením v strede, s 2 panelmi a 2 konvektormi | ks | 17 |  | 0 |  |  |  | znížená |  | 0 | 0 | 0 | 0 | 0 | 32 | M | 2 | ROZPOCET | 0 | 0 | 0 | 0 | 0 | 2 | 0 | 16 | 246
124 | M | 2236232013S | Oceľové panelové radiátory 600x2300, s pripojením v strede, s 2 panelmi a 2 konvektormi | ks | 51 |  | 0 |  |  |  | znížená |  | 0 | 0 | 0 | 0 | 0 | 32 | M | 2 | ROZPOCET | 0 | 0 | 0 | 0 | 0 | 2 | 0 | 16 | 248
125 | K | 735154151 | Montáž vykurovacieho telesa panelového dvojradového výšky 900 mm/ dĺžky 700-900 mm | ks | 4 |  | 0 |  |  |  | znížená |  | 0 | 0 | 0 | 0 | 0 | 16 | K | 2 | ROZPOCET | 0 | 0 | 0 | 0 | 0 | 2 | 0 | 16 | 250
126 | M | 2239074013S | Oceľové panelové radiátory 900x700, s pripojením v strede, s 2 panelmi a 2 konvektormi | ks | 1 |  | 0 |  |  |  | znížená |  | 0 | 0 | 0 | 0 | 0 | 32 | M | 2 | ROZPOCET | 0 | 0 | 0 | 0 | 0 | 2 | 0 | 16 | 252
127 | M | 2239084013S | Oceľové panelové radiátory 900x800, s pripojením v strede, s 2 panelmi a 2 konvektormi | ks | 3 |  | 0 |  |  |  | znížená |  | 0 | 0 | 0 | 0 | 0 | 32 | M | 2 | ROZPOCET | 0 | 0 | 0 | 0 | 0 | 2 | 0 | 16 | 254
128 | K | 735154152 | Montáž vykurovacieho telesa panelového dvojradového výšky 900 mm/ dĺžky 1000-1200 mm | ks | 12 |  | 0 |  |  |  | znížená |  | 0 | 0 | 0 | 0 | 0 | 16 | K | 2 | ROZPOCET | 0 | 0 | 0 | 0 | 0 | 2 | 0 | 16 | 256
129 | M | 2239104013S | Oceľové panelové radiátory 900x1000, s pripojením v strede, s 2 panelmi a 2 konvektormi | ks | 12 |  | 0 |  |  |  | znížená |  | 0 | 0 | 0 | 0 | 0 | 32 | M | 2 | ROZPOCET | 0 | 0 | 0 | 0 | 0 | 2 | 0 | 16 | 258
130 | K | 735154251 | Montáž vykurovacieho telesa panelového trojradového výšky 900 mm/ dĺžky 700-900 mm | ks | 2 |  | 0 |  |  |  | znížená |  | 0 | 0 | 0 | 0 | 0 | 16 | K | 2 | ROZPOCET | 0 | 0 | 0 | 0 | 0 | 2 | 0 | 16 | 260
131 | M | 3339074013L | Oceľové panelové radiátory 900x700, s pripojením vľavo, s 3 panelmi a 3 konvektormi | ks | 2 |  | 0 |  |  |  | znížená |  | 0 | 0 | 0 | 0 | 0 | 32 | M | 2 | ROZPOCET | 0 | 0 | 0 | 0 | 0 | 2 | 0 | 16 | 262
132 | K | 735162240 | Montáž vykurovacieho telesa rúrkového elektrického výšky 1500 mm | ks | 2 |  | 0 |  |  |  | znížená |  | 0 | 0 | 0 | 0 | 0 | 16 | K | 2 | ROZPOCET | 0 | 0 | 0 | 0 | 0 | 2 | 0 | 16 | 264
133 | M | KLCM 1500.750 | Dekoračné rebríkové vykurov. teleso so spodným stredovým pripojením G1/2", rozmery 750/1500 mm, 586 W pri 65/50°C | ks | 2 |  | 0 |  |  |  | znížená |  | 0 | 0 | 0 | 0 | 0 | 32 | M | 2 | ROZPOCET | 0 | 0 | 0 | 0 | 0 | 2 | 0 | 16 | 266
134 | M | 9690-58.000 | Pripojovací set - rohová pripojovacia armatúra s auto. obmedzením prietoku, max. ∆pV 60 kPa, min. ∆pV 10 kPa, PN 10 bar, 2x redukcia R1/2", 2x redukcia G3,/4", krytky na zaslepenie voľných vývodov G3,4", termostatická hlavica M30x1,5 mm, dizajnový kryt , | ks | 2 |  | 0 |  |  |  | znížená |  | 0 | 0 | 0 | 0 | 0 | 32 | M | 2 | ROZPOCET | 0 | 0 | 0 | 0 | 0 | 2 | 0 | 16 | 268
135 | M | Z-KT7R-0900-27 | Elektrická vykurovacia tyč s regulátorom teploty, výkon 900W | ks | 2 |  | 0 |  |  |  | znížená |  | 0 | 0 | 0 | 0 | 0 | 32 | M | 2 | ROZPOCET | 0 | 0 | 0 | 0 | 0 | 2 | 0 | 16 | 270
136 | K | 735158120 | Vykurovacie telesá panelové, tlaková skúška telesa vodou dvojradového | ks | 155 |  | 0 |  |  |  | znížená |  | 0 | 0 | 0 | 0 | 0 | 16 | K | 2 | ROZPOCET | 0 | 0 | 0 | 0 | 0 | 2 | 0 | 16 | 272
137 | K | 735311770 | Montáž skrinky rozdeľovača pod omietku 9-12 okruhov | ks | 1 |  | 0 |  |  |  | znížená |  | 0 | 0 | 0 | 0 | 0 | 16 | K | 2 | ROZPOCET | 0 | 0 | 0 | 0 | 0 | 2 | 0 | 16 | 274
138 | M | 7249605 | Skrinka podomietková pre rozdeľovač , 9 okruhov, šírka 965 mm, farba biela | ks | 1 |  | 0 |  |  |  | znížená |  | 0 | 0 | 0 | 0 | 0 | 32 | M | 2 | ROZPOCET | 0 | 0 | 0 | 0 | 0 | 2 | 0 | 16 | 276
139 | K | 998735202 | Presun hmôt pre vykurovacie telesá v objektoch výšky nad 6 do 12 m | % |  |  | 0 |  |  |  | znížená |  | 0 | 0 | 0 | 0 | 0 | 16 | K | 2 | ROZPOCET | 0 | 0 | 0 | 0 | 0 | 2 | 0 | 16 | 278
| D | HZS | Hodinové zúčtovacie sadzby |  |  |  | 0 | [5 empty] | 0 |  | 0 |  | 0 | 4 | D | 0 | ROZPOCET | [6 empty] | 0
140 | K | HZS000111.S | Stavebno montážne práce náročnejšie, ucelené, obtiažne, rutinné (Tr. 2) v rozsahu viac ako 8 hodín náročnejšie - demontážne práce, ... | hod | 115 |  | 0 |  |  |  | znížená |  | 0 | 0 | 0 | 0 | 0 | 262144 | K | 1 | ROZPOCET | 0 | 0 | 0 | 0 | 0 | 2 | 0 | 262144 | 280
141 | K | HZS000112.S | Stavebno montážne práce náročnejšie, ucelené, obtiažne, rutinné (Tr. 2) v rozsahu viac ako 8 hodín náročnejšie - prevádzkové skúšky | hod | 70 |  | 0 |  |  |  | znížená |  | 0 | 0 | 0 | 0 | 0 | 262144 | K | 1 | ROZPOCET | 0 | 0 | 0 | 0 | 0 | 2 | 0 | 262144 | 282

## 01.10 - Vzduchotechnika S...
[9 empty] | >> skryté stĺpce << | [9 empty] | {2c78989a-46fd-4154-b643-4e1aabf1874a}
0
| KRYCÍ LIST ROZPOČTU | [8 empty] | v --- nižšie sa nachádzajú doplnkové a pomocné údaje k zostavám --- v | [8 empty] | False
Stavba:
REKONŠTRUKCIA ZŠ PLICKOVA
Objekt:
01 - SO 01 Škola
Časť:
01.10 - Vzduchotechnika SO01 - Základná škola
| JKSO: |  |  |  |  | KS:
| Miesto: |  |  |  |  | Dátum: | 9. 2. 2021
| Objednávateľ: |  |  |  |  | IČO:
|  | Mestská časť Bratislava – Rača |  |  |  | IČ DPH:
| Zhotoviteľ: |  |  |  |  | IČO: | Vyplň údaj
|  | Vyplň údaj |  |  |  | IČ DPH: | Vyplň údaj
| Projektant: |  |  |  |  | IČO:
|  | Pantographs.r.o. |  |  |  | IČ DPH:
| Spracovateľ: |  |  |  |  | IČO:
IČ DPH:
Poznámka:
| Náklady z rozpočtu | [5 empty] | 0
| Ostatné náklady | [5 empty] | 0
| Cena bez DPH | [5 empty] | 0
|  |  | Základ dane |  |  | Sadzba dane | Výška dane
| DPH | základná | 0 |  |  | 20% | 0
|  | znížená | 0 |  |  | 20% | 0
|  | zákl. prenesená | 0 |  |  | 20% | 0
|  | zníž. prenesená | 0 |  |  | 20% | 0
|  | nulová | 0 |  |  | 0% | 0
| Cena s DPH |  |  | v | EUR |  | 0
| Projektant |  |  | Spracovateľ
| Dátum a podpis: |  | Pečiatka | Dátum a podpis: |  |  | Pečiatka
| Objednávateľ |  |  | Zhotoviteľ
| Dátum a podpis: |  | Pečiatka | Dátum a podpis: |  |  | Pečiatka
REKAPITULÁCIA ROZPOČTU
Stavba:
REKONŠTRUKCIA ZŠ PLICKOVA
Objekt:
01 - SO 01 Škola
Časť:
01.10 - Vzduchotechnika SO01 - Základná škola
Miesto: | [5 empty] | Dátum: | 9. 2. 2021
Objednávateľ: |  |  | Mestská časť Bratislava – Rača |  |  | Projektant: | Pantographs.r.o.
Zhotoviteľ: |  |  | Vyplň údaj |  |  | Spracovateľ:
Kód dielu - Popis | [6 empty] | Cena celkom [EUR]
1) Náklady z rozpočtu | [6 empty] | 0 | [12 empty] | -1
| D1 - VETRANIE – KUCHYŇA | [5 empty] | 0
| D2 - Rekuperačná vzduchotechnická jednotka | [5 empty] | 0
| D3 - Zdroj chladu pre AHU 1.01 | [5 empty] | 0
| D4 - Prepojovacie Cu potrubie, izolované | [5 empty] | 0
| D5 - Tlmič hluku do potrubia | [5 empty] | 0
| D6 - Požiarna klapka | [5 empty] | 0
| D7 - Regulačná klapka ručná | [5 empty] | 0
| D8 - Stropný vírivý difúzor s nastaviteľnými lamelami | [5 empty] | 0
| D9 - Pretlaková komora k difúzoru | [5 empty] | 0
| D10 - Odsávač pár | [5 empty] | 0
| D11 - Tanierový ventil | [5 empty] | 0
| D12 - Servisné dvierka na 4-hranné potrubie | [5 empty] | 0
| D13 - Kruhové potrubie z pozinkovaného plechu, tr.tesnosti IV | [5 empty] | 0
| D14 - Kruhové potrubie z pozinkovaného plechu | [5 empty] | 0
| D15 - Tepelná izolácia | [5 empty] | 0
| D16 - VETRANIE – JEDÁLEŇ | [5 empty] | 0
| D2 - Rekuperačná vzduchotechnická jednotka | [5 empty] | 0
| D17 - | [5 empty] | 0
| D18 - Zdroj chladu pre AHU 2.01 | [5 empty] | 0
| D4 - Prepojovacie Cu potrubie, izolované | [5 empty] | 0
| D5 - Tlmič hluku do potrubia | [5 empty] | 0
| D6 - Požiarna klapka | [5 empty] | 0
| D7 - Regulačná klapka ručná | [5 empty] | 0
| D19 - Výustka do 4-hranného potrubia | [5 empty] | 0
| D20 - Výrivá víustka | [5 empty] | 0
| D14 - Kruhové potrubie z pozinkovaného plechu | [5 empty] | 0
| D15 - Tepelná izolácia | [5 empty] | 0
| D21 - VETRANIE – ŠATŇA | [5 empty] | 0
| D2 - Rekuperačná vzduchotechnická jednotka | [5 empty] | 0
| D5 - Tlmič hluku do potrubia | [5 empty] | 0
| D14 - Kruhové potrubie z pozinkovaného plechu | [5 empty] | 0
| D15 - Tepelná izolácia | [5 empty] | 0
| D22 - VETRANIE – WC – KÚPEĽNE – 1. - 3. NP | [5 empty] | 0
| V5.01 - Malý radiálny ventilátor s dobehom | [5 empty] | 0
| D23 - Dverová mriežka | [5 empty] | 0
| D24 - Samoťahová hlavica | [5 empty] | 0
| D14 - Kruhové potrubie z pozinkovaného plechu | [5 empty] | 0
| D15 - Tepelná izolácia | [5 empty] | 0
| D25 - VETRANIE – WC – KÚPEĽNE – 1. - 2. NP | [5 empty] | 0
| D26 - Diagonálny ventilátor do kruhového potrubia s dobehom | [5 empty] | 0
| D27 - Spätná klapka | [5 empty] | 0
| D28 - Rýchloupínacia spona | [5 empty] | 0
| D11 - Tanierový ventil | [5 empty] | 0
| D23 - Dverová mriežka | [5 empty] | 0
| D29 - Stenová mriežka | [5 empty] | 0
| D24 - Samoťahová hlavica | [5 empty] | 0
| D14 - Kruhové potrubie z pozinkovaného plechu | [5 empty] | 0
| D15 - Tepelná izolácia | [5 empty] | 0
| D30 - VETRANIE – WC – KÚPEĽNE – 1. a 3. NP | [5 empty] | 0
| D26 - Diagonálny ventilátor do kruhového potrubia s dobehom | [5 empty] | 0
| D27 - Spätná klapka | [5 empty] | 0
| D28 - Rýchloupínacia spona | [5 empty] | 0
| D11 - Tanierový ventil | [5 empty] | 0
| D23 - Dverová mriežka | [5 empty] | 0
| D29 - Stenová mriežka | [5 empty] | 0
| D24 - Samoťahová hlavica | [5 empty] | 0
| D14 - Kruhové potrubie z pozinkovaného plechu | [5 empty] | 0
| D15 - Tepelná izolácia | [5 empty] | 0
| D31 - VETRANIE – WC – KÚPEĽNE – 1. NP | [5 empty] | 0
| D32 - Malý radiálny ventilátor s dobehom | [5 empty] | 0
| D24 - Samoťahová hlavica | [5 empty] | 0
| D23 - Dverová mriežka | [5 empty] | 0
| D14 - Kruhové potrubie z pozinkovaného plechu | [5 empty] | 0
| D15 - Tepelná izolácia | [5 empty] | 0
| D33 - CHLADENIE – JEDÁLEŇ | [5 empty] | 0
| D34 - Doplnenie chladiva | [5 empty] | 0
| D4 - Prepojovacie Cu potrubie, izolované | [5 empty] | 0
| D35 - CHLADENIE – JEDÁLEŇ UČITEĽOV | [5 empty] | 0
| D34 - Doplnenie chladiva | [5 empty] | 0
| D4 - Prepojovacie Cu potrubie, izolované | [5 empty] | 0
| D36 - CHLADENIE – ZBOROVŇA – 2.NP | [5 empty] | 0
| D4 - Prepojovacie Cu potrubie, izolované | [5 empty] | 0
| D37 - CHLADENIE – ODBORNÁ TRIEDA PRÍRODOVEDNÁ – 3.NP | [5 empty] | 0
| D4 - Prepojovacie Cu potrubie, izolované | [5 empty] | 0
| D38 - CHLADENIE – VRF – 2.NP | [5 empty] | 0
| D34 - Doplnenie chladiva | [5 empty] | 0
| D4 - Prepojovacie Cu potrubie, izolované | [5 empty] | 0
| D39 - VETRANIE – Odbornej triedy kuchyne | [5 empty] | 0
| D40 - Ventilátor pre kuchyne | [5 empty] | 0
| D41 - Tlmič hluku do potrubia | [5 empty] | 0
| D42 - Výfukový kus 45º so sitom | [5 empty] | 0
| PK7 - Požiarna klapka | [5 empty] | 0
| D10 - Odsávač pár | [5 empty] | 0
| D7 - Regulačná klapka ručná | [5 empty] | 0
| D14 - Kruhové potrubie z pozinkovaného plechu | [5 empty] | 0
| D15 - Tepelná izolácia | [5 empty] | 0
| D43 - Montážny, tesniaci a spojovací materiál | [5 empty] | 0
| OST - Ostatné | [5 empty] | 0
| 2.1 - Ostatné rozpočtové náklady | [5 empty] | 0
2) Ostatné náklady | [6 empty] | 0 |  |  |  | DPH
| GZS | [5 empty] | 0 |  |  |  | znížená | [9 empty] | VRN | 0 | 0 | 0 | 0 | 0 | 2
| Mimostaven. doprava | [5 empty] | 0 |  |  |  | znížená | [9 empty] | VRN | 0 | 0 | 0 | 0 | 0 | 2
| Sťažené podmienky | [5 empty] | 0 |  |  |  | znížená | [9 empty] | VRN | 0 | 0 | 0 | 0 | 0 | 2
| Vplyv prostredia | [5 empty] | 0 |  |  |  | znížená | [9 empty] | VRN | 0 | 0 | 0 | 0 | 0 | 2
| Klimatické vplyvy | [5 empty] | 0 |  |  |  | znížená | [9 empty] | VRN | 0 | 0 | 0 | 0 | 0 | 2
| Kompletačná činnosť | [5 empty] | 0 |  |  |  | znížená | [9 empty] | KOMPLETACNA | 0 | 0 | 0 | 0 | 0 | 2
Celkové náklady za stavbu 1) + 2) | [6 empty] | 0
ROZPOČET
Stavba:
REKONŠTRUKCIA ZŠ PLICKOVA
Objekt:
01 - SO 01 Škola
Časť:
01.10 - Vzduchotechnika SO01 - Základná škola
Miesto: | [5 empty] | Dátum: | 9. 2. 2021
Objednávateľ: |  |  | Mestská časť Bratislava – Rača |  |  | Projektant: | Pantographs.r.o.
Zhotoviteľ: |  |  | Vyplň údaj |  |  | Spracovateľ:
PČ | Typ | Kód | Popis | MJ | Množstvo | J.cena [EUR] | Cena celkom [EUR] | Cenová sústava |  |  | DPH | J. Nh [h] | Nh celkom [h] | J. hmotnosť [t] | Hmotnosť celkom [t] | J. suť [t] | Suť Celkom [t]
Náklady z rozpočtu | [6 empty] | 0 | [5 empty] | 0 |  | 0 |  | 0 |  | D | -1 | [7 empty] | 0
| D | D1 | VETRANIE – KUCHYŇA |  |  |  | 0 | [5 empty] | 0 |  | 0 |  | 0 | 1 | D | 0 | ROZPOCET | [6 empty] | 0
| D | D2 | Rekuperačná vzduchotechnická jednotka |  |  |  | 0 | [5 empty] | 0 |  | 0 |  | 0 | 1 | D | 1 | ROZPOCET | [6 empty] | 0
1 | K | AHU 1.01 | Rekuperačná vzduchotechnická jednotka | ks | 1 |  | 0 |  |  |  | znížená |  | 0 | 0 | 0 | 0 | 0 | 4 | K | 2 | ROZPOCET | 0 | 0 | 0 | 0 | 0 | 2 | 0 | 4 | 4
| P |  | Poznámka k položke: Do vonkajšieho prostredia Opláštenie zo sendvičového PUR panelu o hrúbke min 40mm v tvare ‘C’ Mechanická stabilita opláštenia min -1000 Pa ÷ 1000 Pa < 2mm (D1 - EN 1886: 2007) Tesnosť opláštenia: min (-400) Pa - 0,05 l / m², (+700) Pa - 0,13 l / m² (L1 - EN 1886: 2007); (RU): (+400) Pa - 0,93 l/sm² Súčiniteľ tepelného prestupu min K= 0,6 W/m²K (T2 - EN 1886: 2007) Súčiniteľ tepelných mostov min Kb = 0,52 (TB3 - EN 1886: 2007) Alebo porovnateľné produkty Prívod vzduchu : Protidažďová žalúzia Tlmič hluku Kapsový Filter F7 155/200Pa Ventilátor, FM Doskový rekuperátor, by-pass, účinnosť min 50% Vodný ohrievač, 30% ethylen glykol Zmiešavací uzol vodného ohrievača Obehové čerpadlo, trojcestný ventil, uzatváracie armatúry, teplomery, čistiaci a odkaľovací filter, servopohon 3cv ventilu, nerezové pružné izolované tlakové hadice, regulačný ventil obtoku, spätná klapka, uloženie v samostatnej skrinke prípadne komore vzt jednotky. Priamy výparník, R410A, 2 radový Odvod vzduchu : Protidažďová žalúzia Tlmič hluku Ventilátor, FM Kapsový Filter M5 Klapky Pružné manžety Strecha Servopohony klapiek BMS HMI Basic Rozvádzač Meranie a regulácia obsahuje : Rozvádzač, riadiaci modul, ovládač HMI pre vzdialené ovládanie jednotky, kompletnú sadu čidiel, protimrazovú ochranu, servopohony regulačných klapiek (IP54), trojcestný ventil vrátane servopohonu (IP54) Súčasťou príslušenstva sú regulačné klapky, dilatačné manžety Opláštenie jednotky hrúbky 40mm Dodávka vibroizilátorov pod VZT jednotku Jednotka nemusí spĺňať požiadavky podľa Nariadenia Komisie EU č. 1253/2014, jedná sa o technologické vetranie | [15 empty] | P | 2
2 | K | Pol136 | Príslušenstvo | ks | 1 |  | 0 |  |  |  | znížená |  | 0 | 0 | 0 | 0 | 0 | 4 | K | 2 | ROZPOCET | 0 | 0 | 0 | 0 | 0 | 2 | 0 | 4 | 6
3 | K | Pol137 | FM (IP20, 0-40ºC) a bod pripojenia | ks | 1 |  | 0 |  |  |  | znížená |  | 0 | 0 | 0 | 0 | 0 | 4 | K | 2 | ROZPOCET | 0 | 0 | 0 | 0 | 0 | 2 | 0 | 4 | 8
4 | K | Pol138 | Systém merania a regulácie | ks | 1 |  | 0 |  |  |  | znížená |  | 0 | 0 | 0 | 0 | 0 | 4 | K | 2 | ROZPOCET | 0 | 0 | 0 | 0 | 0 | 2 | 0 | 4 | 10
5 | K | Pol139 | Sprevádzkovanie systému MaR vrátane kabeláže | ks | 1 |  | 0 |  |  |  | znížená |  | 0 | 0 | 0 | 0 | 0 | 4 | K | 2 | ROZPOCET | 0 | 0 | 0 | 0 | 0 | 2 | 0 | 4 | 12
| D | D3 | Zdroj chladu pre AHU 1.01 |  |  |  | 0 | [5 empty] | 0 |  | 0 |  | 0 | 1 | D | 1 | ROZPOCET | [6 empty] | 0
6 | K | AC 1.02 | Vonkajšia jednotka, Qch/Quk=40,0/45,0kW, 3N/400V/50Hz | ks | 2 |  | 0 |  |  |  | znížená |  | 0 | 0 | 0 | 0 | 0 | 4 | K | 2 | ROZPOCET | 0 | 0 | 0 | 0 | 0 | 2 | 0 | 4 | 14
7 | K | Pol140 | Riadiaca jednotka | ks | 2 |  | 0 |  |  |  | znížená |  | 0 | 0 | 0 | 0 | 0 | 4 | K | 2 | ROZPOCET | 0 | 0 | 0 | 0 | 0 | 2 | 0 | 4 | 16
8 | K | Pol141 | EEV jednotka | ks | 4 |  | 0 |  |  |  | znížená |  | 0 | 0 | 0 | 0 | 0 | 4 | K | 2 | ROZPOCET | 0 | 0 | 0 | 0 | 0 | 2 | 0 | 4 | 18
9 | K | Pol142 | Rozdeľovač pre DX kit | ks | 2 |  | 0 |  |  |  | znížená |  | 0 | 0 | 0 | 0 | 0 | 4 | K | 2 | ROZPOCET | 0 | 0 | 0 | 0 | 0 | 2 | 0 | 4 | 20
| D | D4 | Prepojovacie Cu potrubie, izolované |  |  |  | 0 | [5 empty] | 0 |  | 0 |  | 0 | 1 | D | 1 | ROZPOCET | [6 empty] | 0
10 | K | Pol10 | Cu 28 iz | bm | 8 |  | 0 |  |  |  | znížená |  | 0 | 0 | 0 | 0 | 0 | 4 | K | 2 | ROZPOCET | 0 | 0 | 0 | 0 | 0 | 2 | 0 | 4 | 22
11 | K | Pol11 | Cu 16 iz | bm | 8 |  | 0 |  |  |  | znížená |  | 0 | 0 | 0 | 0 | 0 | 4 | K | 2 | ROZPOCET | 0 | 0 | 0 | 0 | 0 | 2 | 0 | 4 | 24
| D | D5 | Tlmič hluku do potrubia |  |  |  | 0 | [5 empty] | 0 |  | 0 |  | 0 | 1 | D | 1 | ROZPOCET | [6 empty] | 0
12 | K | Pol12 | TH20 2000x800-1000 | ks | 4 |  | 0 |  |  |  | znížená |  | 0 | 0 | 0 | 0 | 0 | 4 | K | 2 | ROZPOCET | 0 | 0 | 0 | 0 | 0 | 2 | 0 | 4 | 26
| D | D6 | Požiarna klapka |  |  |  | 0 | [5 empty] | 0 |  | 0 |  | 0 | 1 | D | 1 | ROZPOCET | [6 empty] | 0
13 | K | PK1 | PK 1400x560 | ks | 1 |  | 0 |  |  |  | znížená |  | 0 | 0 | 0 | 0 | 0 | 4 | K | 2 | ROZPOCET | 0 | 0 | 0 | 0 | 0 | 2 | 0 | 4 | 28
| P |  | Poznámka k položke: Požiarna klapka s ručnou pákou a aktivačným mechanizmom s pružinou, s tavnou tepelnou poistkou na 72°C. Navrhnuté a certifikované s kritériami testovania EIS podľa normy STN EN 1366-2, Požiarna odolnosť 90 minút. Požiarne klapky majú plášť vyrobený z pozinkovaného plechu. Listy sú vyrobené z neazbestového izolantu s gumovým tesnením a intumescentnou hmotou, ktorá v prípade požiaru expanduje. | [15 empty] | P | 2
14 | K | PK2 | PK 1400x560 | ks | 1 |  | 0 |  |  |  | znížená |  | 0 | 0 | 0 | 0 | 0 | 4 | K | 2 | ROZPOCET | 0 | 0 | 0 | 0 | 0 | 2 | 0 | 4 | 30
| P |  | Poznámka k položke: Požiarna klapka s ručnou pákou a aktivačným mechanizmom s pružinou, s tavnou tepelnou poistkou na 72°C. Navrhnuté a certifikované s kritériami testovania EIS podľa normy STN EN 1366-2, Požiarna odolnosť 90 minút. Požiarne klapky majú plášť vyrobený z pozinkovaného plechu. Listy sú vyrobené z neazbestového izolantu s gumovým tesnením a intumescentnou hmotou, ktorá v prípade požiaru expanduje. | [15 empty] | P | 2
| D | D7 | Regulačná klapka ručná |  |  |  | 0 | [5 empty] | 0 |  | 0 |  | 0 | 1 | D | 1 | ROZPOCET | [6 empty] | 0
15 | K | RK05 | RK D250 R | ks | 2 |  | 0 |  |  |  | znížená |  | 0 | 0 | 0 | 0 | 0 | 4 | K | 2 | ROZPOCET | 0 | 0 | 0 | 0 | 0 | 2 | 0 | 4 | 32
16 | K | RK06 | RK 315x200 R | ks | 1 |  | 0 |  |  |  | znížená |  | 0 | 0 | 0 | 0 | 0 | 4 | K | 2 | ROZPOCET | 0 | 0 | 0 | 0 | 0 | 2 | 0 | 4 | 34
17 | K | RK07 | RK 315x200 R | ks | 4 |  | 0 |  |  |  | znížená |  | 0 | 0 | 0 | 0 | 0 | 4 | K | 2 | ROZPOCET | 0 | 0 | 0 | 0 | 0 | 2 | 0 | 4 | 36
18 | K | RK08 | RK D250 R | ks | 4 |  | 0 |  |  |  | znížená |  | 0 | 0 | 0 | 0 | 0 | 4 | K | 2 | ROZPOCET | 0 | 0 | 0 | 0 | 0 | 2 | 0 | 4 | 38
19 | K | RK09 | RK D200 R | ks | 1 |  | 0 |  |  |  | znížená |  | 0 | 0 | 0 | 0 | 0 | 4 | K | 2 | ROZPOCET | 0 | 0 | 0 | 0 | 0 | 2 | 0 | 4 | 40
20 | K | RK10 | RK D200 R | ks | 1 |  | 0 |  |  |  | znížená |  | 0 | 0 | 0 | 0 | 0 | 4 | K | 2 | ROZPOCET | 0 | 0 | 0 | 0 | 0 | 2 | 0 | 4 | 42
21 | K | RK11 | RK D200 R | ks | 1 |  | 0 |  |  |  | znížená |  | 0 | 0 | 0 | 0 | 0 | 4 | K | 2 | ROZPOCET | 0 | 0 | 0 | 0 | 0 | 2 | 0 | 4 | 44
22 | K | RK12 | RK D160 R | ks | 1 |  | 0 |  |  |  | znížená |  | 0 | 0 | 0 | 0 | 0 | 4 | K | 2 | ROZPOCET | 0 | 0 | 0 | 0 | 0 | 2 | 0 | 4 | 46
23 | K | RK13 | RK D100 R | ks | 1 |  | 0 |  |  |  | znížená |  | 0 | 0 | 0 | 0 | 0 | 4 | K | 2 | ROZPOCET | 0 | 0 | 0 | 0 | 0 | 2 | 0 | 4 | 48
24 | K | RK14 | RK D200 R | ks | 1 |  | 0 |  |  |  | znížená |  | 0 | 0 | 0 | 0 | 0 | 4 | K | 2 | ROZPOCET | 0 | 0 | 0 | 0 | 0 | 2 | 0 | 4 | 50
25 | K | RK15 | RK D200 R | ks | 1 |  | 0 |  |  |  | znížená |  | 0 | 0 | 0 | 0 | 0 | 4 | K | 2 | ROZPOCET | 0 | 0 | 0 | 0 | 0 | 2 | 0 | 4 | 52
26 | K | RK16 | RK D160 R | ks | 1 |  | 0 |  |  |  | znížená |  | 0 | 0 | 0 | 0 | 0 | 4 | K | 2 | ROZPOCET | 0 | 0 | 0 | 0 | 0 | 2 | 0 | 4 | 54
27 | K | RK17 | RK D160 R | ks | 1 |  | 0 |  |  |  | znížená |  | 0 | 0 | 0 | 0 | 0 | 4 | K | 2 | ROZPOCET | 0 | 0 | 0 | 0 | 0 | 2 | 0 | 4 | 56
28 | K | RK18 | RK D160 R | ks | 1 |  | 0 |  |  |  | znížená |  | 0 | 0 | 0 | 0 | 0 | 4 | K | 2 | ROZPOCET | 0 | 0 | 0 | 0 | 0 | 2 | 0 | 4 | 58
29 | K | RK19 | RK D250 R | ks | 1 |  | 0 |  |  |  | znížená |  | 0 | 0 | 0 | 0 | 0 | 4 | K | 2 | ROZPOCET | 0 | 0 | 0 | 0 | 0 | 2 | 0 | 4 | 60
30 | K | RK20 | RK D100 R | ks | 1 |  | 0 |  |  |  | znížená |  | 0 | 0 | 0 | 0 | 0 | 4 | K | 2 | ROZPOCET | 0 | 0 | 0 | 0 | 0 | 2 | 0 | 4 | 62
31 | K | RK21 | RK D200 R | ks | 1 |  | 0 |  |  |  | znížená |  | 0 | 0 | 0 | 0 | 0 | 4 | K | 2 | ROZPOCET | 0 | 0 | 0 | 0 | 0 | 2 | 0 | 4 | 64
32 | K | RK22 | RK D160 R | ks | 1 |  | 0 |  |  |  | znížená |  | 0 | 0 | 0 | 0 | 0 | 4 | K | 2 | ROZPOCET | 0 | 0 | 0 | 0 | 0 | 2 | 0 | 4 | 66
33 | K | RK23 | RK D200 R | ks | 1 |  | 0 |  |  |  | znížená |  | 0 | 0 | 0 | 0 | 0 | 4 | K | 2 | ROZPOCET | 0 | 0 | 0 | 0 | 0 | 2 | 0 | 4 | 68
34 | K | RK24 | RK D160 R | ks | 1 |  | 0 |  |  |  | znížená |  | 0 | 0 | 0 | 0 | 0 | 4 | K | 2 | ROZPOCET | 0 | 0 | 0 | 0 | 0 | 2 | 0 | 4 | 70
35 | K | RK25 | RK D160 R | ks | 1 |  | 0 |  |  |  | znížená |  | 0 | 0 | 0 | 0 | 0 | 4 | K | 2 | ROZPOCET | 0 | 0 | 0 | 0 | 0 | 2 | 0 | 4 | 72
| D | D8 | Stropný vírivý difúzor s nastaviteľnými lamelami |  |  |  | 0 | [5 empty] | 0 |  | 0 |  | 0 | 1 | D | 1 | ROZPOCET | [6 empty] | 0
36 | K | 01 | Stropný vírivý difúzor s nastaviteľnými lamelami | ks | 17 |  | 0 |  |  |  | znížená |  | 0 | 0 | 0 | 0 | 0 | 4 | K | 2 | ROZPOCET | 0 | 0 | 0 | 0 | 0 | 2 | 0 | 4 | -346472716
| P |  | Poznámka k položke: Rozmer 600x600, počet lamiel 48 Kruhová čelná doska | [15 empty] | P | 2
| D | D9 | Pretlaková komora k difúzoru |  |  |  | 0 | [5 empty] | 0 |  | 0 |  | 0 | 1 | D | 1 | ROZPOCET | [6 empty] | 0
37 | K | 02 | Pretlaková komora k difúzoru | ks | 17 |  | 0 |  |  |  | znížená |  | 0 | 0 | 0 | 0 | 0 | 4 | K | 2 | ROZPOCET | 0 | 0 | 0 | 0 | 0 | 2 | 0 | 4 | -1101952839
| P |  | Poznámka k položke: Čelná doska kruhová Veľkosť 600x600 Prívodná so sitom Horizontálne pripojenie Netesný nástavec s klapkou S vonkajšou izoláciou | [15 empty] | P | 2
| D | D10 | Odsávač pár |  |  |  | 0 | [5 empty] | 0 |  | 0 |  | 0 | 1 | D | 1 | ROZPOCET | [6 empty] | 0
38 | K | Pol18 | OP 1300x1000-450-315x200 | ks | 1 |  | 0 |  |  |  | znížená |  | 0 | 0 | 0 | 0 | 0 | 4 | K | 2 | ROZPOCET | 0 | 0 | 0 | 0 | 0 | 2 | 0 | 4 | 74
| P |  | Poznámka k položke: materiál : nehrdzavejúca oceľ, potravinárskej triedy lapače tukov osvetlenie | [15 empty] | P | 2
39 | K | Pol19 | OP 2500x1300-450-2xD250 | ks | 1 |  | 0 |  |  |  | znížená |  | 0 | 0 | 0 | 0 | 0 | 4 | K | 2 | ROZPOCET | 0 | 0 | 0 | 0 | 0 | 2 | 0 | 4 | 76
| P |  | Poznámka k položke: materiál : nehrdzavejúca oceľ, potravinárskej triedy lapače tukov osvetlenie | [15 empty] | P | 2
40 | K | Pol20 | OP 2200x1200-450-2xD250 | ks | 2 |  | 0 |  |  |  | znížená |  | 0 | 0 | 0 | 0 | 0 | 4 | K | 2 | ROZPOCET | 0 | 0 | 0 | 0 | 0 | 2 | 0 | 4 | 78
| P |  | Poznámka k položke: materiál : nehrdzavejúca oceľ, potravinárskej triedy lapače tukov osvetlenie | [15 empty] | P | 2
41 | K | Pol21 | OP 3800x1200-450-2x315x200 | ks | 2 |  | 0 |  |  |  | znížená |  | 0 | 0 | 0 | 0 | 0 | 4 | K | 2 | ROZPOCET | 0 | 0 | 0 | 0 | 0 | 2 | 0 | 4 | 80
| P |  | Poznámka k položke: materiál : nehrdzavejúca oceľ, potravinárskej triedy lapače tukov osvetlenie | [15 empty] | P | 2
42 | K | Pol22 | OP 1700x1100-450-D200 | ks | 1 |  | 0 |  |  |  | znížená |  | 0 | 0 | 0 | 0 | 0 | 4 | K | 2 | ROZPOCET | 0 | 0 | 0 | 0 | 0 | 2 | 0 | 4 | 82
| P |  | Poznámka k položke: materiál : nehrdzavejúca oceľ, potravinárskej triedy lapače tukov osvetlenie | [15 empty] | P | 2
43 | K | Pol23 | OP 1000x1000-450-D200 | ks | 1 |  | 0 |  |  |  | znížená |  | 0 | 0 | 0 | 0 | 0 | 4 | K | 2 | ROZPOCET | 0 | 0 | 0 | 0 | 0 | 2 | 0 | 4 | 84
| P |  | Poznámka k položke: materiál : nehrdzavejúca oceľ, potravinárskej triedy lapače tukov osvetlenie | [15 empty] | P | 2
| D | D11 | Tanierový ventil |  |  |  | 0 | [5 empty] | 0 |  | 0 |  | 0 | 1 | D | 1 | ROZPOCET | [6 empty] | 0
44 | K | Pol143 | TV 100 | ks | 5 |  | 0 |  |  |  | znížená |  | 0 | 0 | 0 | 0 | 0 | 4 | K | 2 | ROZPOCET | 0 | 0 | 0 | 0 | 0 | 2 | 0 | 4 | 86
45 | K | Pol144 | TV 125 | ks | 3 |  | 0 |  |  |  | znížená |  | 0 | 0 | 0 | 0 | 0 | 4 | K | 2 | ROZPOCET | 0 | 0 | 0 | 0 | 0 | 2 | 0 | 4 | 88
46 | K | Pol145 | TV 160 | ks | 11 |  | 0 |  |  |  | znížená |  | 0 | 0 | 0 | 0 | 0 | 4 | K | 2 | ROZPOCET | 0 | 0 | 0 | 0 | 0 | 2 | 0 | 4 | 90
47 | K | Pol146 | TV 200 | ks | 24 |  | 0 |  |  |  | znížená |  | 0 | 0 | 0 | 0 | 0 | 4 | K | 2 | ROZPOCET | 0 | 0 | 0 | 0 | 0 | 2 | 0 | 4 | 92
| D | D12 | Servisné dvierka na 4-hranné potrubie |  |  |  | 0 | [5 empty] | 0 |  | 0 |  | 0 | 1 | D | 1 | ROZPOCET | [6 empty] | 0
48 | K | Pol147 | Rozmer 400x300 | ks | 10 |  | 0 |  |  |  | znížená |  | 0 | 0 | 0 | 0 | 0 | 4 | K | 2 | ROZPOCET | 0 | 0 | 0 | 0 | 0 | 2 | 0 | 4 | 94
| P |  | Poznámka k položke: Vyrobené z pozinku, vybavené tesnením z neoprenovej peny, ktorá tesní na vnútornej strane potrubia. | [15 empty] | P | 2
49 | K | Pol29 | Potrubie štvorhranné do obvodu 5600/100%tv | bm | 6 |  | 0 |  |  |  | znížená |  | 0 | 0 | 0 | 0 | 0 | 4 | K | 2 | ROZPOCET | 0 | 0 | 0 | 0 | 0 | 2 | 0 | 4 | 96
50 | K | Pol30 | Potrubie štvorhranné do obvodu 4000/30%tv | bm | 26 |  | 0 |  |  |  | znížená |  | 0 | 0 | 0 | 0 | 0 | 4 | K | 2 | ROZPOCET | 0 | 0 | 0 | 0 | 0 | 2 | 0 | 4 | 98
51 | K | Pol31 | Potrubie štvorhranné do obvodu 2840/100%tv | bm | 6 |  | 0 |  |  |  | znížená |  | 0 | 0 | 0 | 0 | 0 | 4 | K | 2 | ROZPOCET | 0 | 0 | 0 | 0 | 0 | 2 | 0 | 4 | 100
52 | K | Pol32 | Potrubie štvorhranné do obvodu 2240/30%tv | bm | 13 |  | 0 |  |  |  | znížená |  | 0 | 0 | 0 | 0 | 0 | 4 | K | 2 | ROZPOCET | 0 | 0 | 0 | 0 | 0 | 2 | 0 | 4 | 102
53 | K | Pol33 | Potrubie štvorhranné do obvodu 1820/30%tv | bm | 20 |  | 0 |  |  |  | znížená |  | 0 | 0 | 0 | 0 | 0 | 4 | K | 2 | ROZPOCET | 0 | 0 | 0 | 0 | 0 | 2 | 0 | 4 | 104
54 | K | Pol34 | Potrubie štvorhranné do obvodu 1260/30%tv | bm | 6 |  | 0 |  |  |  | znížená |  | 0 | 0 | 0 | 0 | 0 | 4 | K | 2 | ROZPOCET | 0 | 0 | 0 | 0 | 0 | 2 | 0 | 4 | 106
55 | K | Pol35 | Potrubie štvorhranné do obvodu 1000/30%tv | bm | 13 |  | 0 |  |  |  | znížená |  | 0 | 0 | 0 | 0 | 0 | 4 | K | 2 | ROZPOCET | 0 | 0 | 0 | 0 | 0 | 2 | 0 | 4 | 108
56 | K | Pol36 | Potrubie štvorhranné do obvodu 4000/30%tv | bm | 18 |  | 0 |  |  |  | znížená |  | 0 | 0 | 0 | 0 | 0 | 4 | K | 2 | ROZPOCET | 0 | 0 | 0 | 0 | 0 | 2 | 0 | 4 | 110
| P |  | Poznámka k položke: Vzduchotechnické potrubie štvorhranné, materiál oceľový plech pozinkovaný s minimálnou vrstvou zinku 275 g/m2 prevedenie nízkotlakové do 650 Pa, trieda tesnosti potrubia I, spoje prírubové, materiál prírub a rohovníkov, oceľový plech pozinkovaný osadenie regulačných a nábehových plechov | [15 empty] | P | 2
57 | K | Pol37 | Potrubie štvorhranné do obvodu 3210/30%tv | bm | 4 |  | 0 |  |  |  | znížená |  | 0 | 0 | 0 | 0 | 0 | 4 | K | 2 | ROZPOCET | 0 | 0 | 0 | 0 | 0 | 2 | 0 | 4 | 112
58 | K | Pol38 | Potrubie štvorhranné do obvodu 2240/30%tv | bm | 2 |  | 0 |  |  |  | znížená |  | 0 | 0 | 0 | 0 | 0 | 4 | K | 2 | ROZPOCET | 0 | 0 | 0 | 0 | 0 | 2 | 0 | 4 | 114
59 | K | Pol39 | Potrubie štvorhranné do obvodu 2000/30%tv | bm | 13 |  | 0 |  |  |  | znížená |  | 0 | 0 | 0 | 0 | 0 | 4 | K | 2 | ROZPOCET | 0 | 0 | 0 | 0 | 0 | 2 | 0 | 4 | 116
60 | K | Pol40 | Potrubie štvorhranné do obvodu 1600/30%tv | bm | 8 |  | 0 |  |  |  | znížená |  | 0 | 0 | 0 | 0 | 0 | 4 | K | 2 | ROZPOCET | 0 | 0 | 0 | 0 | 0 | 2 | 0 | 4 | 118
61 | K | Pol41 | Potrubie štvorhranné do obvodu 1260/30%tv | bm | 21 |  | 0 |  |  |  | znížená |  | 0 | 0 | 0 | 0 | 0 | 4 | K | 2 | ROZPOCET | 0 | 0 | 0 | 0 | 0 | 2 | 0 | 4 | 120
| P |  | Poznámka k položke: Vzduchotechnické potrubie štvorhranné, materiál oceľový plech pozinkovaný s minimálnou vrstvou zinku 275 g/m2 prevedenie nízkotlakové do 650 Pa, trieda tesnosti potrubia IV, spoje prírubové, materiál prírub a rohovníkov, oceľový plech pozinkovaný osadenie regulačných a nábehových plechov | [15 empty] | P | 2
| D | D13 | Kruhové potrubie z pozinkovaného plechu, tr.tesnosti IV |  |  |  | 0 | [5 empty] | 0 |  | 0 |  | 0 | 1 | D | 1 | ROZPOCET | [6 empty] | 0
62 | K | Pol42 | do priemeru D100/30%tv | bm | 2 |  | 0 |  |  |  | znížená |  | 0 | 0 | 0 | 0 | 0 | 4 | K | 2 | ROZPOCET | 0 | 0 | 0 | 0 | 0 | 2 | 0 | 4 | 122
63 | K | Pol43 | do priemeru D125/30%tv | bm | 1 |  | 0 |  |  |  | znížená |  | 0 | 0 | 0 | 0 | 0 | 4 | K | 2 | ROZPOCET | 0 | 0 | 0 | 0 | 0 | 2 | 0 | 4 | 124
64 | K | Pol44 | do priemeru D160/30%tv | bm | 19 |  | 0 |  |  |  | znížená |  | 0 | 0 | 0 | 0 | 0 | 4 | K | 2 | ROZPOCET | 0 | 0 | 0 | 0 | 0 | 2 | 0 | 4 | 126
65 | K | Pol45 | do priemeru D200/30%tv | bm | 41 |  | 0 |  |  |  | znížená |  | 0 | 0 | 0 | 0 | 0 | 4 | K | 2 | ROZPOCET | 0 | 0 | 0 | 0 | 0 | 2 | 0 | 4 | 128
66 | K | Pol46 | do priemeru D250/30%tv | bm | 6 |  | 0 |  |  |  | znížená |  | 0 | 0 | 0 | 0 | 0 | 4 | K | 2 | ROZPOCET | 0 | 0 | 0 | 0 | 0 | 2 | 0 | 4 | 130
| D | D14 | Kruhové potrubie z pozinkovaného plechu |  |  |  | 0 | [5 empty] | 0 |  | 0 |  | 0 | 1 | D | 1 | ROZPOCET | [6 empty] | 0
67 | K | Pol47 | SPIRO do priemeru D100/30%tv | bm | 8 |  | 0 |  |  |  | znížená |  | 0 | 0 | 0 | 0 | 0 | 4 | K | 2 | ROZPOCET | 0 | 0 | 0 | 0 | 0 | 2 | 0 | 4 | 132
68 | K | Pol48 | SPIRO do priemeru D125/30%tv | bm | 4 |  | 0 |  |  |  | znížená |  | 0 | 0 | 0 | 0 | 0 | 4 | K | 2 | ROZPOCET | 0 | 0 | 0 | 0 | 0 | 2 | 0 | 4 | 134
69 | K | Pol49 | SPIRO do priemeru D160/30%tv | bm | 15 |  | 0 |  |  |  | znížená |  | 0 | 0 | 0 | 0 | 0 | 4 | K | 2 | ROZPOCET | 0 | 0 | 0 | 0 | 0 | 2 | 0 | 4 | 136
70 | K | Pol50 | SPIRO do priemeru D200/30%tv | bm | 25 |  | 0 |  |  |  | znížená |  | 0 | 0 | 0 | 0 | 0 | 4 | K | 2 | ROZPOCET | 0 | 0 | 0 | 0 | 0 | 2 | 0 | 4 | 138
71 | K | Pol51 | SPIRO do priemeru D250/30%tv | bm | 29 |  | 0 |  |  |  | znížená |  | 0 | 0 | 0 | 0 | 0 | 4 | K | 2 | ROZPOCET | 0 | 0 | 0 | 0 | 0 | 2 | 0 | 4 | 140
72 | K | Pol52 | SPIRO do priemeru D315/30%tv | bm | 1 |  | 0 |  |  |  | znížená |  | 0 | 0 | 0 | 0 | 0 | 4 | K | 2 | ROZPOCET | 0 | 0 | 0 | 0 | 0 | 2 | 0 | 4 | 142
| D | D15 | Tepelná izolácia |  |  |  | 0 | [5 empty] | 0 |  | 0 |  | 0 | 1 | D | 1 | ROZPOCET | [6 empty] | 0
73 | K | T2 | Tepelná izolácia potrubia vo vonkajšom prostredí s oplechovaním, hrúbka min 80 mm | m2 | 374 |  | 0 |  |  |  | znížená |  | 0 | 0 | 0 | 0 | 0 | 4 | K | 2 | ROZPOCET | 0 | 0 | 0 | 0 | 0 | 2 | 0 | 4 | 144
74 | K | T3 | Izolácia proti oroseniu nenasiakavá, s parotesnou zábranou, uzavretou buničitou štruktúrou a Al fóliou, hrúbka min 15 mm, upravený vzduch | m2 | 47 |  | 0 |  |  |  | znížená |  | 0 | 0 | 0 | 0 | 0 | 4 | K | 2 | ROZPOCET | 0 | 0 | 0 | 0 | 0 | 2 | 0 | 4 | 146
| D | D16 | VETRANIE – JEDÁLEŇ |  |  |  | 0 | [5 empty] | 0 |  | 0 |  | 0 | 1 | D | 0 | ROZPOCET | [6 empty] | 0
| D | D2 | Rekuperačná vzduchotechnická jednotka |  |  |  | 0 | [5 empty] | 0 |  | 0 |  | 0 | 1 | D | 1 | ROZPOCET | [6 empty] | 0
75 | K | AHU 2.01 | Rekuperačná vzduchotechnická jednotka | ks | 1 |  | 0 |  |  |  | znížená |  | 0 | 0 | 0 | 0 | 0 | 4 | K | 2 | ROZPOCET | 0 | 0 | 0 | 0 | 0 | 2 | 0 | 4 | 148
| P |  | Poznámka k položke: Do vonkajšieho prostredia Opláštenie zo sendvičového PUR panelu o hrúbke min 40mm v tvare ‘C’ Mechanická stabilita opláštenia min -1000 Pa ÷ 1000 Pa < 2mm (D1 - EN 1886: 2007) Tesnosť opláštenia: min (-400) Pa - 0,05 l / m², (+700) Pa - 0,13 l / m² (L1 - EN 1886: 2007); (RU): (+400) Pa - 0,93 l/sm² Súčiniteľ tepelného prestupu min K= 0,6 W/m²K (T2 - EN 1886: 2007) Súčiniteľ tepelných mostov min Kb = 0,52 (TB3 - EN 1886: 2007) Alebo porovnateľné produkty Prívod vzduchu : Protidažďová žalúzia Tlmič hluku Kapsový Filter F7 155/200Pa Ventilátor, FM Protiprúdý rekuperátor, by-pass, účinnosť min 83% Vodný ohrievač, 30% ethylen glykol Zmiešavací uzol vodného ohrievača Obehové čerpadlo, trojcestný ventil, uzatváracie armatúry, teplomery, čistiaci a odkaľovací filter, servopohon 3cv ventilu, nerezové pružné izolované tlakové hadice, regulačný ventil obtoku, spätná klapka, uloženie v samostatnej skrinke prípadne komore vzt jednotky. Priamy výparník, R410A Odvod vzduchu : Protidažďová žalúzia Tlmič hluku Ventilátor, FM Filter M5 Klapky Pružné manžety Strecha Servopohony klapiek BMS HMI Basic Rozvádzač Rozvádzač, riadiaci modul, ovládač HMI pre vzdialené ovládanie jednotky, kompletnú sadu čidiel, protimrazovú ochranu, servopohony regulačných klapiek (IP54), trojcestný ventil vrátane servopohonu (IP54) Súčasťou príslušenstva sú regulačné klapky, dilatačné manžety Opláštenie jednotky hrúbky 40mm Dodávka vibroizilátorov pod VZT jednotku Jednotka spĺňa požiadavky podľa Nariadenia Komisie EU č. 1253/2014 | [15 empty] | P | 2
76 | K | Pol148 | Príslušenstvo | ks | 1 |  | 0 |  |  |  | znížená |  | 0 | 0 | 0 | 0 | 0 | 4 | K | 2 | ROZPOCET | 0 | 0 | 0 | 0 | 0 | 2 | 0 | 4 | 150
77 | K | Pol149 | FM (IP20, 0-40ºC) a bod pripojenia | ks | 1 |  | 0 |  |  |  | znížená |  | 0 | 0 | 0 | 0 | 0 | 4 | K | 2 | ROZPOCET | 0 | 0 | 0 | 0 | 0 | 2 | 0 | 4 | 152
78 | K | Pol138 | Systém merania a regulácie | ks | 1 |  | 0 |  |  |  | znížená |  | 0 | 0 | 0 | 0 | 0 | 4 | K | 2 | ROZPOCET | 0 | 0 | 0 | 0 | 0 | 2 | 0 | 4 | 154
79 | K | Pol139 | Sprevádzkovanie systému MaR vrátane kabeláže | ks | 1 |  | 0 |  |  |  | znížená |  | 0 | 0 | 0 | 0 | 0 | 4 | K | 2 | ROZPOCET | 0 | 0 | 0 | 0 | 0 | 2 | 0 | 4 | 156
| D | D17 |  |  |  |  | 0 | [5 empty] | 0 |  | 0 |  | 0 | 1 | D | 0 | ROZPOCET | [6 empty] | 0
| D | D18 | Zdroj chladu pre AHU 2.01 |  |  |  | 0 | [5 empty] | 0 |  | 0 |  | 0 | 1 | D | 1 | ROZPOCET | [6 empty] | 0
80 | K | AC 2.02 | Vonkajšia jednotka, Qch/Quk=33,5/37,5kW, 3N/400V/50Hz | ks | 1 |  | 0 |  |  |  | znížená |  | 0 | 0 | 0 | 0 | 0 | 4 | K | 2 | ROZPOCET | 0 | 0 | 0 | 0 | 0 | 2 | 0 | 4 | 158
81 | K | Pol140 | Riadiaca jednotka | ks | 1 |  | 0 |  |  |  | znížená |  | 0 | 0 | 0 | 0 | 0 | 4 | K | 2 | ROZPOCET | 0 | 0 | 0 | 0 | 0 | 2 | 0 | 4 | 160
82 | K | Pol141 | EEV jednotka | ks | 2 |  | 0 |  |  |  | znížená |  | 0 | 0 | 0 | 0 | 0 | 4 | K | 2 | ROZPOCET | 0 | 0 | 0 | 0 | 0 | 2 | 0 | 4 | 162
83 | K | Pol142 | Rozdeľovač pre DX kit | ks | 1 |  | 0 |  |  |  | znížená |  | 0 | 0 | 0 | 0 | 0 | 4 | K | 2 | ROZPOCET | 0 | 0 | 0 | 0 | 0 | 2 | 0 | 4 | 164
| D | D4 | Prepojovacie Cu potrubie, izolované |  |  |  | 0 | [5 empty] | 0 |  | 0 |  | 0 | 1 | D | 1 | ROZPOCET | [6 empty] | 0
84 | K | Pol10 | Cu 28 iz | bm | 11 |  | 0 |  |  |  | znížená |  | 0 | 0 | 0 | 0 | 0 | 4 | K | 2 | ROZPOCET | 0 | 0 | 0 | 0 | 0 | 2 | 0 | 4 | 166
85 | K | Pol11 | Cu 16 iz | bm | 11 |  | 0 |  |  |  | znížená |  | 0 | 0 | 0 | 0 | 0 | 4 | K | 2 | ROZPOCET | 0 | 0 | 0 | 0 | 0 | 2 | 0 | 4 | 168
| D | D5 | Tlmič hluku do potrubia |  |  |  | 0 | [5 empty] | 0 |  | 0 |  | 0 | 1 | D | 1 | ROZPOCET | [6 empty] | 0
86 | K | Pol59 | TH20 1120x630-1000 | ks | 4 |  | 0 |  |  |  | znížená |  | 0 | 0 | 0 | 0 | 0 | 4 | K | 2 | ROZPOCET | 0 | 0 | 0 | 0 | 0 | 2 | 0 | 4 | 170
| D | D6 | Požiarna klapka |  |  |  | 0 | [5 empty] | 0 |  | 0 |  | 0 | 1 | D | 1 | ROZPOCET | [6 empty] | 0
87 | K | PK3 | PK 630x560 | ks | 1 |  | 0 |  |  |  | znížená |  | 0 | 0 | 0 | 0 | 0 | 4 | K | 2 | ROZPOCET | 0 | 0 | 0 | 0 | 0 | 2 | 0 | 4 | 172
| P |  | Poznámka k položke: Štvorhranná požiarna klapka Požiarna klapka s ručnou pákou a aktivačným mechanizmom s pružinou, s tavnou tepelnou poistkou na 72°C. Navrhnuté a certifikované s kritériami testovania EIS podľa normy STN EN 1366-2 Požiarna odolnosť 90 minút. "Požiarne klapky majú plášť vyrobený z pozinkovaného plechu. Listy sú vyrobené z neazbestového izolantu s gumovým tesnením a intumescentnou hmotou, ktorá v prípade požiaru expanduje." | [15 empty] | P | 2
88 | K | PK4 | PK 630x560 | ks | 1 |  | 0 |  |  |  | znížená |  | 0 | 0 | 0 | 0 | 0 | 4 | K | 2 | ROZPOCET | 0 | 0 | 0 | 0 | 0 | 2 | 0 | 4 | 174
| P |  | Poznámka k položke: Štvorhranná požiarna klapka Požiarna klapka s ručnou pákou a aktivačným mechanizmom s pružinou, s tavnou tepelnou poistkou na 72°C. Navrhnuté a certifikované s kritériami testovania EIS podľa normy STN EN 1366-2 Požiarna odolnosť 90 minút. "Požiarne klapky majú plášť vyrobený z pozinkovaného plechu. Listy sú vyrobené z neazbestového izolantu s gumovým tesnením a intumescentnou hmotou, ktorá v prípade požiaru expanduje." | [15 empty] | P | 2
| D | D7 | Regulačná klapka ručná |  |  |  | 0 | [5 empty] | 0 |  | 0 |  | 0 | 1 | D | 1 | ROZPOCET | [6 empty] | 0
89 | K | RK01R | RK 710x250 R | ks | 1 |  | 0 |  |  |  | znížená |  | 0 | 0 | 0 | 0 | 0 | 4 | K | 2 | ROZPOCET | 0 | 0 | 0 | 0 | 0 | 2 | 0 | 4 | 176
90 | K | RK02R | RK 900x250 R | ks | 1 |  | 0 |  |  |  | znížená |  | 0 | 0 | 0 | 0 | 0 | 4 | K | 2 | ROZPOCET | 0 | 0 | 0 | 0 | 0 | 2 | 0 | 4 | 178
91 | K | RK03R | RK 710x250 R | ks | 1 |  | 0 |  |  |  | znížená |  | 0 | 0 | 0 | 0 | 0 | 4 | K | 2 | ROZPOCET | 0 | 0 | 0 | 0 | 0 | 2 | 0 | 4 | 180
92 | K | RK04R | RK 900x250 R | ks | 1 |  | 0 |  |  |  | znížená |  | 0 | 0 | 0 | 0 | 0 | 4 | K | 2 | ROZPOCET | 0 | 0 | 0 | 0 | 0 | 2 | 0 | 4 | 182
| D | D19 | Výustka do 4-hranného potrubia |  |  |  | 0 | [5 empty] | 0 |  | 0 |  | 0 | 1 | D | 1 | ROZPOCET | [6 empty] | 0
93 | K | Pol63 | 1225x125 | ks | 36 |  | 0 |  |  |  | znížená |  | 0 | 0 | 0 | 0 | 0 | 4 | K | 2 | ROZPOCET | 0 | 0 | 0 | 0 | 0 | 2 | 0 | 4 | 184
| P |  | Poznámka k položke: Hliníková mriežka do 4-hranného potrubia Jednoradová, horizontálny lamely, regulácia prietoku vzduchu, nastavením sklonu protibežných lamiel, ktoré sú vzájomne prepojené. | [15 empty] | P | 2
| D | D20 | Výrivá víustka |  |  |  | 0 | [5 empty] | 0 |  | 0 |  | 0 | 1 | D | 1 | ROZPOCET | [6 empty] | 0
94 | K | Pol150 | Stropný vírivý difúzor s nastaviteľnými lamelami | ks | 4 |  | 0 |  |  |  | znížená |  | 0 | 0 | 0 | 0 | 0 | 4 | K | 2 | ROZPOCET | 0 | 0 | 0 | 0 | 0 | 2 | 0 | 4 | 186
| P |  | Poznámka k položke: Rozmer 600x600, počet lamiel 48 Kruhová čelná doska Alebo porovnateľné produkty | [15 empty] | P | 2
95 | K | Pol64 | Prívodná | ks | 2 |  | 0 |  |  |  | znížená |  | 0 | 0 | 0 | 0 | 0 | 4 | K | 2 | ROZPOCET | 0 | 0 | 0 | 0 | 0 | 2 | 0 | 4 | 188
| P |  | Poznámka k položke: Pretlaková komora k difúzoru. Čelná doska kruhová Veľkosť 600x600 Pripojovací rozmer 250 mm Prívodná so sitom Horizontálne pripojenie Netesný nástavec s klapkou S vonkajšou izoláciou | [15 empty] | P | 2
96 | K | Pol65 | Odvodná | ks | 2 |  | 0 |  |  |  | znížená |  | 0 | 0 | 0 | 0 | 0 | 4 | K | 2 | ROZPOCET | 0 | 0 | 0 | 0 | 0 | 2 | 0 | 4 | 190
| P |  | Poznámka k položke: Pretlaková komora k difúzoru. Čelná doska kruhová Veľkosť 600x600 Pripojovací rozmer 250 mm Prívodná so sitom Horizontálne pripojenie Netesný nástavec s klapkou S vonkajšou izoláciou | [15 empty] | P | 2
97 | K | Pol66 | Potrubie štvorhranné do obvodu 4500/100%tv | bm | 5 |  | 0 |  |  |  | znížená |  | 0 | 0 | 0 | 0 | 0 | 4 | K | 2 | ROZPOCET | 0 | 0 | 0 | 0 | 0 | 2 | 0 | 4 | 192
98 | K | Pol31 | Potrubie štvorhranné do obvodu 2840/100%tv | bm | 75 |  | 0 |  |  |  | znížená |  | 0 | 0 | 0 | 0 | 0 | 4 | K | 2 | ROZPOCET | 0 | 0 | 0 | 0 | 0 | 2 | 0 | 4 | 194
99 | K | Pol32 | Potrubie štvorhranné do obvodu 2240/30%tv | bm | 41 |  | 0 |  |  |  | znížená |  | 0 | 0 | 0 | 0 | 0 | 4 | K | 2 | ROZPOCET | 0 | 0 | 0 | 0 | 0 | 2 | 0 | 4 | 196
100 | K | Pol33 | Potrubie štvorhranné do obvodu 1820/30%tv | bm | 21 |  | 0 |  |  |  | znížená |  | 0 | 0 | 0 | 0 | 0 | 4 | K | 2 | ROZPOCET | 0 | 0 | 0 | 0 | 0 | 2 | 0 | 4 | 198
101 | K | Pol34 | Potrubie štvorhranné do obvodu 1260/30%tv | bm | 21 |  | 0 |  |  |  | znížená |  | 0 | 0 | 0 | 0 | 0 | 4 | K | 2 | ROZPOCET | 0 | 0 | 0 | 0 | 0 | 2 | 0 | 4 | 200
102 | K | Pol35 | Potrubie štvorhranné do obvodu 1000/30%tv | bm | 21 |  | 0 |  |  |  | znížená |  | 0 | 0 | 0 | 0 | 0 | 4 | K | 2 | ROZPOCET | 0 | 0 | 0 | 0 | 0 | 2 | 0 | 4 | 202
| P |  | Poznámka k položke: Vzduchotechnické potrubie štvorhranné, materiál oceľový plech pozinkovaný s minimálnou vrstvou zinku 275 g/m2 prevedenie nízkotlakové do 650 Pa, trieda tesnosti potrubia I, spoje prírubové, materiál prírub a rohovníkov, oceľový plech pozinkovaný osadenie regulačných a nábehových plechov | [15 empty] | P | 2
| D | D14 | Kruhové potrubie z pozinkovaného plechu |  |  |  | 0 | [5 empty] | 0 |  | 0 |  | 0 | 1 | D | 1 | ROZPOCET | [6 empty] | 0
103 | K | Pol51 | SPIRO do priemeru D250/30%tv | bm | 8 |  | 0 |  |  |  | znížená |  | 0 | 0 | 0 | 0 | 0 | 4 | K | 2 | ROZPOCET | 0 | 0 | 0 | 0 | 0 | 2 | 0 | 4 | 204
| D | D15 | Tepelná izolácia |  |  |  | 0 | [5 empty] | 0 |  | 0 |  | 0 | 1 | D | 1 | ROZPOCET | [6 empty] | 0
104 | K | T2 | Tepelná izolácia potrubia vo vonkajšom prostredí s oplechovaním, hrúbka min 80 mm | m2 | 97 |  | 0 |  |  |  | znížená |  | 0 | 0 | 0 | 0 | 0 | 4 | K | 2 | ROZPOCET | 0 | 0 | 0 | 0 | 0 | 2 | 0 | 4 | 206
| D | D21 | VETRANIE – ŠATŇA |  |  |  | 0 | [5 empty] | 0 |  | 0 |  | 0 | 1 | D | 0 | ROZPOCET | [6 empty] | 0
| D | D2 | Rekuperačná vzduchotechnická jednotka |  |  |  | 0 | [5 empty] | 0 |  | 0 |  | 0 | 1 | D | 1 | ROZPOCET | [6 empty] | 0
105 | K | AHU 3.01 | Rekuperačná vzduchotechnická jednotka | ks | 1 |  | 0 |  |  |  | znížená |  | 0 | 0 | 0 | 0 | 0 | 4 | K | 2 | ROZPOCET | 0 | 0 | 0 | 0 | 0 | 2 | 0 | 4 | 208
106 | K | Pol151 | Príslušenstvo | ks | 1 |  | 0 |  |  |  | znížená |  | 0 | 0 | 0 | 0 | 0 | 4 | K | 2 | ROZPOCET | 0 | 0 | 0 | 0 | 0 | 2 | 0 | 4 | 210
107 | K | Pol152 | FM (IP20, 0-40ºC) a bod pripojenia | ks | 1 |  | 0 |  |  |  | znížená |  | 0 | 0 | 0 | 0 | 0 | 4 | K | 2 | ROZPOCET | 0 | 0 | 0 | 0 | 0 | 2 | 0 | 4 | 212
108 | K | Pol138 | Systém merania a regulácie | ks | 1 |  | 0 |  |  |  | znížená |  | 0 | 0 | 0 | 0 | 0 | 4 | K | 2 | ROZPOCET | 0 | 0 | 0 | 0 | 0 | 2 | 0 | 4 | 214
109 | K | Pol139 | Sprevádzkovanie systému MaR vrátane kabeláže | ks | 1 |  | 0 |  |  |  | znížená |  | 0 | 0 | 0 | 0 | 0 | 4 | K | 2 | ROZPOCET | 0 | 0 | 0 | 0 | 0 | 2 | 0 | 4 | 216
| P |  | Poznámka k položke: Do vonkajšieho prostredia Opláštenie zo sendvičového PUR panelu o hrúbke min 40mm v tvare ‘C’ Mechanická stabilita opláštenia min -1000 Pa ÷ 1000 Pa < 2mm (D1 - EN 1886: 2007) Tesnosť opláštenia: min (-400) Pa - 0,05 l / m², (+700) Pa - 0,13 l / m² (L1 - EN 1886: 2007); (RU): (+400) Pa - 0,93 l/sm² Súčiniteľ tepelného prestupu min K= 0,6 W/m²K (T2 - EN 1886: 2007) Súčiniteľ tepelných mostov min Kb = 0,52 (TB3 - EN 1886: 2007) Alebo porovnateľné produkty Prívod vzduchu : Protidažďová žalúzia Tlmič hluku Kapsový Filter F7 155/200Pa Ventilátor, FM Protiprúdý rekuperátor, by-pass, účinnosť min 82% Vodný ohrievač, 30% ethylen glykol Zmiešavací uzol vodného ohrievača Obehové čerpadlo, trojcestný ventil, uzatváracie armatúry, teplomery, čistiaci a odkaľovací filter, servopohon 3cv ventilu, nerezové pružné izolované tlakové hadice, regulačný ventil obtoku, spätná klapka, uloženie v samostatnej skrinke prípadne komore vzt jednotky. Odvod vzduchu : Protidažďová žalúzia Tlmič hluku Ventilátor, FM Filter M5 Klapky Pružné manžety Strecha Servopohony klapiek BMS HMI Basic Rozvádzač Meranie a regulácia obsahuje : Rozvádzač, riadiaci modul, ovládač HMI pre vzdialené ovládanie jednotky, kompletnú sadu čidiel, protimrazovú ochranu, servopohony regulačných klapiek (IP54), trojcestný ventil vrátane servopohonu (IP54) Súčasťou príslušenstva sú regulačné klapky, dilatačné manžety Opláštenie jednotky hrúbky 40mm Dodávka vibroizilátorov pod VZT jednotku Jednotka spĺňa požiadavky podľa Nariadenia Komisie EU č. 1253/2014 | [15 empty] | P | 2
| D | D5 | Tlmič hluku do potrubia |  |  |  | 0 | [5 empty] | 0 |  | 0 |  | 0 | 1 | D | 1 | ROZPOCET | [6 empty] | 0
110 | K | Pol70 | TH10 630x450-1000 | ks | 3 |  | 0 |  |  |  | znížená |  | 0 | 0 | 0 | 0 | 0 | 4 | K | 2 | ROZPOCET | 0 | 0 | 0 | 0 | 0 | 2 | 0 | 4 | 218
111 | K | PK5 | PK 630x250 | ks | 1 |  | 0 |  |  |  | znížená |  | 0 | 0 | 0 | 0 | 0 | 4 | K | 2 | ROZPOCET | 0 | 0 | 0 | 0 | 0 | 2 | 0 | 4 | 220
| P |  | Poznámka k položke: Štvorhranná požiarna klapka Požiarna klapka s ručnou pákou a aktivačným mechanizmom s pružinou, s tavnou tepelnou poistkou na 72°C. Navrhnuté a certifikované s kritériami testovania EIS podľa normy STN EN 1366-2 Požiarna odolnosť 90 minút. Požiarne klapky majú plášť vyrobený z pozinkovaného plechu. Listy sú vyrobené z neazbestového izolantu s gumovým tesnením a intumescentnou hmotou, ktorá v prípade požiaru expanduje. | [15 empty] | P | 2
112 | K | PK6 | PK 630x250 | ks | 1 |  | 0 |  |  |  | znížená |  | 0 | 0 | 0 | 0 | 0 | 4 | K | 2 | ROZPOCET | 0 | 0 | 0 | 0 | 0 | 2 | 0 | 4 | 222
| P |  | Poznámka k položke: Štvorhranná požiarna klapka Požiarna klapka s ručnou pákou a aktivačným mechanizmom s pružinou, s tavnou tepelnou poistkou na 72°C. Navrhnuté a certifikované s kritériami testovania EIS podľa normy STN EN 1366-2 Požiarna odolnosť 90 minút. Požiarne klapky majú plášť vyrobený z pozinkovaného plechu. Listy sú vyrobené z neazbestového izolantu s gumovým tesnením a intumescentnou hmotou, ktorá v prípade požiaru expanduje. | [15 empty] | P | 2
113 | K | Pol153 | Stropný vírivý difúzor s nastaviteľnými lamelami | ks | 10 |  | 0 |  |  |  | znížená |  | 0 | 0 | 0 | 0 | 0 | 4 | K | 2 | ROZPOCET | 0 | 0 | 0 | 0 | 0 | 2 | 0 | 4 | 224
| P |  | Poznámka k položke: Rozmer 600x600, počet lamiel 48 Kruhová čelná doska | [15 empty] | P | 2
114 | K | Pol72 | Prívod | ks | 5 |  | 0 |  |  |  | znížená |  | 0 | 0 | 0 | 0 | 0 | 4 | K | 2 | ROZPOCET | 0 | 0 | 0 | 0 | 0 | 2 | 0 | 4 | 226
| P |  | Poznámka k položke: Pretlaková komora k difúzoru Čelná doska kruhová Veľkosť 600x600 Prívodná so sitom Horizontálne pripojenie Netesný nástavec s klapkou S vonkajšou izoláciou | [15 empty] | P | 2
115 | K | Pol73 | Odvod | ks | 5 |  | 0 |  |  |  | znížená |  | 0 | 0 | 0 | 0 | 0 | 4 | K | 2 | ROZPOCET | 0 | 0 | 0 | 0 | 0 | 2 | 0 | 4 | 228
| P |  | Poznámka k položke: Pretlaková komora k difúzoru Čelná doska kruhová Veľkosť 600x600 Prívodná so sitom Horizontálne pripojenie Netesný nástavec s klapkou S vonkajšou izoláciou | [15 empty] | P | 2
116 | K | Pol74 | Potrubie štvorhranné do obvodu 2600/100%tv | bm | 12 |  | 0 |  |  |  | znížená |  | 0 | 0 | 0 | 0 | 0 | 4 | K | 2 | ROZPOCET | 0 | 0 | 0 | 0 | 0 | 2 | 0 | 4 | 230
117 | K | Pol33 | Potrubie štvorhranné do obvodu 1820/30%tv | bm | 34 |  | 0 |  |  |  | znížená |  | 0 | 0 | 0 | 0 | 0 | 4 | K | 2 | ROZPOCET | 0 | 0 | 0 | 0 | 0 | 2 | 0 | 4 | 232
118 | K | Pol34 | Potrubie štvorhranné do obvodu 1260/30%tv | bm | 11 |  | 0 |  |  |  | znížená |  | 0 | 0 | 0 | 0 | 0 | 4 | K | 2 | ROZPOCET | 0 | 0 | 0 | 0 | 0 | 2 | 0 | 4 | 234
| P |  | Poznámka k položke: Vzduchotechnické potrubie štvorhranné, materiál oceľový plech pozinkovaný s minimálnou vrstvou zinku 275 g/m2 prevedenie nízkotlakové do 650 Pa, trieda tesnosti potrubia I, spoje prírubové, materiál prírub a rohovníkov, oceľový plech pozinkovaný osadenie regulačných a nábehových plechov | [15 empty] | P | 2
| D | D14 | Kruhové potrubie z pozinkovaného plechu |  |  |  | 0 | [5 empty] | 0 |  | 0 |  | 0 | 1 | D | 1 | ROZPOCET | [6 empty] | 0
119 | K | Pol51 | SPIRO do priemeru D250/30%tv | bm | 12 |  | 0 |  |  |  | znížená |  | 0 | 0 | 0 | 0 | 0 | 4 | K | 2 | ROZPOCET | 0 | 0 | 0 | 0 | 0 | 2 | 0 | 4 | 236
| D | D15 | Tepelná izolácia |  |  |  | 0 | [5 empty] | 0 |  | 0 |  | 0 | 1 | D | 1 | ROZPOCET | [6 empty] | 0
120 | K | T2 | Tepelná izolácia potrubia vo vonkajšom prostredí s oplechovaním, hrúbka min 80 mm | m2 | 81 |  | 0 |  |  |  | znížená |  | 0 | 0 | 0 | 0 | 0 | 4 | K | 2 | ROZPOCET | 0 | 0 | 0 | 0 | 0 | 2 | 0 | 4 | 238
| D | D22 | VETRANIE – WC – KÚPEĽNE – 1. - 3. NP |  |  |  | 0 | [5 empty] | 0 |  | 0 |  | 0 | 1 | D | 0 | ROZPOCET | [6 empty] | 0
| D | V5.01 | Malý radiálny ventilátor s dobehom |  |  |  | 0 | [5 empty] | 0 |  | 0 |  | 0 | 1 | D | 1 | ROZPOCET | [6 empty] | 0
121 | K | 03 | Malý radiálny ventilátor s dobehom | ks | 17 |  | 0 |  |  |  | znížená |  | 0 | 0 | 0 | 0 | 0 | 4 | K | 2 | ROZPOCET | 0 | 0 | 0 | 0 | 0 | 2 | 0 | 4 | 113750832
| P |  | Poznámka k položke: Skriňa je z nárazuvzdorného plastu, bielej farby. Skriňa je určená pre montáž na stenu alebo strop. Vo výtlaku ventilátora je spätná klapka. Po odňatí čelného panelu dôjde automaticky k odpojeniu napájania. Motor je jedno- nebo dvojotáčkový asynchronný s rozbehovým kondenzátorom. Motor má tepelnou ochranu proti prehriatiu. Maximálna prevádzková teplota okolia je 40°C. Prevedenie s dvojitou izoláciou, trieda ochrany II, krytie IP44. | [15 empty] | P | 2
| D | D23 | Dverová mriežka |  |  |  | 0 | [5 empty] | 0 |  | 0 |  | 0 | 1 | D | 1 | ROZPOCET | [6 empty] | 0
122 | K | Pol154 | 325x125 | ks | 15 |  | 0 |  |  |  | znížená |  | 0 | 0 | 0 | 0 | 0 | 4 | K | 2 | ROZPOCET | 0 | 0 | 0 | 0 | 0 | 2 | 0 | 4 | 240
| P |  | Poznámka k položke: Hranatá nepriehľadná hliníková mriežka s pevnými lamelami. | [15 empty] | P | 2
| D | D24 | Samoťahová hlavica |  |  |  | 0 | [5 empty] | 0 |  | 0 |  | 0 | 1 | D | 1 | ROZPOCET | [6 empty] | 0
123 | K | Pol155 | SH D125 | ks | 1 |  | 0 |  |  |  | znížená |  | 0 | 0 | 0 | 0 | 0 | 4 | K | 2 | ROZPOCET | 0 | 0 | 0 | 0 | 0 | 2 | 0 | 4 | 242
| D | D14 | Kruhové potrubie z pozinkovaného plechu |  |  |  | 0 | [5 empty] | 0 |  | 0 |  | 0 | 1 | D | 1 | ROZPOCET | [6 empty] | 0
124 | K | Pol47 | SPIRO do priemeru D100/30%tv | bm | 34 |  | 0 |  |  |  | znížená |  | 0 | 0 | 0 | 0 | 0 | 4 | K | 2 | ROZPOCET | 0 | 0 | 0 | 0 | 0 | 2 | 0 | 4 | 244
125 | K | Pol48 | SPIRO do priemeru D125/30%tv | bm | 24 |  | 0 |  |  |  | znížená |  | 0 | 0 | 0 | 0 | 0 | 4 | K | 2 | ROZPOCET | 0 | 0 | 0 | 0 | 0 | 2 | 0 | 4 | 246
| D | D15 | Tepelná izolácia |  |  |  | 0 | [5 empty] | 0 |  | 0 |  | 0 | 1 | D | 1 | ROZPOCET | [6 empty] | 0
126 | K | T2 | Tepelná izolácia potrubia vo vonkajšom prostredí s oplechovaním, hrúbka min 80 mm | m2 | 2 |  | 0 |  |  |  | znížená |  | 0 | 0 | 0 | 0 | 0 | 4 | K | 2 | ROZPOCET | 0 | 0 | 0 | 0 | 0 | 2 | 0 | 4 | 248
127 | K | T4 | Izolácia proti oroseniu nenasiakavá, s parotesnou zábranou, uzavretou buničitou štruktúrou a Al fóliou, hrúbka min 19 mm, neupravený vzduch | m2 | 2 |  | 0 |  |  |  | znížená |  | 0 | 0 | 0 | 0 | 0 | 4 | K | 2 | ROZPOCET | 0 | 0 | 0 | 0 | 0 | 2 | 0 | 4 | 250
| D | D25 | VETRANIE – WC – KÚPEĽNE – 1. - 2. NP |  |  |  | 0 | [5 empty] | 0 |  | 0 |  | 0 | 1 | D | 0 | ROZPOCET | [6 empty] | 0
| D | D26 | Diagonálny ventilátor do kruhového potrubia s dobehom |  |  |  | 0 | [5 empty] | 0 |  | 0 |  | 0 | 1 | D | 1 | ROZPOCET | [6 empty] | 0
128 | K | V5.02 | Ventilátor | ks | 12 |  | 0 |  |  |  | znížená |  | 0 | 0 | 0 | 0 | 0 | 4 | K | 2 | ROZPOCET | 0 | 0 | 0 | 0 | 0 | 2 | 0 | 4 | 252
| P |  | Poznámka k položke: Skriňa vyrobená z plastu, obežné koleso vyrobené z plastu. Motor striedavý s trojitým vinutím, | [15 empty] | P | 2
| D | D27 | Spätná klapka |  |  |  | 0 | [5 empty] | 0 |  | 0 |  | 0 | 1 | D | 1 | ROZPOCET | [6 empty] | 0
129 | K | Pol156 | SK 160 | ks | 12 |  | 0 |  |  |  | znížená |  | 0 | 0 | 0 | 0 | 0 | 4 | K | 2 | ROZPOCET | 0 | 0 | 0 | 0 | 0 | 2 | 0 | 4 | 254
| D | D28 | Rýchloupínacia spona |  |  |  | 0 | [5 empty] | 0 |  | 0 |  | 0 | 1 | D | 1 | ROZPOCET | [6 empty] | 0
130 | K | Pol157 | RUS 160 | ks | 24 |  | 0 |  |  |  | znížená |  | 0 | 0 | 0 | 0 | 0 | 4 | K | 2 | ROZPOCET | 0 | 0 | 0 | 0 | 0 | 2 | 0 | 4 | 256
| D | D11 | Tanierový ventil |  |  |  | 0 | [5 empty] | 0 |  | 0 |  | 0 | 1 | D | 1 | ROZPOCET | [6 empty] | 0
131 | K | Pol143 | TV 100 | ks | 47 |  | 0 |  |  |  | znížená |  | 0 | 0 | 0 | 0 | 0 | 4 | K | 2 | ROZPOCET | 0 | 0 | 0 | 0 | 0 | 2 | 0 | 4 | 258
| D | D23 | Dverová mriežka |  |  |  | 0 | [5 empty] | 0 |  | 0 |  | 0 | 1 | D | 1 | ROZPOCET | [6 empty] | 0
132 | K | Pol154 | 325x125 | ks | 19 |  | 0 |  |  |  | znížená |  | 0 | 0 | 0 | 0 | 0 | 4 | K | 2 | ROZPOCET | 0 | 0 | 0 | 0 | 0 | 2 | 0 | 4 | 260
| P |  | Poznámka k položke: Hranatá nepriehľadná hliníková mriežka s pevnými lamelami. | [15 empty] | P | 2
| D | D29 | Stenová mriežka |  |  |  | 0 | [5 empty] | 0 |  | 0 |  | 0 | 1 | D | 1 | ROZPOCET | [6 empty] | 0
133 | K | Pol158 | 325x125 | ks | 8 |  | 0 |  |  |  | znížená |  | 0 | 0 | 0 | 0 | 0 | 4 | K | 2 | ROZPOCET | 0 | 0 | 0 | 0 | 0 | 2 | 0 | 4 | 262
| P |  | Poznámka k položke: Hliníková stenová mriežka s jedným radom lamiel, s upínaním na skrutky, horizontálne osadenými pevnými lamelami. | [15 empty] | P | 2
| D | D24 | Samoťahová hlavica |  |  |  | 0 | [5 empty] | 0 |  | 0 |  | 0 | 1 | D | 1 | ROZPOCET | [6 empty] | 0
134 | K | Pol159 | SH D250 | ks | 3 |  | 0 |  |  |  | znížená |  | 0 | 0 | 0 | 0 | 0 | 4 | K | 2 | ROZPOCET | 0 | 0 | 0 | 0 | 0 | 2 | 0 | 4 | 264
| D | D14 | Kruhové potrubie z pozinkovaného plechu |  |  |  | 0 | [5 empty] | 0 |  | 0 |  | 0 | 1 | D | 1 | ROZPOCET | [6 empty] | 0
135 | K | Pol47 | SPIRO do priemeru D100/30%tv | bm | 93 |  | 0 |  |  |  | znížená |  | 0 | 0 | 0 | 0 | 0 | 4 | K | 2 | ROZPOCET | 0 | 0 | 0 | 0 | 0 | 2 | 0 | 4 | 266
136 | K | Pol48 | SPIRO do priemeru D125/30%tv | bm | 29 |  | 0 |  |  |  | znížená |  | 0 | 0 | 0 | 0 | 0 | 4 | K | 2 | ROZPOCET | 0 | 0 | 0 | 0 | 0 | 2 | 0 | 4 | 268
137 | K | Pol49 | SPIRO do priemeru D160/30%tv | bm | 43 |  | 0 |  |  |  | znížená |  | 0 | 0 | 0 | 0 | 0 | 4 | K | 2 | ROZPOCET | 0 | 0 | 0 | 0 | 0 | 2 | 0 | 4 | 270
138 | K | Pol50 | SPIRO do priemeru D200/30%tv | bm | 16 |  | 0 |  |  |  | znížená |  | 0 | 0 | 0 | 0 | 0 | 4 | K | 2 | ROZPOCET | 0 | 0 | 0 | 0 | 0 | 2 | 0 | 4 | 272
139 | K | Pol51 | SPIRO do priemeru D250/30%tv | bm | 16 |  | 0 |  |  |  | znížená |  | 0 | 0 | 0 | 0 | 0 | 4 | K | 2 | ROZPOCET | 0 | 0 | 0 | 0 | 0 | 2 | 0 | 4 | 274
| D | D15 | Tepelná izolácia |  |  |  | 0 | [5 empty] | 0 |  | 0 |  | 0 | 1 | D | 1 | ROZPOCET | [6 empty] | 0
140 | K | T2 | Tepelná izolácia potrubia vo vonkajšom prostredí s oplechovaním, hrúbka min 80 mm | m2 | 6 |  | 0 |  |  |  | znížená |  | 0 | 0 | 0 | 0 | 0 | 4 | K | 2 | ROZPOCET | 0 | 0 | 0 | 0 | 0 | 2 | 0 | 4 | 276
141 | K | T4 | Izolácia proti oroseniu nenasiakavá, s parotesnou zábranou, uzavretou buničitou štruktúrou a Al fóliou, hrúbka min 19 mm, neupravený vzduch | m2 | 7 |  | 0 |  |  |  | znížená |  | 0 | 0 | 0 | 0 | 0 | 4 | K | 2 | ROZPOCET | 0 | 0 | 0 | 0 | 0 | 2 | 0 | 4 | 278
| D | D30 | VETRANIE – WC – KÚPEĽNE – 1. a 3. NP |  |  |  | 0 | [5 empty] | 0 |  | 0 |  | 0 | 1 | D | 0 | ROZPOCET | [6 empty] | 0
| D | D26 | Diagonálny ventilátor do kruhového potrubia s dobehom |  |  |  | 0 | [5 empty] | 0 |  | 0 |  | 0 | 1 | D | 1 | ROZPOCET | [6 empty] | 0
142 | K | V5.03 | Ventilátor | ks | 5 |  | 0 |  |  |  | znížená |  | 0 | 0 | 0 | 0 | 0 | 4 | K | 2 | ROZPOCET | 0 | 0 | 0 | 0 | 0 | 2 | 0 | 4 | 280
| P |  | Poznámka k položke: Skriňa vyrobená z plastu, obežné koleso vyrobené z plastu. Motor striedavý s dvojitým vinutím, | [15 empty] | P | 2
| D | D27 | Spätná klapka |  |  |  | 0 | [5 empty] | 0 |  | 0 |  | 0 | 1 | D | 1 | ROZPOCET | [6 empty] | 0
143 | K | Pol160 | SK 125 | ks | 5 |  | 0 |  |  |  | znížená |  | 0 | 0 | 0 | 0 | 0 | 4 | K | 2 | ROZPOCET | 0 | 0 | 0 | 0 | 0 | 2 | 0 | 4 | 282
| D | D28 | Rýchloupínacia spona |  |  |  | 0 | [5 empty] | 0 |  | 0 |  | 0 | 1 | D | 1 | ROZPOCET | [6 empty] | 0
144 | K | Pol161 | RUS 125 | ks | 10 |  | 0 |  |  |  | znížená |  | 0 | 0 | 0 | 0 | 0 | 4 | K | 2 | ROZPOCET | 0 | 0 | 0 | 0 | 0 | 2 | 0 | 4 | 284
| D | D11 | Tanierový ventil |  |  |  | 0 | [5 empty] | 0 |  | 0 |  | 0 | 1 | D | 1 | ROZPOCET | [6 empty] | 0
145 | K | Pol143 | TV 100 | ks | 9 |  | 0 |  |  |  | znížená |  | 0 | 0 | 0 | 0 | 0 | 4 | K | 2 | ROZPOCET | 0 | 0 | 0 | 0 | 0 | 2 | 0 | 4 | 286
146 | K | Pol145 | TV 160 | ks | 1 |  | 0 |  |  |  | znížená |  | 0 | 0 | 0 | 0 | 0 | 4 | K | 2 | ROZPOCET | 0 | 0 | 0 | 0 | 0 | 2 | 0 | 4 | 288
| D | D23 | Dverová mriežka |  |  |  | 0 | [5 empty] | 0 |  | 0 |  | 0 | 1 | D | 1 | ROZPOCET | [6 empty] | 0
147 | K | Pol154 | 325x125 | ks | 8 |  | 0 |  |  |  | znížená |  | 0 | 0 | 0 | 0 | 0 | 4 | K | 2 | ROZPOCET | 0 | 0 | 0 | 0 | 0 | 2 | 0 | 4 | 290
| P |  | Poznámka k položke: Hranatá nepriehľadná hliníková mriežka s pevnými lamelami. | [15 empty] | P | 2
| D | D29 | Stenová mriežka |  |  |  | 0 | [5 empty] | 0 |  | 0 |  | 0 | 1 | D | 1 | ROZPOCET | [6 empty] | 0
148 | K | Pol158 | 325x125 | ks | 6 |  | 0 |  |  |  | znížená |  | 0 | 0 | 0 | 0 | 0 | 4 | K | 2 | ROZPOCET | 0 | 0 | 0 | 0 | 0 | 2 | 0 | 4 | 292
| P |  | Poznámka k položke: Hliníková stenová mriežka s jedným radom lamiel, s upínaním na skrutky, horizontálne osadenými pevnými lamelami. | [15 empty] | P | 2
| D | D24 | Samoťahová hlavica |  |  |  | 0 | [5 empty] | 0 |  | 0 |  | 0 | 1 | D | 1 | ROZPOCET | [6 empty] | 0
149 | K | Pol162 | SH D160 | ks | 1 |  | 0 |  |  |  | znížená |  | 0 | 0 | 0 | 0 | 0 | 4 | K | 2 | ROZPOCET | 0 | 0 | 0 | 0 | 0 | 2 | 0 | 4 | 294
150 | K | Pol163 | SH D200 | ks | 1 |  | 0 |  |  |  | znížená |  | 0 | 0 | 0 | 0 | 0 | 4 | K | 2 | ROZPOCET | 0 | 0 | 0 | 0 | 0 | 2 | 0 | 4 | 296
| D | D14 | Kruhové potrubie z pozinkovaného plechu |  |  |  | 0 | [5 empty] | 0 |  | 0 |  | 0 | 1 | D | 1 | ROZPOCET | [6 empty] | 0
151 | K | Pol47 | SPIRO do priemeru D100/30%tv | bm | 16 |  | 0 |  |  |  | znížená |  | 0 | 0 | 0 | 0 | 0 | 4 | K | 2 | ROZPOCET | 0 | 0 | 0 | 0 | 0 | 2 | 0 | 4 | 298
152 | K | Pol48 | SPIRO do priemeru D125/30%tv | bm | 17 |  | 0 |  |  |  | znížená |  | 0 | 0 | 0 | 0 | 0 | 4 | K | 2 | ROZPOCET | 0 | 0 | 0 | 0 | 0 | 2 | 0 | 4 | 300
153 | K | Pol49 | SPIRO do priemeru D160/30%tv | bm | 15 |  | 0 |  |  |  | znížená |  | 0 | 0 | 0 | 0 | 0 | 4 | K | 2 | ROZPOCET | 0 | 0 | 0 | 0 | 0 | 2 | 0 | 4 | 302
154 | K | Pol50 | SPIRO do priemeru D200/30%tv | bm | 4 |  | 0 |  |  |  | znížená |  | 0 | 0 | 0 | 0 | 0 | 4 | K | 2 | ROZPOCET | 0 | 0 | 0 | 0 | 0 | 2 | 0 | 4 | 304
| D | D15 | Tepelná izolácia |  |  |  | 0 | [5 empty] | 0 |  | 0 |  | 0 | 1 | D | 1 | ROZPOCET | [6 empty] | 0
155 | K | T2 | Tepelná izolácia potrubia vo vonkajšom prostredí s oplechovaním, hrúbka min 80 mm | m2 | 7 |  | 0 |  |  |  | znížená |  | 0 | 0 | 0 | 0 | 0 | 4 | K | 2 | ROZPOCET | 0 | 0 | 0 | 0 | 0 | 2 | 0 | 4 | 306
156 | K | T4 | Izolácia proti oroseniu nenasiakavá, s parotesnou zábranou, uzavretou buničitou štruktúrou a Al fóliou, hrúbka min 19 mm, neupravený vzduch | m2 | 7 |  | 0 |  |  |  | znížená |  | 0 | 0 | 0 | 0 | 0 | 4 | K | 2 | ROZPOCET | 0 | 0 | 0 | 0 | 0 | 2 | 0 | 4 | 308
| D | D31 | VETRANIE – WC – KÚPEĽNE – 1. NP |  |  |  | 0 | [5 empty] | 0 |  | 0 |  | 0 | 1 | D | 0 | ROZPOCET | [6 empty] | 0
| D | D32 | Malý radiálny ventilátor s dobehom |  |  |  | 0 | [5 empty] | 0 |  | 0 |  | 0 | 1 | D | 1 | ROZPOCET | [6 empty] | 0
157 | K | V5.04 | Ventilátor | ks | 1 |  | 0 |  |  |  | znížená |  | 0 | 0 | 0 | 0 | 0 | 4 | K | 2 | ROZPOCET | 0 | 0 | 0 | 0 | 0 | 2 | 0 | 4 | 310
| P |  | Poznámka k položke: Skriňa je z nárazuvzdorného plastu, bielej farby. Skriňa je určená pre montáž na stenu alebo strop. Vo výtlaku ventilátora je spätná klapka. Po odňatí čelného panelu dôjde automaticky k odpojeniu napájania. Motor je jedno- nebo dvojotáčkový asynchronný s rozbehovým kondenzátorom. Motor má tepelnou ochranu proti prehriatiu. Maximálna prevádzková teplota okolia je 40°C. Prevedenie s dvojitou izoláciou, trieda ochrany II, krytie IP44. | [15 empty] | P | 2
| D | D24 | Samoťahová hlavica |  |  |  | 0 | [5 empty] | 0 |  | 0 |  | 0 | 1 | D | 1 | ROZPOCET | [6 empty] | 0
158 | K | Pol155 | SH D125 | ks | 1 |  | 0 |  |  |  | znížená |  | 0 | 0 | 0 | 0 | 0 | 4 | K | 2 | ROZPOCET | 0 | 0 | 0 | 0 | 0 | 2 | 0 | 4 | 312
| D | D23 | Dverová mriežka |  |  |  | 0 | [5 empty] | 0 |  | 0 |  | 0 | 1 | D | 1 | ROZPOCET | [6 empty] | 0
159 | K | Pol154 | 325x125 | ks | 1 |  | 0 |  |  |  | znížená |  | 0 | 0 | 0 | 0 | 0 | 4 | K | 2 | ROZPOCET | 0 | 0 | 0 | 0 | 0 | 2 | 0 | 4 | 314
| P |  | Poznámka k položke: Hranatá nepriehľadná hliníková mriežka s pevnými lamelami. Alebo porovnateľné produkty | [15 empty] | P | 2
| D | D14 | Kruhové potrubie z pozinkovaného plechu |  |  |  | 0 | [5 empty] | 0 |  | 0 |  | 0 | 1 | D | 1 | ROZPOCET | [6 empty] | 0
160 | K | Pol48 | SPIRO do priemeru D125/30%tv | bm | 12 |  | 0 |  |  |  | znížená |  | 0 | 0 | 0 | 0 | 0 | 4 | K | 2 | ROZPOCET | 0 | 0 | 0 | 0 | 0 | 2 | 0 | 4 | 316
| D | D15 | Tepelná izolácia |  |  |  | 0 | [5 empty] | 0 |  | 0 |  | 0 | 1 | D | 1 | ROZPOCET | [6 empty] | 0
161 | K | T2 | Tepelná izolácia potrubia vo vonkajšom prostredí s oplechovaním, hrúbka min 80 mm | m2 | 2 |  | 0 |  |  |  | znížená |  | 0 | 0 | 0 | 0 | 0 | 4 | K | 2 | ROZPOCET | 0 | 0 | 0 | 0 | 0 | 2 | 0 | 4 | 318
162 | K | T4 | Izolácia proti oroseniu nenasiakavá, s parotesnou zábranou, uzavretou buničitou štruktúrou a Al fóliou, hrúbka min 19 mm, neupravený vzduch | m2 | 2 |  | 0 |  |  |  | znížená |  | 0 | 0 | 0 | 0 | 0 | 4 | K | 2 | ROZPOCET | 0 | 0 | 0 | 0 | 0 | 2 | 0 | 4 | 320
| D | D33 | CHLADENIE – JEDÁLEŇ |  |  |  | 0 | [5 empty] | 0 |  | 0 |  | 0 | 1 | D | 0 | ROZPOCET | [6 empty] | 0
163 | K | AC6.01 | Vonk. Jednotka; Chladivo R410a, Qch/Qk=8,5/10,0 kW; 1f/230V/50Hz | ks | 4 |  | 0 |  |  |  | znížená |  | 0 | 0 | 0 | 0 | 0 | 4 | K | 1 | ROZPOCET | 0 | 0 | 0 | 0 | 0 | 2 | 0 | 4 | 322
164 | K | AC6.02 | Vnút. Jednotka kazetová, infra ovládač, Qch/Qk=8,5/10,0 kW, Chladivo R410a | ks | 4 |  | 0 |  |  |  | znížená |  | 0 | 0 | 0 | 0 | 0 | 4 | K | 1 | ROZPOCET | 0 | 0 | 0 | 0 | 0 | 2 | 0 | 4 | 324
| P |  | Poznámka k položke: Alebo porovnateľné produkty Káblový diaľkový ovládač | [15 empty] | P | 1
165 | K | Pol164 | Dekoračný panel | ks | 4 |  | 0 |  |  |  | znížená |  | 0 | 0 | 0 | 0 | 0 | 4 | K | 1 | ROZPOCET | 0 | 0 | 0 | 0 | 0 | 2 | 0 | 4 | 326
| D | D34 | Doplnenie chladiva |  |  |  | 0 | [5 empty] | 0 |  | 0 |  | 0 | 1 | D | 1 | ROZPOCET | [6 empty] | 0
166 | K | Pol92 | R410A | kg | 13 |  | 0 |  |  |  | znížená |  | 0 | 0 | 0 | 0 | 0 | 4 | K | 2 | ROZPOCET | 0 | 0 | 0 | 0 | 0 | 2 | 0 | 4 | 328
| D | D4 | Prepojovacie Cu potrubie, izolované |  |  |  | 0 | [5 empty] | 0 |  | 0 |  | 0 | 1 | D | 1 | ROZPOCET | [6 empty] | 0
167 | K | Pol93 | Cu 10 iz | bm | 176 |  | 0 |  |  |  | znížená |  | 0 | 0 | 0 | 0 | 0 | 4 | K | 2 | ROZPOCET | 0 | 0 | 0 | 0 | 0 | 2 | 0 | 4 | 330
168 | K | Pol94 | Cu 16 iz | bm | 176 |  | 0 |  |  |  | znížená |  | 0 | 0 | 0 | 0 | 0 | 4 | K | 2 | ROZPOCET | 0 | 0 | 0 | 0 | 0 | 2 | 0 | 4 | 332
| D | D35 | CHLADENIE – JEDÁLEŇ UČITEĽOV |  |  |  | 0 | [5 empty] | 0 |  | 0 |  | 0 | 1 | D | 0 | ROZPOCET | [6 empty] | 0
169 | K | AC6.03 | Vonk. Jednotka; Chladivo R410a, Qch/Qk=3,4/4,0 kW; 1f/230V/50Hz | ks | 1 |  | 0 |  |  |  | znížená |  | 0 | 0 | 0 | 0 | 0 | 4 | K | 1 | ROZPOCET | 0 | 0 | 0 | 0 | 0 | 2 | 0 | 4 | 334
170 | K | AC6.04 | Vnút. Jednotka nástenná, infra ovládač; Qch/Qk=3,4/4,0 kW, Chladivo R410a | ks | 1 |  | 0 |  |  |  | znížená |  | 0 | 0 | 0 | 0 | 0 | 4 | K | 1 | ROZPOCET | 0 | 0 | 0 | 0 | 0 | 2 | 0 | 4 | 336
| P |  | Poznámka k položke: Alebo porovnateľné produkty Infra diaľkový ovládač | [15 empty] | P | 1
| D | D34 | Doplnenie chladiva |  |  |  | 0 | [5 empty] | 0 |  | 0 |  | 0 | 1 | D | 1 | ROZPOCET | [6 empty] | 0
171 | K | Pol92 | R410A | kg | 1 |  | 0 |  |  |  | znížená |  | 0 | 0 | 0 | 0 | 0 | 4 | K | 2 | ROZPOCET | 0 | 0 | 0 | 0 | 0 | 2 | 0 | 4 | 338
| D | D4 | Prepojovacie Cu potrubie, izolované |  |  |  | 0 | [5 empty] | 0 |  | 0 |  | 0 | 1 | D | 1 | ROZPOCET | [6 empty] | 0
172 | K | Pol93 | Cu 10 iz | bm | 24 |  | 0 |  |  |  | znížená |  | 0 | 0 | 0 | 0 | 0 | 4 | K | 2 | ROZPOCET | 0 | 0 | 0 | 0 | 0 | 2 | 0 | 4 | 340
173 | K | Pol97 | Cu 6 iz | bm | 24 |  | 0 |  |  |  | znížená |  | 0 | 0 | 0 | 0 | 0 | 4 | K | 2 | ROZPOCET | 0 | 0 | 0 | 0 | 0 | 2 | 0 | 4 | 342
| D | D36 | CHLADENIE – ZBOROVŇA – 2.NP |  |  |  | 0 | [5 empty] | 0 |  | 0 |  | 0 | 1 | D | 0 | ROZPOCET | [6 empty] | 0
174 | K | AC6.05 | Vonk. Jednotka; Chladivo R410a, Qch/Qk=4,0/5,0 kW; 1f/230V/50Hz | ks | 1 |  | 0 |  |  |  | znížená |  | 0 | 0 | 0 | 0 | 0 | 4 | K | 1 | ROZPOCET | 0 | 0 | 0 | 0 | 0 | 2 | 0 | 4 | 344
175 | K | AC6.06 | Vnút. Jednotka nástenná, infra ovládač; Qch/Qk=4,0/5,0 kW. Chladivo R410a | ks | 1 |  | 0 |  |  |  | znížená |  | 0 | 0 | 0 | 0 | 0 | 4 | K | 1 | ROZPOCET | 0 | 0 | 0 | 0 | 0 | 2 | 0 | 4 | 346
| P |  | Poznámka k položke: Alebo porovnateľné produkty Infra diaľkový ovládač | [15 empty] | P | 1
| D | D4 | Prepojovacie Cu potrubie, izolované |  |  |  | 0 | [5 empty] | 0 |  | 0 |  | 0 | 1 | D | 1 | ROZPOCET | [6 empty] | 0
176 | K | Pol100 | Cu 12 iz | bm | 11 |  | 0 |  |  |  | znížená |  | 0 | 0 | 0 | 0 | 0 | 4 | K | 2 | ROZPOCET | 0 | 0 | 0 | 0 | 0 | 2 | 0 | 4 | 348
177 | K | Pol97 | Cu 6 iz | bm | 11 |  | 0 |  |  |  | znížená |  | 0 | 0 | 0 | 0 | 0 | 4 | K | 2 | ROZPOCET | 0 | 0 | 0 | 0 | 0 | 2 | 0 | 4 | 350
| D | D37 | CHLADENIE – ODBORNÁ TRIEDA PRÍRODOVEDNÁ – 3.NP |  |  |  | 0 | [5 empty] | 0 |  | 0 |  | 0 | 1 | D | 0 | ROZPOCET | [6 empty] | 0
178 | K | AC6.07 | Vonk. Jednotka; Chladivo R410a, Qch/Qk=8,5/10,0 kW; 1f/230V/50Hz | ks | 2 |  | 0 |  |  |  | znížená |  | 0 | 0 | 0 | 0 | 0 | 4 | K | 1 | ROZPOCET | 0 | 0 | 0 | 0 | 0 | 2 | 0 | 4 | 352
179 | K | AC6.08 | Vnút. Jednotka podstropná, infra ovládač, Qch/Qk=8,5/10,0 kW, Chladivo R410a | ks | 2 |  | 0 |  |  |  | znížená |  | 0 | 0 | 0 | 0 | 0 | 4 | K | 1 | ROZPOCET | 0 | 0 | 0 | 0 | 0 | 2 | 0 | 4 | 354
| P |  | Poznámka k položke: Alebo porovnateľné produkty Infra diaľkový ovládač | [15 empty] | P | 1
| D | D4 | Prepojovacie Cu potrubie, izolované |  |  |  | 0 | [5 empty] | 0 |  | 0 |  | 0 | 1 | D | 1 | ROZPOCET | [6 empty] | 0
180 | K | Pol93 | Cu 10 iz | bm | 8 |  | 0 |  |  |  | znížená |  | 0 | 0 | 0 | 0 | 0 | 4 | K | 2 | ROZPOCET | 0 | 0 | 0 | 0 | 0 | 2 | 0 | 4 | 356
181 | K | Pol94 | Cu 16 iz | bm | 8 |  | 0 |  |  |  | znížená |  | 0 | 0 | 0 | 0 | 0 | 4 | K | 2 | ROZPOCET | 0 | 0 | 0 | 0 | 0 | 2 | 0 | 4 | 358
| D | D38 | CHLADENIE – VRF – 2.NP |  |  |  | 0 | [5 empty] | 0 |  | 0 |  | 0 | 1 | D | 0 | ROZPOCET | [6 empty] | 0
182 | K | AC7.01 | Vonkajšia klimatizačná VRF jednotka J-IIIL, Qch/Qvyk=33,5/37,5kW, 3f/400V/50Hz | ks | 1 |  | 0 |  |  |  | znížená |  | 0 | 0 | 0 | 0 | 0 | 4 | K | 1 | ROZPOCET | 0 | 0 | 0 | 0 | 0 | 2 | 0 | 4 | 360
183 | K | AC7.02 | Vnút. jednotka nástenná; Qch/Qk=2,2/2,8 kW | ks | 5 |  | 0 |  |  |  | znížená |  | 0 | 0 | 0 | 0 | 0 | 4 | K | 1 | ROZPOCET | 0 | 0 | 0 | 0 | 0 | 2 | 0 | 4 | 362
| P |  | Poznámka k položke: | [15 empty] | P | 1
184 | K | AC7.03 | Vnút. jednotka nástenná; Qch/Qk=2,8/3,2 kW | ks | 1 |  | 0 |  |  |  | znížená |  | 0 | 0 | 0 | 0 | 0 | 4 | K | 1 | ROZPOCET | 0 | 0 | 0 | 0 | 0 | 2 | 0 | 4 | 364
185 | K | AC7.04 | Vnút. jednotka nástenná; Qch/Qk=4,0/4,5 kW | ks | 1 |  | 0 |  |  |  | znížená |  | 0 | 0 | 0 | 0 | 0 | 4 | K | 1 | ROZPOCET | 0 | 0 | 0 | 0 | 0 | 2 | 0 | 4 | 366
186 | K | AC7.05 | Vnút. Jednotka kazetová 60x60; Qch/Qk=5,6/6,0 kW | ks | 2 |  | 0 |  |  |  | znížená |  | 0 | 0 | 0 | 0 | 0 | 4 | K | 1 | ROZPOCET | 0 | 0 | 0 | 0 | 0 | 2 | 0 | 4 | 368
187 | K | Pol165 | Dekoračný panel | ks | 2 |  | 0 |  |  |  | znížená |  | 0 | 0 | 0 | 0 | 0 | 4 | K | 1 | ROZPOCET | 0 | 0 | 0 | 0 | 0 | 2 | 0 | 4 | 370
188 | K | Pol166 | Káblový ovládač | ks | 8 |  | 0 |  |  |  | znížená |  | 0 | 0 | 0 | 0 | 0 | 4 | K | 1 | ROZPOCET | 0 | 0 | 0 | 0 | 0 | 2 | 0 | 4 | 372
189 | K | Pol167 | Rozdeľovač 054 | ks | 7 |  | 0 |  |  |  | znížená |  | 0 | 0 | 0 | 0 | 0 | 4 | K | 1 | ROZPOCET | 0 | 0 | 0 | 0 | 0 | 2 | 0 | 4 | 374
190 | K | Pol168 | Rozdeľovač 180 | ks | 1 |  | 0 |  |  |  | znížená |  | 0 | 0 | 0 | 0 | 0 | 4 | K | 1 | ROZPOCET | 0 | 0 | 0 | 0 | 0 | 2 | 0 | 4 | 376
191 | K | Pol169 | Spustenie | ks | 1 |  | 0 |  |  |  | znížená |  | 0 | 0 | 0 | 0 | 0 | 4 | K | 1 | ROZPOCET | 0 | 0 | 0 | 0 | 0 | 2 | 0 | 4 | 378
| D | D34 | Doplnenie chladiva |  |  |  | 0 | [5 empty] | 0 |  | 0 |  | 0 | 1 | D | 1 | ROZPOCET | [6 empty] | 0
192 | K | Pol92 | R410A | kg | 13 |  | 0 |  |  |  | znížená |  | 0 | 0 | 0 | 0 | 0 | 4 | K | 2 | ROZPOCET | 0 | 0 | 0 | 0 | 0 | 2 | 0 | 4 | 380
| D | D4 | Prepojovacie Cu potrubie, izolované |  |  |  | 0 | [5 empty] | 0 |  | 0 |  | 0 | 1 | D | 1 | ROZPOCET | [6 empty] | 0
193 | K | Pol112 | Cu 9,52 iz | bm | 37 |  | 0 |  |  |  | znížená |  | 0 | 0 | 0 | 0 | 0 | 4 | K | 2 | ROZPOCET | 0 | 0 | 0 | 0 | 0 | 2 | 0 | 4 | 382
194 | K | Pol113 | Cu 19,05 iz | bm | 27 |  | 0 |  |  |  | znížená |  | 0 | 0 | 0 | 0 | 0 | 4 | K | 2 | ROZPOCET | 0 | 0 | 0 | 0 | 0 | 2 | 0 | 4 | 384
195 | K | Pol114 | Cu 12,70 iz | bm | 33 |  | 0 |  |  |  | znížená |  | 0 | 0 | 0 | 0 | 0 | 4 | K | 2 | ROZPOCET | 0 | 0 | 0 | 0 | 0 | 2 | 0 | 4 | 386
196 | K | Pol115 | Cu 28,58 iz | bm | 3 |  | 0 |  |  |  | znížená |  | 0 | 0 | 0 | 0 | 0 | 4 | K | 2 | ROZPOCET | 0 | 0 | 0 | 0 | 0 | 2 | 0 | 4 | 388
197 | K | Pol116 | Cu 15,88 iz | bm | 18 |  | 0 |  |  |  | znížená |  | 0 | 0 | 0 | 0 | 0 | 4 | K | 2 | ROZPOCET | 0 | 0 | 0 | 0 | 0 | 2 | 0 | 4 | 390
198 | K | Pol117 | Cu 6,35 iz | bm | 22 |  | 0 |  |  |  | znížená |  | 0 | 0 | 0 | 0 | 0 | 4 | K | 2 | ROZPOCET | 0 | 0 | 0 | 0 | 0 | 2 | 0 | 4 | 392
| D | D39 | VETRANIE – Odbornej triedy kuchyne |  |  |  | 0 | [5 empty] | 0 |  | 0 |  | 0 | 1 | D | 0 | ROZPOCET | [6 empty] | 0
| D | D40 | Ventilátor pre kuchyne |  |  |  | 0 | [5 empty] | 0 |  | 0 |  | 0 | 1 | D | 1 | ROZPOCET | [6 empty] | 0
199 | K | V9.01 | Ventilátor | ks | 1 |  | 0 |  |  |  | znížená |  | 0 | 0 | 0 | 0 | 0 | 4 | K | 2 | ROZPOCET | 0 | 0 | 0 | 0 | 0 | 2 | 0 | 4 | 394
| P |  | Poznámka k položke: Skriňa je z oceľového, galvanicky pozinkovaného plechu, sendvičového prevedenia. Skriňa je vnútra opatrená vrstvou zvukovo izolačného materiálu.Ventilátor je uložený v skrini na odpružených profiloch. Skriňa obsahuje vaňu pre odvod tukového kondenzátu s hrdlom odvodu kondenzátu. Motor je asynchronny s odporovou kotvou. Motor je vybavený termopojistkou, vinutie je v úprave s ochranou proti vlhkosti s izoláciou triedy F a pracovnou teplotou -20 až 100 ˚C. Motor je umiestnený mimo prúd vzdušniny. Uzavrené a bezúdržbové guličkové ložiská majú tukovú náplň na dobu životnosti. Krytie IP55. | [15 empty] | P | 2
200 | K | Pol170 | Krycia strieška 4000 | ks | 1 |  | 0 |  |  |  | znížená |  | 0 | 0 | 0 | 0 | 0 | 4 | K | 2 | ROZPOCET | 0 | 0 | 0 | 0 | 0 | 2 | 0 | 4 | 396
201 | K | Pol171 | Pružná spojka 4000 | ks | 1 |  | 0 |  |  |  | znížená |  | 0 | 0 | 0 | 0 | 0 | 4 | K | 2 | ROZPOCET | 0 | 0 | 0 | 0 | 0 | 2 | 0 | 4 | 398
202 | K | Pol172 | Rýchloupínacia spona 355 | ks | 1 |  | 0 |  |  |  | znížená |  | 0 | 0 | 0 | 0 | 0 | 4 | K | 2 | ROZPOCET | 0 | 0 | 0 | 0 | 0 | 2 | 0 | 4 | 400
| D | D41 | Tlmič hluku do potrubia |  |  |  | 0 | [5 empty] | 0 |  | 0 |  | 0 | 1 | D | 1 | ROZPOCET | [6 empty] | 0
203 | K | Pol122 | D355 – 900 | ks | 1 |  | 0 |  |  |  | znížená |  | 0 | 0 | 0 | 0 | 0 | 4 | K | 2 | ROZPOCET | 0 | 0 | 0 | 0 | 0 | 2 | 0 | 4 | 402
| D | D42 | Výfukový kus 45º so sitom |  |  |  | 0 | [5 empty] | 0 |  | 0 |  | 0 | 1 | D | 1 | ROZPOCET | [6 empty] | 0
204 | K | Pol123 | VK-K-355-S | ks | 1 |  | 0 |  |  |  | znížená |  | 0 | 0 | 0 | 0 | 0 | 4 | K | 2 | ROZPOCET | 0 | 0 | 0 | 0 | 0 | 2 | 0 | 4 | 404
| D | PK7 | Požiarna klapka |  |  |  | 0 | [5 empty] | 0 |  | 0 |  | 0 | 1 | D | 1 | ROZPOCET | [6 empty] | 0
205 | K | Pol124 | PK 400x250 | ks | 1 |  | 0 |  |  |  | znížená |  | 0 | 0 | 0 | 0 | 0 | 4 | K | 2 | ROZPOCET | 0 | 0 | 0 | 0 | 0 | 2 | 0 | 4 | 406
| P |  | Poznámka k položke: Štvorhranná požiarna klapka Požiarna klapka s ručnou pákou a aktivačným mechanizmom s pružinou, s tavnou tepelnou poistkou na 72°C. Navrhnuté a certifikované s kritériami testovania EIS podľa normy STN EN 1366-2 Požiarna odolnosť 90 minút. Požiarne klapky majú plášť vyrobený z pozinkovaného plechu. Listy sú vyrobené z neazbestového izolantu s gumovým tesnením a intumescentnou hmotou, ktorá v prípade požiaru expanduje. | [15 empty] | P | 2
| D | D10 | Odsávač pár |  |  |  | 0 | [5 empty] | 0 |  | 0 |  | 0 | 1 | D | 1 | ROZPOCET | [6 empty] | 0
206 | K | Pol125 | OP 1800x1000-450-2xD160 | ks | 2 |  | 0 |  |  |  | znížená |  | 0 | 0 | 0 | 0 | 0 | 4 | K | 2 | ROZPOCET | 0 | 0 | 0 | 0 | 0 | 2 | 0 | 4 | 408
| P |  | Poznámka k položke: materiál : nehrdzavejúca oceľ, potravinárskej triedy lapače tukov osvetlenie | [15 empty] | P | 2
| D | D7 | Regulačná klapka ručná |  |  |  | 0 | [5 empty] | 0 |  | 0 |  | 0 | 1 | D | 1 | ROZPOCET | [6 empty] | 0
207 | K | Pol126 | RK D160 R | ks | 4 |  | 0 |  |  |  | znížená |  | 0 | 0 | 0 | 0 | 0 | 4 | K | 2 | ROZPOCET | 0 | 0 | 0 | 0 | 0 | 2 | 0 | 4 | 410
| D | D14 | Kruhové potrubie z pozinkovaného plechu |  |  |  | 0 | [5 empty] | 0 |  | 0 |  | 0 | 1 | D | 1 | ROZPOCET | [6 empty] | 0
208 | K | Pol127 | SPIRO do priemeru D160/30%tv | bm | 8 |  | 0 |  |  |  | znížená |  | 0 | 0 | 0 | 0 | 0 | 4 | K | 2 | ROZPOCET | 0 | 0 | 0 | 0 | 0 | 2 | 0 | 4 | 412
209 | K | Pol128 | SPIRO do priemeru D355/30%tv | bm | 6 |  | 0 |  |  |  | znížená |  | 0 | 0 | 0 | 0 | 0 | 4 | K | 2 | ROZPOCET | 0 | 0 | 0 | 0 | 0 | 2 | 0 | 4 | 414
210 | K | Pol129 | Potrubie štvorhranné do obvodu 1420/30%tv | bm | 18 |  | 0 |  |  |  | znížená |  | 0 | 0 | 0 | 0 | 0 | 4 | K | 2 | ROZPOCET | 0 | 0 | 0 | 0 | 0 | 2 | 0 | 4 | 416
| D | D15 | Tepelná izolácia |  |  |  | 0 | [5 empty] | 0 |  | 0 |  | 0 | 1 | D | 1 | ROZPOCET | [6 empty] | 0
211 | K | T2 | Tepelná izolácia potrubia vo vonkajšom prostredí s oplechovaním, hrúbka min 80 mm | m2 | 21 |  | 0 |  |  |  | znížená |  | 0 | 0 | 0 | 0 | 0 | 4 | K | 2 | ROZPOCET | 0 | 0 | 0 | 0 | 0 | 2 | 0 | 4 | 418
212 | K | T4 | Izolácia proti oroseniu nenasiakavá, s parotesnou zábranou, uzavretou buničitou štruktúrou a Al fóliou, hrúbka min 19 mm, neupravený vzduch | m2 | 12 |  | 0 |  |  |  | znížená |  | 0 | 0 | 0 | 0 | 0 | 4 | K | 2 | ROZPOCET | 0 | 0 | 0 | 0 | 0 | 2 | 0 | 4 | 420
213 | K | vk190 | Potrubie štvorhranné do obvodu 2000/30%tv | bm | 81 |  | 0 |  |  |  | znížená |  | 0 | 0 | 0 | 0 | 0 | 4 | K | 2 | ROZPOCET | 0 | 0 | 0 | 0 | 0 | 2 | 0 | 4 | 422
| P |  | Poznámka k položke: Demontáže potrubia a zariadení – Základná škola – Kuchyňa – Strojovňa vzt 1.15 | [15 empty] | P | 2
214 | K | vk191 | Demontáž zariadení VZT 4, VZT 5, VZT 6 | ks | 3 |  | 0 |  |  |  | znížená |  | 0 | 0 | 0 | 0 | 0 | 4 | K | 2 | ROZPOCET | 0 | 0 | 0 | 0 | 0 | 2 | 0 | 4 | 424
| D | D43 | Montážny, tesniaci a spojovací materiál |  |  |  | 0 | [5 empty] | 0 |  | 0 |  | 0 | 1 | D | 1 | ROZPOCET | [6 empty] | 0
215 | K | Pol173 | Montážny, tesniaci, závesný a spojovací materiál | ks | 1 |  | 0 |  |  |  | znížená |  | 0 | 0 | 0 | 0 | 0 | 4 | K | 2 | ROZPOCET | 0 | 0 | 0 | 0 | 0 | 2 | 0 | 4 | 426
| D | OST | Ostatné |  |  |  | 0 | [5 empty] | 0 |  | 0 |  | 0 | 4 | D | 0 | ROZPOCET | [6 empty] | 0
| D | 2.1 | Ostatné rozpočtové náklady |  |  |  | 0 | [5 empty] | 0 |  | 0 |  | 0 | 1 | D | 1 | ROZPOCET | [6 empty] | 0
216 | K | K212 | Doprava | ks | 1 |  | 0 |  |  |  | znížená |  | 0 | 0 | 0 | 0 | 0 | 4 | K | 2 | ROZPOCET | 0 | 0 | 0 | 0 | 0 | 2 | 0 | 4 | 428
217 | K | K213 | Lešenie | ks | 1 |  | 0 |  |  |  | znížená |  | 0 | 0 | 0 | 0 | 0 | 4 | K | 2 | ROZPOCET | 0 | 0 | 0 | 0 | 0 | 2 | 0 | 4 | 430
218 | K | K214 | Zdvíhacie zariadenia | ks | 1 |  | 0 |  |  |  | znížená |  | 0 | 0 | 0 | 0 | 0 | 4 | K | 2 | ROZPOCET | 0 | 0 | 0 | 0 | 0 | 2 | 0 | 4 | 432
219 | K | K215 | Nátery poškodeného potrubia | ks | 1 |  | 0 |  |  |  | znížená |  | 0 | 0 | 0 | 0 | 0 | 4 | K | 2 | ROZPOCET | 0 | 0 | 0 | 0 | 0 | 2 | 0 | 4 | 434
220 | K | w22 | Oživenie, zaregulovanie a komplexné skúšky | hod | 72 |  | 0 |  |  |  | znížená |  | 0 | 0 | 0 | 0 | 0 | 4 | K | 2 | ROZPOCET | 0 | 0 | 0 | 0 | 0 | 2 | 0 | 4 | 436
221 | K | w23 | Zaškolenie obsluhy | hod | 16 |  | 0 |  |  |  | znížená |  | 0 | 0 | 0 | 0 | 0 | 4 | K | 2 | ROZPOCET | 0 | 0 | 0 | 0 | 0 | 2 | 0 | 4 | 438

## 01.13 - Zdravotechnika SO...
[9 empty] | >> skryté stĺpce << | [9 empty] | {37fcb2e1-0caf-4941-bf72-d489976b79c5}
0
| KRYCÍ LIST ROZPOČTU | [8 empty] | v --- nižšie sa nachádzajú doplnkové a pomocné údaje k zostavám --- v | [8 empty] | False
Stavba:
REKONŠTRUKCIA ZŠ PLICKOVA
Objekt:
01 - SO 01 Škola
Časť:
01.13 - Zdravotechnika SO 01 - Základná škola
| JKSO: |  |  |  |  | KS:
| Miesto: |  |  |  |  | Dátum: | 9. 2. 2021
| Objednávateľ: |  |  |  |  | IČO:
|  | Mestská časť Bratislava – Rača |  |  |  | IČ DPH:
| Zhotoviteľ: |  |  |  |  | IČO: | Vyplň údaj
|  | Vyplň údaj |  |  |  | IČ DPH: | Vyplň údaj
| Projektant: |  |  |  |  | IČO:
|  | Pantographs.r.o. |  |  |  | IČ DPH:
| Spracovateľ: |  |  |  |  | IČO:
IČ DPH:
Poznámka:
| Náklady z rozpočtu | [5 empty] | 0
| Ostatné náklady | [5 empty] | 0
| Cena bez DPH | [5 empty] | 0
|  |  | Základ dane |  |  | Sadzba dane | Výška dane
| DPH | základná | 0 |  |  | 20% | 0
|  | znížená | 0 |  |  | 20% | 0
|  | zákl. prenesená | 0 |  |  | 20% | 0
|  | zníž. prenesená | 0 |  |  | 20% | 0
|  | nulová | 0 |  |  | 0% | 0
| Cena s DPH |  |  | v | EUR |  | 0
| Projektant |  |  | Spracovateľ
| Dátum a podpis: |  | Pečiatka | Dátum a podpis: |  |  | Pečiatka
| Objednávateľ |  |  | Zhotoviteľ
| Dátum a podpis: |  | Pečiatka | Dátum a podpis: |  |  | Pečiatka
REKAPITULÁCIA ROZPOČTU
Stavba:
REKONŠTRUKCIA ZŠ PLICKOVA
Objekt:
01 - SO 01 Škola
Časť:
01.13 - Zdravotechnika SO 01 - Základná škola
Miesto: | [5 empty] | Dátum: | 9. 2. 2021
Objednávateľ: |  |  | Mestská časť Bratislava – Rača |  |  | Projektant: | Pantographs.r.o.
Zhotoviteľ: |  |  | Vyplň údaj |  |  | Spracovateľ:
Kód dielu - Popis | [6 empty] | Cena celkom [EUR]
1) Náklady z rozpočtu | [6 empty] | 0 | [12 empty] | -1
| HSV - Práce a dodávky HSV | [5 empty] | 0
| 1 - Zemné práce | [5 empty] | 0
| 4 - Vodorovné konštrukcie | [5 empty] | 0
| 99 - Presun hmôt HSV | [5 empty] | 0
| PSV - Práce a dodávky PSV | [5 empty] | 0
| 713 - Izolácie tepelné | [5 empty] | 0
| 721 - Zdravotech. vnútorná kanalizácia | [5 empty] | 0
| 722 - Zdravotechnika - vnútorný vodovod | [5 empty] | 0
| 725 - Zdravotechnika - zariaď. predmety | [5 empty] | 0
| 732 - Ústredné kúrenie, strojovne | [5 empty] | 0
| 767 - Konštrukcie doplnkové kovové | [5 empty] | 0
2) Ostatné náklady | [6 empty] | 0 |  |  |  | DPH
| GZS | [5 empty] | 0 |  |  |  | znížená | [9 empty] | VRN | 0 | 0 | 0 | 0 | 0 | 2
| Mimostaven. doprava | [5 empty] | 0 |  |  |  | znížená | [9 empty] | VRN | 0 | 0 | 0 | 0 | 0 | 2
| Sťažené podmienky | [5 empty] | 0 |  |  |  | znížená | [9 empty] | VRN | 0 | 0 | 0 | 0 | 0 | 2
| Vplyv prostredia | [5 empty] | 0 |  |  |  | znížená | [9 empty] | VRN | 0 | 0 | 0 | 0 | 0 | 2
| Klimatické vplyvy | [5 empty] | 0 |  |  |  | znížená | [9 empty] | VRN | 0 | 0 | 0 | 0 | 0 | 2
| Kompletačná činnosť | [5 empty] | 0 |  |  |  | znížená | [9 empty] | KOMPLETACNA | 0 | 0 | 0 | 0 | 0 | 2
Celkové náklady za stavbu 1) + 2) | [6 empty] | 0
ROZPOČET
Stavba:
REKONŠTRUKCIA ZŠ PLICKOVA
Objekt:
01 - SO 01 Škola
Časť:
01.13 - Zdravotechnika SO 01 - Základná škola
Miesto: | [5 empty] | Dátum: | 9. 2. 2021
Objednávateľ: |  |  | Mestská časť Bratislava – Rača |  |  | Projektant: | Pantographs.r.o.
Zhotoviteľ: |  |  | Vyplň údaj |  |  | Spracovateľ:
PČ | Typ | Kód | Popis | MJ | Množstvo | J.cena [EUR] | Cena celkom [EUR] | Cenová sústava |  |  | DPH | J. Nh [h] | Nh celkom [h] | J. hmotnosť [t] | Hmotnosť celkom [t] | J. suť [t] | Suť Celkom [t]
Náklady z rozpočtu | [6 empty] | 0 | [5 empty] | 0 |  | 0 |  | 0 |  | D | -1 | [7 empty] | 0
| D | HSV | Práce a dodávky HSV |  |  |  | 0 | [5 empty] | 0 |  | 0 |  | 0 | 1 | D | 0 | ROZPOCET | [6 empty] | 0
| D | 1 | Zemné práce |  |  |  | 0 | [5 empty] | 0 |  | 0 |  | 0 | 1 | D | 1 | ROZPOCET | [6 empty] | 0
1 | K | 139711101.S | Výkop v uzavretých priestoroch s naložením výkopu na dopravný prostriedok v hornine 1 až 4 | m3 | 5.011 |  | 0 |  |  |  | znížená |  | 0 | 0 | 0 | 0 | 0 | 4 | K | 2 | ROZPOCET | 0 | 0 | 0 | 0 | 0 | 2 | 0 | 4 | 2
2 | K | 162501102 | Vodorovné premiestnenie výkopku po spevnenej ceste z horniny tr.1-4, do 100 m3 na vzdialenosť do 3000 m | m3 | 5.011 |  | 0 |  |  |  | znížená |  | 0 | 0 | 0 | 0 | 0 | 4 | K | 2 | ROZPOCET | 0 | 0 | 0 | 0 | 0 | 2 | 0 | 4 | 4
3 | K | 162501105 | Vodorovné premiestnenie výkopku po spevnenej ceste z horniny tr.1-4, do 100 m3, príplatok k cene za každých ďalšich a začatých 1000 m | m3 | 35.077 |  | 0 |  |  |  | znížená |  | 0 | 0 | 0 | 0 | 0 | 4 | K | 2 | ROZPOCET | 0 | 0 | 0 | 0 | 0 | 2 | 0 | 4 | 6
4 | K | 166101101 | Prehodenie neuľahnutého výkopku z horniny 1 až 4 | m3 | 5.011 |  | 0 |  |  |  | znížená |  | 0 | 0 | 0 | 0 | 0 | 4 | K | 2 | ROZPOCET | 0 | 0 | 0 | 0 | 0 | 2 | 0 | 4 | 8
5 | K | 167101101 | Nakladanie neuľahnutého výkopku z hornín tr.1-4 do 100 m3 | m3 | 5.011 |  | 0 |  |  |  | znížená |  | 0 | 0 | 0 | 0 | 0 | 4 | K | 2 | ROZPOCET | 0 | 0 | 0 | 0 | 0 | 2 | 0 | 4 | 10
6 | K | 171201201 | Uloženie sypaniny na skládky do 100 m3 | m3 | 5.011 |  | 0 |  |  |  | znížená |  | 0 | 0 | 0 | 0 | 0 | 4 | K | 2 | ROZPOCET | 0 | 0 | 0 | 0 | 0 | 2 | 0 | 4 | 12
7 | K | 171209002 | Poplatok za skladovanie - zemina a kamenivo (17 05) ostatné | t | 9.521 |  | 0 |  |  |  | znížená |  | 0 | 0 | 0 | 0 | 0 | 4 | K | 2 | ROZPOCET | 0 | 0 | 0 | 0 | 0 | 2 | 0 | 4 | 14
8 | K | 174101001.S | Zásyp sypaninou so zhutnením jám, šachiet, rýh, zárezov alebo okolo objektov do 100 m3 | m3 | 2.232 |  | 0 |  |  |  | znížená |  | 0 | 0 | 0 | 0 | 0 | 4 | K | 2 | ROZPOCET | 0 | 0 | 0 | 0 | 0 | 2 | 0 | 4 | 16
9 | M | 583310001600.S | Kamenivo ťažené hrubé frakcia 16-32 mm | t | 4.129 |  | 0 |  |  |  | znížená |  | 0 | 0 | 0 | 0 | 0 | 8 | M | 2 | ROZPOCET | 0 | 0 | 0 | 0 | 0 | 2 | 0 | 4 | 18
10 | K | 175101101 | Obsyp potrubia sypaninou z vhodných hornín 1 až 4 bez prehodenia sypaniny | m3 | 1.984 |  | 0 |  |  |  | znížená |  | 0 | 0 | 0 | 0 | 0 | 4 | K | 2 | ROZPOCET | 0 | 0 | 0 | 0 | 0 | 2 | 0 | 4 | 20
11 | M | 5833116600 | Kamenivo ťažené drobné 0-4 B | t | 3.67 |  | 0 |  |  |  | znížená |  | 0 | 0 | 0 | 0 | 0 | 8 | M | 2 | ROZPOCET | 0 | 0 | 0 | 0 | 0 | 2 | 0 | 4 | 22
| D | 4 | Vodorovné konštrukcie |  |  |  | 0 | [5 empty] | 0 |  | 0 |  | 0 | 1 | D | 1 | ROZPOCET | [6 empty] | 0
12 | K | 451572111 | Lôžko pod potrubie, stoky a drobné objekty, v otvorenom výkope z kameniva drobného ťaženého 0-4 mm | m3 | 0.744 |  | 0 |  |  |  | znížená |  | 0 | 0 | 0 | 0 | 0 | 4 | K | 2 | ROZPOCET | 0 | 0 | 0 | 0 | 0 | 2 | 0 | 4 | 24
| D | 99 | Presun hmôt HSV |  |  |  | 0 | [5 empty] | 0 |  | 0 |  | 0 | 1 | D | 1 | ROZPOCET | [6 empty] | 0
13 | K | 998276101 | Presun hmôt pre rúrové vedenie hĺbené z rúr z plast., hmôt alebo sklolamin. v otvorenom výkope | t | 9.301 |  | 0 |  |  |  | znížená |  | 0 | 0 | 0 | 0 | 0 | 4 | K | 2 | ROZPOCET | 0 | 0 | 0 | 0 | 0 | 2 | 0 | 4 | 26
| D | PSV | Práce a dodávky PSV |  |  |  | 0 | [5 empty] | 0 |  | 0 |  | 0 | 2 | D | 0 | ROZPOCET | [6 empty] | 0
| D | 713 | Izolácie tepelné |  |  |  | 0 | [5 empty] | 0 |  | 0 |  | 0 | 2 | D | 1 | ROZPOCET | [6 empty] | 0
14 | K | 713482111 | Montáž trubíc z PE, hr.do 10 mm,vnút.priemer do 38 mm | m | 661 |  | 0 |  |  |  | znížená |  | 0 | 0 | 0 | 0 | 0 | 16 | K | 2 | ROZPOCET | 0 | 0 | 0 | 0 | 0 | 2 | 0 | 16 | 28
15 | M | 2837741537 | Izolačná PE trubica 20x13 mm (d potrubia x hr. izolácie), nadrezaná | m | 245.7 |  | 0 |  |  |  | znížená |  | 0 | 0 | 0 | 0 | 0 | 32 | M | 2 | ROZPOCET | 0 | 0 | 0 | 0 | 0 | 2 | 0 | 16 | 30
16 | M | 283310003000 | Izolačná PE trubica 25x13 mm (d potrubia x hr. izolácie), nadrezaná | m | 170.1 |  | 0 |  |  |  | znížená |  | 0 | 0 | 0 | 0 | 0 | 32 | M | 2 | ROZPOCET | 0 | 0 | 0 | 0 | 0 | 2 | 0 | 16 | 32
17 | M | 2837741553 | Izolačná PE trubica 28x13 mm (d potrubia x hr. izolácie), nadrezaná | m | 161.7 |  | 0 |  |  |  | znížená |  | 0 | 0 | 0 | 0 | 0 | 32 | M | 2 | ROZPOCET | 0 | 0 | 0 | 0 | 0 | 2 | 0 | 16 | 34
18 | M | 283310003200 | Izolačná PE trubica 32x13 mm (d potrubia x hr. izolácie), nadrezaná | m | 76.65 |  | 0 |  |  |  | znížená |  | 0 | 0 | 0 | 0 | 0 | 32 | M | 2 | ROZPOCET | 0 | 0 | 0 | 0 | 0 | 2 | 0 | 16 | 36
19 | M | 283310003500 | Izolačná PE trubica 42x13 mm (d potrubia x hr. izolácie), nadrezaná | m | 39.9 |  | 0 |  |  |  | znížená |  | 0 | 0 | 0 | 0 | 0 | 32 | M | 2 | ROZPOCET | 0 | 0 | 0 | 0 | 0 | 2 | 0 | 16 | 38
20 | K | 713482112 | Montáž trubíc z PE, hr.do 10 mm,vnút.priemer 39-70 mm | m | 460 |  | 0 |  |  |  | znížená |  | 0 | 0 | 0 | 0 | 0 | 16 | K | 2 | ROZPOCET | 0 | 0 | 0 | 0 | 0 | 2 | 0 | 16 | 40
21 | M | 283310003700 | Izolačná PE trubica 50x13 mm (d potrubia x hr. izolácie), nadrezaná | m | 72.45 |  | 0 |  |  |  | znížená |  | 0 | 0 | 0 | 0 | 0 | 32 | M | 2 | ROZPOCET | 0 | 0 | 0 | 0 | 0 | 2 | 0 | 16 | 42
22 | M | 2837741597 | Izolačná PE trubica 54x13 mm (d potrubia x hr. izolácie), nadrezaná | m | 343.35 |  | 0 |  |  |  | znížená |  | 0 | 0 | 0 | 0 | 0 | 32 | M | 2 | ROZPOCET | 0 | 0 | 0 | 0 | 0 | 2 | 0 | 16 | 44
23 | M | 283310004000 | Izolačná PE trubica 64x13 mm (d potrubia x hr. izolácie), nadrezaná | m | 67.2 |  | 0 |  |  |  | znížená |  | 0 | 0 | 0 | 0 | 0 | 32 | M | 2 | ROZPOCET | 0 | 0 | 0 | 0 | 0 | 2 | 0 | 16 | 46
24 | K | 713482113 | Montáž trubíc z PE, hr.do 10 mm,vnút.priemer 71-95 mm | m | 190 |  | 0 |  |  |  | znížená |  | 0 | 0 | 0 | 0 | 0 | 16 | K | 2 | ROZPOCET | 0 | 0 | 0 | 0 | 0 | 2 | 0 | 16 | 48
25 | M | 283310002500 | Izolačná PE trubica 89x9 mm (d potrubia x hr. izolácie), nadrezaná | m | 199.5 |  | 0 |  |  |  | znížená |  | 0 | 0 | 0 | 0 | 0 | 32 | M | 2 | ROZPOCET | 0 | 0 | 0 | 0 | 0 | 2 | 0 | 16 | 50
26 | K | 713482121 | Montáž trubíc z PE,hr.15-20 mm,vnút.priemer do 38 | m | 417 |  | 0 |  |  |  | znížená |  | 0 | 0 | 0 | 0 | 0 | 16 | K | 2 | ROZPOCET | 0 | 0 | 0 | 0 | 0 | 2 | 0 | 16 | 52
27 | M | 2837741542 | Izolačná PE trubica 22x20 mm (d potrubia x hr. izolácie), nadrezaná | m | 288.75 |  | 0 |  |  |  | znížená |  | 0 | 0 | 0 | 0 | 0 | 32 | M | 2 | ROZPOCET | 0 | 0 | 0 | 0 | 0 | 2 | 0 | 16 | 54
28 | M | 2837741555 | Izolačná PE trubica 28x20 mm (d potrubia x hr. izolácie), nadrezaná | m | 149.1 |  | 0 |  |  |  | znížená |  | 0 | 0 | 0 | 0 | 0 | 32 | M | 2 | ROZPOCET | 0 | 0 | 0 | 0 | 0 | 2 | 0 | 16 | 56
29 | M | 6314152520a | Izolácia kolien, prechod, tvaroviek a armatúr | ks | 900 |  | 0 |  |  |  | znížená |  | 0 | 0 | 0 | 0 | 0 | 32 | M | 2 | ROZPOCET | 0 | 0 | 0 | 0 | 0 | 2 | 0 | 16 | 58
30 | K | 713482131 | Montáž trubíc z PE, hr.30 mm,vnút.priemer do 38 mm | m | 137 |  | 0 |  |  |  | znížená |  | 0 | 0 | 0 | 0 | 0 | 16 | K | 2 | ROZPOCET | 0 | 0 | 0 | 0 | 0 | 2 | 0 | 16 | 60
31 | M | 2837741571 | Izolačná PE trubica 35x30 mm (d potrubia x hr. izolácie), nadrezaná | m | 76.65 |  | 0 |  |  |  | znížená |  | 0 | 0 | 0 | 0 | 0 | 32 | M | 2 | ROZPOCET | 0 | 0 | 0 | 0 | 0 | 2 | 0 | 16 | 62
32 | M | 283310006500 | Izolačná PE trubica 42x30 mm (d potrubia x hr. izolácie), nadrezaná | m | 67.2 |  | 0 |  |  |  | znížená |  | 0 | 0 | 0 | 0 | 0 | 32 | M | 2 | ROZPOCET | 0 | 0 | 0 | 0 | 0 | 2 | 0 | 16 | 64
33 | K | 713482152 | Montáž trubíc z EPDM, hr.38-50,vnút.priemer 39-73 mm | m | 94 |  | 0 |  |  |  | znížená |  | 0 | 0 | 0 | 0 | 0 | 16 | K | 2 | ROZPOCET | 0 | 0 | 0 | 0 | 0 | 2 | 0 | 16 | 66
34 | M | 6314152890dn4054 | Technická izolácia (SKRUŽ AL), čadičová minerálna izolácia potrubných rozvodov s AL fóliou- skruž do 100°C, 54x40x1000 mm | m | 61.95 |  | 0 |  |  |  | znížená |  | 0 | 0 | 0 | 0 | 0 | 32 | M | 2 | ROZPOCET | 0 | 0 | 0 | 0 | 0 | 2 | 0 | 16 | 68
35 | M | 6314152890dn50aa | Technická izolácia (SKRUŽ AL), čadičová minerálna izolácia potrubných rozvodov s AL fóliou- skruž do 100°C, 64x50x1000 mm | m | 36.75 |  | 0 |  |  |  | znížená |  | 0 | 0 | 0 | 0 | 0 | 32 | M | 2 | ROZPOCET | 0 | 0 | 0 | 0 | 0 | 2 | 0 | 16 | 70
36 | K | 998713202 | Presun hmôt pre izolácie tepelné v objektoch výšky nad 6 m do 12 m | % |  |  | 0 |  |  |  | znížená |  | 0 | 0 | 0 | 0 | 0 | 16 | K | 2 | ROZPOCET | 0 | 0 | 0 | 0 | 0 | 2 | 0 | 16 | 72
| D | 721 | Zdravotech. vnútorná kanalizácia |  |  |  | 0 | [5 empty] | 0 |  | 0 |  | 0 | 2 | D | 1 | ROZPOCET | [6 empty] | 0
37 | K | 721140802.S | Demontáž potrubia z liatinových rúr odpadového alebo dažďového do DN 100, -0,01492t | m | 184 |  | 0 |  |  |  | znížená |  | 0 | 0 | 0 | 0 | 0 | 16 | K | 2 | ROZPOCET | 0 | 0 | 0 | 0 | 0 | 2 | 0 | 16 | 74
38 | K | 721140806.S | Demontáž potrubia z liatinových rúr odpadového alebo dažďového nad 100 do DN 200, -0,03065t | m | 185 |  | 0 |  |  |  | znížená |  | 0 | 0 | 0 | 0 | 0 | 16 | K | 2 | ROZPOCET | 0 | 0 | 0 | 0 | 0 | 2 | 0 | 16 | 76
39 | K | 721171109 | Potrubie z PVC - U odpadové ležaté hrdlové D 110x2,2, vrátane systémových tvaroviek | m | 227 |  | 0 |  |  |  | znížená |  | 0 | 0 | 0 | 0 | 0 | 16 | K | 2 | ROZPOCET | 0 | 0 | 0 | 0 | 0 | 2 | 0 | 16 | 78
40 | K | 721171112 | Potrubie z PVC - U odpadové ležaté hrdlové D 160x3, 9, vrátane systémových tvaroviek | m | 139 |  | 0 |  |  |  | znížená |  | 0 | 0 | 0 | 0 | 0 | 16 | K | 2 | ROZPOCET | 0 | 0 | 0 | 0 | 0 | 2 | 0 | 16 | 80
41 | K | 721171113.S | Potrubie z PVC - U odpadové ležaté hrdlové D 200x4,9, vrátane systémových tvaroviek | m | 184 |  | 0 |  |  |  | znížená |  | 0 | 0 | 0 | 0 | 0 | 16 | K | 2 | ROZPOCET | 0 | 0 | 0 | 0 | 0 | 2 | 0 | 16 | 82
42 | K | 721172200.S1 | Montáž odpadového HT potrubia DN 32 | m | 113 |  | 0 |  |  |  | znížená |  | 0 | 0 | 0 | 0 | 0 | 16 | K | 2 | ROZPOCET | 0 | 0 | 0 | 0 | 0 | 2 | 0 | 16 | 84
43 | M | 286140036200.S | HT rúra hrdlová DN 32 dĺ. 1 m, PP systém pre rozvod vnútorného odpadu, vrátane systémových tvaroviek | ks | 113 |  | 0 |  |  |  | znížená |  | 0 | 0 | 0 | 0 | 0 | 32 | M | 2 | ROZPOCET | 0 | 0 | 0 | 0 | 0 | 2 | 0 | 16 | 86
44 | K | 7211722031 | Montáž odpadového HT potrubia DN 40 | m | 164 |  | 0 |  |  |  | znížená |  | 0 | 0 | 0 | 0 | 0 | 16 | K | 2 | ROZPOCET | 0 | 0 | 0 | 0 | 0 | 2 | 0 | 16 | 88
45 | M | 286140036800 | HT rúra hrdlová DN 40 dĺ. 1 m PP systém pre rozvod vnútorného odpadu, vrátane systémových tvaroviek | ks | 120 |  | 0 |  |  |  | znížená |  | 0 | 0 | 0 | 0 | 0 | 32 | M | 2 | ROZPOCET | 0 | 0 | 0 | 0 | 0 | 2 | 0 | 16 | 90
46 | M | 286140036800r1 | HT rúra hrdlová DN 40 dĺ. 1 m HT-PP do 95 °C, vrátane systémových tvaroviek | ks | 44 |  | 0 |  |  |  | znížená |  | 0 | 0 | 0 | 0 | 0 | 32 | M | 2 | ROZPOCET | 0 | 0 | 0 | 0 | 0 | 2 | 0 | 16 | 92
47 | K | 7211722061 | Montáž odpadového HT potrubia DN 50 | m | 114 |  | 0 |  |  |  | znížená |  | 0 | 0 | 0 | 0 | 0 | 16 | K | 2 | ROZPOCET | 0 | 0 | 0 | 0 | 0 | 2 | 0 | 16 | 94
48 | M | 286140037400j | HT rúra hrdlová DN 50 dĺ. 1 m PP systém pre rozvod vnútorného odpadu, vrátane systémových tvaroviek | ks | 66 |  | 0 |  |  |  | znížená |  | 0 | 0 | 0 | 0 | 0 | 32 | M | 2 | ROZPOCET | 0 | 0 | 0 | 0 | 0 | 2 | 0 | 16 | 96
49 | M | 286140037400r1 | HT rúra hrdlová DN 50 dĺ. 1 m HT-PP do 95 °C, vrátane systémových tvaroviek | ks | 48 |  | 0 |  |  |  | znížená |  | 0 | 0 | 0 | 0 | 0 | 32 | M | 2 | ROZPOCET | 0 | 0 | 0 | 0 | 0 | 2 | 0 | 16 | 98
50 | K | 7211722093 | Montáž odpadového HT potrubia DN 70 | m | 132 |  | 0 |  |  |  | znížená |  | 0 | 0 | 0 | 0 | 0 | 16 | K | 2 | ROZPOCET | 0 | 0 | 0 | 0 | 0 | 2 | 0 | 16 | 100
51 | M | 286140038000k | HT rúra hrdlová DN 70 dĺ. 1 m PP systém pre rozvod vnútorného odpadu, vrátane systémových tvaroviek | ks | 88 |  | 0 |  |  |  | znížená |  | 0 | 0 | 0 | 0 | 0 | 32 | M | 2 | ROZPOCET | 0 | 0 | 0 | 0 | 0 | 2 | 0 | 16 | 102
52 | M | 286140038000r1 | HT rúra hrdlová DN 70 dĺ. 1 m HT-PP do 95 °C, vrátane systémových tvaroviek | ks | 44 |  | 0 |  |  |  | znížená |  | 0 | 0 | 0 | 0 | 0 | 32 | M | 2 | ROZPOCET | 0 | 0 | 0 | 0 | 0 | 2 | 0 | 16 | 104
53 | K | 7211722122 | Montáž odpadového HT potrubia DN 100 | m | 194 |  | 0 |  |  |  | znížená |  | 0 | 0 | 0 | 0 | 0 | 16 | K | 2 | ROZPOCET | 0 | 0 | 0 | 0 | 0 | 2 | 0 | 16 | 106
54 | M | 286140038600k | HT rúra hrdlová DN 100 dĺ. 1 m PP systém pre rozvod vnútorného odpadu, vrátane systémových tvaroviek | ks | 158 |  | 0 |  |  |  | znížená |  | 0 | 0 | 0 | 0 | 0 | 32 | M | 2 | ROZPOCET | 0 | 0 | 0 | 0 | 0 | 2 | 0 | 16 | 108
55 | M | 286140038600.1 | HT rúra hrdlová DN 100 dĺ. 1 m HT-PP do 95 °C, vrátane systémových tvaroviek | ks | 36 |  | 0 |  |  |  | znížená |  | 0 | 0 | 0 | 0 | 0 | 32 | M | 2 | ROZPOCET | 0 | 0 | 0 | 0 | 0 | 2 | 0 | 16 | 110
56 | K | 721172218.S3 | Montáž odpadového HT potrubia DN 150 | m | 145 |  | 0 |  |  |  | znížená |  | 0 | 0 | 0 | 0 | 0 | 16 | K | 2 | ROZPOCET | 0 | 0 | 0 | 0 | 0 | 2 | 0 | 16 | 112
57 | M | 286140039800.S | HT rúra hrdlová DN 150 dĺ. 1 m, PP systém pre rozvod vnútorného odpadu, vrátane systémových tvaroviek | ks | 100 |  | 0 |  |  |  | znížená |  | 0 | 0 | 0 | 0 | 0 | 32 | M | 2 | ROZPOCET | 0 | 0 | 0 | 0 | 0 | 2 | 0 | 16 | 114
58 | M | 286140039800.Sjj | HT rúra hrdlová DN 150 dĺ. 1 m HT-PP do 95 °C, vrátane systémových tvaroviek | ks | 45 |  | 0 |  |  |  | znížená |  | 0 | 0 | 0 | 0 | 0 | 32 | M | 2 | ROZPOCET | 0 | 0 | 0 | 0 | 0 | 2 | 0 | 16 | 116
59 | K | 721194103.S | Zriadenie prípojky na potrubí vyvedenie a upevnenie odpadových výpustiek D 32 mm | ks | 24 |  | 0 |  |  |  | znížená |  | 0 | 0 | 0 | 0 | 0 | 16 | K | 2 | ROZPOCET | 0 | 0 | 0 | 0 | 0 | 2 | 0 | 16 | 118
60 | K | 721194105 | Zriadenie prípojky na potrubí vyvedenie a upevnenie odpadových výpustiek D 50x1,8 | ks | 144 |  | 0 |  |  |  | znížená |  | 0 | 0 | 0 | 0 | 0 | 16 | K | 2 | ROZPOCET | 0 | 0 | 0 | 0 | 0 | 2 | 0 | 16 | 120
61 | K | 721194106 | Zriadenie prípojky na potrubí vyvedenie a upevnenie odpadových výpustiek D 63x1,8 | ks | 25 |  | 0 |  |  |  | znížená |  | 0 | 0 | 0 | 0 | 0 | 16 | K | 2 | ROZPOCET | 0 | 0 | 0 | 0 | 0 | 2 | 0 | 16 | 122
62 | K | 721194107 | Zriadenie prípojky na potrubí vyvedenie a upevnenie odpadových výpustiek D 75x1, 9 | ks | 8 |  | 0 |  |  |  | znížená |  | 0 | 0 | 0 | 0 | 0 | 16 | K | 2 | ROZPOCET | 0 | 0 | 0 | 0 | 0 | 2 | 0 | 16 | 124
63 | K | 721194109 | Zriadenie prípojky na potrubí vyvedenie a upevnenie odpadových výpustiek D 110x2,3 | ks | 87 |  | 0 |  |  |  | znížená |  | 0 | 0 | 0 | 0 | 0 | 16 | K | 2 | ROZPOCET | 0 | 0 | 0 | 0 | 0 | 2 | 0 | 16 | 126
64 | K | 721229010 | Montáž podlahového odtokového žlabu dĺžky 700 mm pre montáž do stredu | ks | 4 |  | 0 |  |  |  | znížená |  | 0 | 0 | 0 | 0 | 0 | 16 | K | 2 | ROZPOCET | 0 | 0 | 0 | 0 | 0 | 2 | 0 | 16 | 128
65 | M | 5528158018 | Sprchový žľab stred 700 mm 930x 190x 135, nerezová mriežka | ks | 4 |  | 0 |  |  |  | znížená |  | 0 | 0 | 0 | 0 | 0 | 32 | M | 2 | ROZPOCET | 0 | 0 | 0 | 0 | 0 | 2 | 0 | 16 | 130
66 | K | 721230045.Sa | Montáž záchytného koša | ks | 22 |  | 0 |  |  |  | znížená |  | 0 | 0 | 0 | 0 | 0 | 16 | K | 2 | ROZPOCET | 0 | 0 | 0 | 0 | 0 | 2 | 0 | 16 | 132
67 | M | 286630019600.Sg | Atikový odtok s asfaltovou manžetou a PP pripojovacou trubkou DN110, záchytný koš pre atikové odtoky s PP prírubou, záchytný kôš pre odtok | ks | 22 |  | 0 |  |  |  | znížená |  | 0 | 0 | 0 | 0 | 0 | 32 | M | 2 | ROZPOCET | 0 | 0 | 0 | 0 | 0 | 2 | 0 | 16 | 134
68 | K | 721242121.S | Lapač strešných splavenín plastový univerzálny priamy DN 125 | ks | 28 |  | 0 |  |  |  | znížená |  | 0 | 0 | 0 | 0 | 0 | 16 | K | 2 | ROZPOCET | 0 | 0 | 0 | 0 | 0 | 2 | 0 | 16 | 136
69 | K | 721274103 | Ventilačné hlavice strešná - plastové DN 100 | ks | 11 |  | 0 |  |  |  | znížená |  | 0 | 0 | 0 | 0 | 0 | 16 | K | 2 | ROZPOCET | 0 | 0 | 0 | 0 | 0 | 2 | 0 | 16 | 138
70 | K | 721274103a | Montáž výrobkov pre kanalizačné systémy | ks | 46 |  | 0 |  |  |  | znížená |  | 0 | 0 | 0 | 0 | 0 | 16 | K | 2 | ROZPOCET | 0 | 0 | 0 | 0 | 0 | 2 | 0 | 16 | 140
71 | M | 551610000100 | Privzdušňovacia hlavica DN 50/75/110, (37 l/s), - 40 až + 60°C, dvojitá vzduchová izolácia, vnútorná kanalizácia, PP | ks | 4 |  | 0 |  |  |  | znížená |  | 0 | 0 | 0 | 0 | 0 | 32 | M | 2 | ROZPOCET | 0 | 0 | 0 | 0 | 0 | 2 | 0 | 16 | 142
72 | M | 286630026700 | Podlahový vpust (1,8 l/s), vertikálny odtok 50/75/110, pevná izolačná príruba, mriežka 138x138 mm, PP/nerez | ks | 13 |  | 0 |  |  |  | znížená |  | 0 | 0 | 0 | 0 | 0 | 32 | M | 2 | ROZPOCET | 0 | 0 | 0 | 0 | 0 | 2 | 0 | 16 | 144
73 | M | 286630029300 | Podlahový vpust (0,8 l/s), horizontálny odtok DN 50/75, suchá zápachová uzávierka, Klick-Klack, rám 145x145 mm, mriežka 138x138 mm, PP/PE/nerez, PP/PE/nerez | ks | 17 |  | 0 |  |  |  | znížená |  | 0 | 0 | 0 | 0 | 0 | 32 | M | 2 | ROZPOCET | 0 | 0 | 0 | 0 | 0 | 2 | 0 | 16 | 146
74 | M | 551620015200 | Zápachová uzávierka DN 40, kondezačný sifón 60 mm, horizontálne pripojenie 5/4", prídavná protizápachová uzávierka, pre vetranie a klimatizáciu, PP | ks | 12 |  | 0 |  |  |  | znížená |  | 0 | 0 | 0 | 0 | 0 | 32 | M | 2 | ROZPOCET | 0 | 0 | 0 | 0 | 0 | 2 | 0 | 16 | 148
75 | K | 721290111 | Ostatné - skúška tesnosti kanalizácie v objektoch vodou do DN 125 | m | 944 |  | 0 |  |  |  | znížená |  | 0 | 0 | 0 | 0 | 0 | 16 | K | 2 | ROZPOCET | 0 | 0 | 0 | 0 | 0 | 2 | 0 | 16 | 150
76 | K | 721290112 | Ostatné - skúška tesnosti kanalizácie v objektoch vodou DN 150 alebo DN 200 | m | 468 |  | 0 |  |  |  | znížená |  | 0 | 0 | 0 | 0 | 0 | 16 | K | 2 | ROZPOCET | 0 | 0 | 0 | 0 | 0 | 2 | 0 | 16 | 152
77 | K | 721290822.S | Vnútrostav. premiestnenie vybúraných hmôt vnútor. kanal. vodorovne do 100 m z budov vysokých do 12 m | t | 8.416 |  | 0 |  |  |  | znížená |  | 0 | 0 | 0 | 0 | 0 | 16 | K | 2 | ROZPOCET | 0 | 0 | 0 | 0 | 0 | 2 | 0 | 16 | 154
78 | K | 998721202.S | Presun hmôt pre vnútornú kanalizáciu v objektoch výšky nad 6 do 12 m | % |  |  | 0 |  |  |  | znížená |  | 0 | 0 | 0 | 0 | 0 | 16 | K | 2 | ROZPOCET | 0 | 0 | 0 | 0 | 0 | 2 | 0 | 16 | 156
| D | 722 | Zdravotechnika - vnútorný vodovod |  |  |  | 0 | [5 empty] | 0 |  | 0 |  | 0 | 2 | D | 1 | ROZPOCET | [6 empty] | 0
79 | K | 722110811.S | Demontáž potrubia z liatinových tlakových rúr prírubových TP do DN 80, -0,03592t | m | 499 |  | 0 |  |  |  | znížená |  | 0 | 0 | 0 | 0 | 0 | 16 | K | 2 | ROZPOCET | 0 | 0 | 0 | 0 | 0 | 2 | 0 | 16 | 158
80 | K | 722130801.S | Demontáž potrubia z oceľových rúrok závitových do DN 25, -0,00213t | m | 94 |  | 0 |  |  |  | znížená |  | 0 | 0 | 0 | 0 | 0 | 16 | K | 2 | ROZPOCET | 0 | 0 | 0 | 0 | 0 | 2 | 0 | 16 | 160
81 | K | 722131214.S | Potrubie z ušlachtilej ocele 1.4521, rúry lisovacie d 28x1,2 mm | m | 154 |  | 0 |  |  |  | znížená |  | 0 | 0 | 0 | 0 | 0 | 16 | K | 2 | ROZPOCET | 0 | 0 | 0 | 0 | 0 | 2 | 0 | 16 | 162
82 | K | 722131217.S | Potrubie z ušlachtilej ocele 1.4521, rúry lisovacie d 54x1,5 mm | m | 327 |  | 0 |  |  |  | znížená |  | 0 | 0 | 0 | 0 | 0 | 16 | K | 2 | ROZPOCET | 0 | 0 | 0 | 0 | 0 | 2 | 0 | 16 | 164
83 | K | 722171136a11 | Potrubie plastohliníkové D20x2,25, vrátane systémových tvaroviek | m | 509 |  | 0 |  |  |  | znížená |  | 0 | 0 | 0 | 0 | 0 | 16 | K | 2 | ROZPOCET | 0 | 0 | 0 | 0 | 0 | 2 | 0 | 16 | 166
84 | K | 722171136a12 | Potrubie plastohliníkové D25x2,5, vrátane systémových tvaroviek | m | 304 |  | 0 |  |  |  | znížená |  | 0 | 0 | 0 | 0 | 0 | 16 | K | 2 | ROZPOCET | 0 | 0 | 0 | 0 | 0 | 2 | 0 | 16 | 168
85 | K | 722171136a13 | Potrubie plastohliníkové D32x3,0, vrátane systémových tvaroviek | m | 146 |  | 0 |  |  |  | znížená |  | 0 | 0 | 0 | 0 | 0 | 16 | K | 2 | ROZPOCET | 0 | 0 | 0 | 0 | 0 | 2 | 0 | 16 | 170
86 | K | 722171136a14 | Potrubie plastohliníkové D40x4,0, vrátane systémových tvaroviek | m | 102 |  | 0 |  |  |  | znížená |  | 0 | 0 | 0 | 0 | 0 | 16 | K | 2 | ROZPOCET | 0 | 0 | 0 | 0 | 0 | 2 | 0 | 16 | 172
87 | K | 722171136a1 | Potrubie plastohliníkové D50x4,5, vrátane systémových tvaroviek | m | 128 |  | 0 |  |  |  | znížená |  | 0 | 0 | 0 | 0 | 0 | 16 | K | 2 | ROZPOCET | 0 | 0 | 0 | 0 | 0 | 2 | 0 | 16 | 174
88 | K | 722171136a163 | Potrubie plastohliníkové D63x6,0, vrátane systémových tvaroviek | m | 99 |  | 0 |  |  |  | znížená |  | 0 | 0 | 0 | 0 | 0 | 16 | K | 2 | ROZPOCET | 0 | 0 | 0 | 0 | 0 | 2 | 0 | 16 | 176
89 | K | 722171136a163d90 | Potrubie plastohliníkové D90x8,5, vrátane systémových tvaroviek | m | 190 |  | 0 |  |  |  | znížená |  | 0 | 0 | 0 | 0 | 0 | 16 | K | 2 | ROZPOCET | 0 | 0 | 0 | 0 | 0 | 2 | 0 | 16 | 178
90 | K | 722190401 | Vyvedenie a upevnenie výpustky DN 15 | ks | 284 |  | 0 |  |  |  | znížená |  | 0 | 0 | 0 | 0 | 0 | 16 | K | 2 | ROZPOCET | 0 | 0 | 0 | 0 | 0 | 2 | 0 | 16 | 180
91 | K | 722190402.S | Vyvedenie a upevnenie výpustky DN 20 | ks | 20 |  | 0 |  |  |  | znížená |  | 0 | 0 | 0 | 0 | 0 | 16 | K | 2 | ROZPOCET | 0 | 0 | 0 | 0 | 0 | 2 | 0 | 16 | 182
92 | K | 722190403 | Vyvedenie a upevnenie výpustky DN 25 | ks | 13 |  | 0 |  |  |  | znížená |  | 0 | 0 | 0 | 0 | 0 | 16 | K | 2 | ROZPOCET | 0 | 0 | 0 | 0 | 0 | 2 | 0 | 16 | 184
93 | K | 722221010 | Montáž guľového kohúta závitového priameho pre vodu G 1/2 | ks | 70 |  | 0 |  |  |  | znížená |  | 0 | 0 | 0 | 0 | 0 | 16 | K | 2 | ROZPOCET | 0 | 0 | 0 | 0 | 0 | 2 | 0 | 16 | 186
94 | M | 5511870000 | Guľový uzáver pre vodu 1/2", FF páčka, niklovaná mosadz | ks | 70 |  | 0 |  |  |  | znížená |  | 0 | 0 | 0 | 0 | 0 | 32 | M | 2 | ROZPOCET | 0 | 0 | 0 | 0 | 0 | 2 | 0 | 16 | 188
95 | K | 722221015 | Montáž guľového kohúta závitového priameho pre vodu G 3/4 | ks | 6 |  | 0 |  |  |  | znížená |  | 0 | 0 | 0 | 0 | 0 | 16 | K | 2 | ROZPOCET | 0 | 0 | 0 | 0 | 0 | 2 | 0 | 16 | 190
96 | M | 5511870010 | Guľový uzáver pre vodu 3/4", FF páčka, niklovaná mosadz | ks | 6 |  | 0 |  |  |  | znížená |  | 0 | 0 | 0 | 0 | 0 | 32 | M | 2 | ROZPOCET | 0 | 0 | 0 | 0 | 0 | 2 | 0 | 16 | 192
97 | K | 722221020 | Montáž guľového kohúta závitového priameho pre vodu G 1 | ks | 23 |  | 0 |  |  |  | znížená |  | 0 | 0 | 0 | 0 | 0 | 16 | K | 2 | ROZPOCET | 0 | 0 | 0 | 0 | 0 | 2 | 0 | 16 | 194
98 | M | 5511870020 | Guľový uzáver pre vodu 1", FF páčka, niklovaná mosadz | ks | 23 |  | 0 |  |  |  | znížená |  | 0 | 0 | 0 | 0 | 0 | 32 | M | 2 | ROZPOCET | 0 | 0 | 0 | 0 | 0 | 2 | 0 | 16 | 196
99 | K | 722221025.S | Montáž guľového kohúta závitového priameho pre vodu G 5/4 | ks | 3 |  | 0 |  |  |  | znížená |  | 0 | 0 | 0 | 0 | 0 | 16 | K | 2 | ROZPOCET | 0 | 0 | 0 | 0 | 0 | 2 | 0 | 16 | 198
100 | M | 551110014000 | Guľový uzáver pre vodu 5/4" FF, páčka, niklovaná mosadz | ks | 3 |  | 0 |  |  |  | znížená |  | 0 | 0 | 0 | 0 | 0 | 32 | M | 2 | ROZPOCET | 0 | 0 | 0 | 0 | 0 | 2 | 0 | 16 | 200
101 | K | 722221035 | Montáž guľového kohúta závitového priameho pre vodu G 2 | ks | 5 |  | 0 |  |  |  | znížená |  | 0 | 0 | 0 | 0 | 0 | 16 | K | 2 | ROZPOCET | 0 | 0 | 0 | 0 | 0 | 2 | 0 | 16 | 202
102 | M | 5511870050 | Guľový uzáver pre vodu 2", FF páčka, niklovaná mosadz | ks | 5 |  | 0 |  |  |  | znížená |  | 0 | 0 | 0 | 0 | 0 | 32 | M | 2 | ROZPOCET | 0 | 0 | 0 | 0 | 0 | 2 | 0 | 16 | 204
103 | K | 722221045.S | Montáž guľového kohúta závitového priameho pre vodu G 3 | ks | 4 |  | 0 |  |  |  | znížená |  | 0 | 0 | 0 | 0 | 0 | 16 | K | 2 | ROZPOCET | 0 | 0 | 0 | 0 | 0 | 2 | 0 | 16 | 206
104 | M | 551110014400.S | Guľový uzáver pre vodu 3", niklovaná mosadz | ks | 4 |  | 0 |  |  |  | znížená |  | 0 | 0 | 0 | 0 | 0 | 32 | M | 2 | ROZPOCET | 0 | 0 | 0 | 0 | 0 | 2 | 0 | 16 | 208
105 | K | 722221070.S | Montáž guľového kohúta závitového rohového pre vodu G 1/2 | ks | 288 |  | 0 |  |  |  | znížená |  | 0 | 0 | 0 | 0 | 0 | 16 | K | 2 | ROZPOCET | 0 | 0 | 0 | 0 | 0 | 2 | 0 | 16 | 210
106 | M | 551110007700.S | Guľový uzáver pre vodu rohový 1/2", niklovaná mosadz | ks | 288 |  | 0 |  |  |  | znížená |  | 0 | 0 | 0 | 0 | 0 | 32 | M | 2 | ROZPOCET | 0 | 0 | 0 | 0 | 0 | 2 | 0 | 16 | 212
107 | K | 722221075.S | Montáž guľového kohúta závitového rohového pre vodu G 3/4 | ks | 20 |  | 0 |  |  |  | znížená |  | 0 | 0 | 0 | 0 | 0 | 16 | K | 2 | ROZPOCET | 0 | 0 | 0 | 0 | 0 | 2 | 0 | 16 | 214
108 | M | 551110007800.S | Guľový uzáver pre vodu rohový 3/4", niklovaná mosadz | ks | 20 |  | 0 |  |  |  | znížená |  | 0 | 0 | 0 | 0 | 0 | 32 | M | 2 | ROZPOCET | 0 | 0 | 0 | 0 | 0 | 2 | 0 | 16 | 216
109 | K | 722221170.S | Montáž poistného ventilu závitového pre vodu G 1/2 | ks | 15 |  | 0 |  |  |  | znížená |  | 0 | 0 | 0 | 0 | 0 | 16 | K | 2 | ROZPOCET | 0 | 0 | 0 | 0 | 0 | 2 | 0 | 16 | 218
110 | M | 551210021500 | Ventil poistný, 1/2”x6 bar, armatúry pre uzavreté systémy | ks | 15 |  | 0 |  |  |  | znížená |  | 0 | 0 | 0 | 0 | 0 | 32 | M | 2 | ROZPOCET | 0 | 0 | 0 | 0 | 0 | 2 | 0 | 16 | 220
111 | K | 722221175.S | Montáž poistného ventilu závitového pre vodu G 3/4 | ks | 2 |  | 0 |  |  |  | znížená |  | 0 | 0 | 0 | 0 | 0 | 16 | K | 2 | ROZPOCET | 0 | 0 | 0 | 0 | 0 | 2 | 0 | 16 | 222
112 | M | 551210022000 | Ventil poistný, 3/4”x6 bar, armatúry pre uzavreté systémy | ks | 2 |  | 0 |  |  |  | znížená |  | 0 | 0 | 0 | 0 | 0 | 32 | M | 2 | ROZPOCET | 0 | 0 | 0 | 0 | 0 | 2 | 0 | 16 | 224
113 | K | 722221180 | Montáž poistného ventilu závitového pre vodu G 1 | ks | 7 |  | 0 |  |  |  | znížená |  | 0 | 0 | 0 | 0 | 0 | 16 | K | 2 | ROZPOCET | 0 | 0 | 0 | 0 | 0 | 2 | 0 | 16 | 226
114 | M | 551210022500 | Ventil poistný, 1”x6 bar, armatúry pre uzavreté systémy | ks | 7 |  | 0 |  |  |  | znížená |  | 0 | 0 | 0 | 0 | 0 | 32 | M | 2 | ROZPOCET | 0 | 0 | 0 | 0 | 0 | 2 | 0 | 16 | 228
115 | K | 722221220a | Montáž regulačného závitového ventilu G 1/2 | ks | 12 |  | 0 |  |  |  | znížená |  | 0 | 0 | 0 | 0 | 0 | 16 | K | 2 | ROZPOCET | 0 | 0 | 0 | 0 | 0 | 2 | 0 | 16 | 230
116 | M | 1015651a1f | Regulačný dvojitý ventil do cirkulácie, s tepelnou izoláciou, s meracími ventilčekmi, DN15 | ks | 12 |  | 0 |  |  |  | znížená |  | 0 | 0 | 0 | 0 | 0 | 32 | M | 2 | ROZPOCET | 0 | 0 | 0 | 0 | 0 | 2 | 0 | 16 | 232
117 | M | 3899009520a11 | Sada 2ks šróbení z červeného bronzu 1/2" | ks | 12 |  | 0 |  |  |  | znížená |  | 0 | 0 | 0 | 0 | 0 | 32 | M | 2 | ROZPOCET | 0 | 0 | 0 | 0 | 0 | 2 | 0 | 16 | 234
118 | K | 722221265.S | Montáž spätného ventilu závitového G 1/2 | ks | 15 |  | 0 |  |  |  | znížená |  | 0 | 0 | 0 | 0 | 0 | 16 | K | 2 | ROZPOCET | 0 | 0 | 0 | 0 | 0 | 2 | 0 | 16 | 236
119 | M | 551110016400.S | Spätný ventil kontrolovateľný, 1/2" FF, PN 16, mosadz, disk plast | ks | 15 |  | 0 |  |  |  | znížená |  | 0 | 0 | 0 | 0 | 0 | 32 | M | 2 | ROZPOCET | 0 | 0 | 0 | 0 | 0 | 2 | 0 | 16 | 238
120 | K | 722221270 | Montáž spätného ventilu závitového G 3/4 | ks | 2 |  | 0 |  |  |  | znížená |  | 0 | 0 | 0 | 0 | 0 | 16 | K | 2 | ROZPOCET | 0 | 0 | 0 | 0 | 0 | 2 | 0 | 16 | 240
121 | M | 551110016600 | Spätný ventil kontrolovateľný, 3/4" FF, PN 16, mosadz, disk plast | ks | 2 |  | 0 |  |  |  | znížená |  | 0 | 0 | 0 | 0 | 0 | 32 | M | 2 | ROZPOCET | 0 | 0 | 0 | 0 | 0 | 2 | 0 | 16 | 242
122 | K | 722221275.S | Montáž spätného ventilu závitového G 1 | ks | 8 |  | 0 |  |  |  | znížená |  | 0 | 0 | 0 | 0 | 0 | 16 | K | 2 | ROZPOCET | 0 | 0 | 0 | 0 | 0 | 2 | 0 | 16 | 244
123 | M | 551110016500.S | Spätný ventil kontrolovateľný, 1" FF, PN 16, mosadz, disk plast | ks | 8 |  | 0 |  |  |  | znížená |  | 0 | 0 | 0 | 0 | 0 | 32 | M | 2 | ROZPOCET | 0 | 0 | 0 | 0 | 0 | 2 | 0 | 16 | 246
124 | K | 722221290 | Montáž spätného ventilu závitového G 2 | ks | 1 |  | 0 |  |  |  | znížená |  | 0 | 0 | 0 | 0 | 0 | 16 | K | 2 | ROZPOCET | 0 | 0 | 0 | 0 | 0 | 2 | 0 | 16 | 248
125 | M | 5511872320hw50 | Zábrana proti spätnému toku podľa normy STN EN1717, médium voda, max. vstupný tlak 10 bar, min. vstupný tlak 1,5 bar, prevádzková teplota do 65°C, DN 50, závitové prevedenie | ks | 1 |  | 0 |  |  |  | znížená |  | 0 | 0 | 0 | 0 | 0 | 32 | M | 2 | ROZPOCET | 0 | 0 | 0 | 0 | 0 | 2 | 0 | 16 | 250
126 | K | 722221290.S | Montáž spätného ventilu závitového G 2 | ks | 3 |  | 0 |  |  |  | znížená |  | 0 | 0 | 0 | 0 | 0 | 16 | K | 2 | ROZPOCET | 0 | 0 | 0 | 0 | 0 | 2 | 0 | 16 | 252
127 | M | 551110016900.S | Spätný ventil kontrolovateľný, 2" FF, PN 16, mosadz, disk plast | ks | 3 |  | 0 |  |  |  | znížená |  | 0 | 0 | 0 | 0 | 0 | 32 | M | 2 | ROZPOCET | 0 | 0 | 0 | 0 | 0 | 2 | 0 | 16 | 254
128 | K | 722221360.S | Montáž vodovodného filtra závitového G 1/2 | ks | 12 |  | 0 |  |  |  | znížená |  | 0 | 0 | 0 | 0 | 0 | 16 | K | 2 | ROZPOCET | 0 | 0 | 0 | 0 | 0 | 2 | 0 | 16 | 256
129 | M | 422010002900.S | Filter závitový na vodu 1/2", FF, PN 20, mosadz | ks | 12 |  | 0 |  |  |  | znížená |  | 0 | 0 | 0 | 0 | 0 | 32 | M | 2 | ROZPOCET | 0 | 0 | 0 | 0 | 0 | 2 | 0 | 16 | 258
130 | K | 722221370.S | Montáž vodovodného filtra závitového G 1 | ks | 1 |  | 0 |  |  |  | znížená |  | 0 | 0 | 0 | 0 | 0 | 16 | K | 2 | ROZPOCET | 0 | 0 | 0 | 0 | 0 | 2 | 0 | 16 | 260
131 | M | 422010003100.S | Filter závitový na vodu 1", FF, PN 20, mosadz | ks | 1 |  | 0 |  |  |  | znížená |  | 0 | 0 | 0 | 0 | 0 | 32 | M | 2 | ROZPOCET | 0 | 0 | 0 | 0 | 0 | 2 | 0 | 16 | 262
132 | K | 722250005ks | Montáž hydrantového systému s tvarovo stálou hadicou D 25 | ks | 13 |  | 0 |  |  |  | znížená |  | 0 | 0 | 0 | 0 | 0 | 16 | K | 2 | ROZPOCET | 0 | 0 | 0 | 0 | 0 | 2 | 0 | 16 | 264
133 | M | 4493202990 | Hydrantový systém s tvarovo stálou hadicou D 25 PH - PLUS - 30 bm. Skriňa 710x710x245; plné dvierka; prúdnica ekv.10 PHHP | ks | 13 |  | 0 |  |  |  | znížená |  | 0 | 0 | 0 | 0 | 0 | 32 | M | 2 | ROZPOCET | 0 | 0 | 0 | 0 | 0 | 2 | 0 | 16 | 266
134 | M | 42256117091 | Protipožiarna zpeňujúca páska E-W 45/1,8" balenie po 10metroch | ks | 6 |  | 0 |  |  |  | znížená |  | 0 | 0 | 0 | 0 | 0 | 32 | M | 2 | ROZPOCET | 0 | 0 | 0 | 0 | 0 | 2 | 0 | 16 | 268
135 | M | 42256117092 | Protipožiarny tmel 580ml | ks | 36 |  | 0 |  |  |  | znížená |  | 0 | 0 | 0 | 0 | 0 | 32 | M | 2 | ROZPOCET | 0 | 0 | 0 | 0 | 0 | 2 | 0 | 16 | 270
136 | K | 722263417.S | Montáž vodomeru závitového jednovtokového suchobežného G 1 (7 m3.h-1) | ks | 1 |  | 0 |  |  |  | znížená |  | 0 | 0 | 0 | 0 | 0 | 16 | K | 2 | ROZPOCET | 0 | 0 | 0 | 0 | 0 | 2 | 0 | 16 | 272
137 | M | 389510000900 | Šróbenie 1 pár pre vodomer 1" | ks | 1 |  | 0 |  |  |  | znížená |  | 0 | 0 | 0 | 0 | 0 | 32 | M | 2 | ROZPOCET | 0 | 0 | 0 | 0 | 0 | 2 | 0 | 16 | 274
138 | M | 388240002200 | Vodomer viacvtokový 1" | ks | 1 |  | 0 |  |  |  | znížená |  | 0 | 0 | 0 | 0 | 0 | 32 | M | 2 | ROZPOCET | 0 | 0 | 0 | 0 | 0 | 2 | 0 | 16 | 276
139 | K | 722290226 | Tlaková skúška vodovodného potrubia závitového do DN 50 | m | 1769 |  | 0 |  |  |  | znížená |  | 0 | 0 | 0 | 0 | 0 | 16 | K | 2 | ROZPOCET | 0 | 0 | 0 | 0 | 0 | 2 | 0 | 16 | 278
140 | K | 722290229.S | Tlaková skúška vodovodného potrubia závitového nad DN 50 do DN 100 | m | 190 |  | 0 |  |  |  | znížená |  | 0 | 0 | 0 | 0 | 0 | 16 | K | 2 | ROZPOCET | 0 | 0 | 0 | 0 | 0 | 2 | 0 | 16 | 280
141 | K | 722290234 | Prepláchnutie a dezinfekcia vodovodného potrubia do DN 80 | m | 1959 |  | 0 |  |  |  | znížená |  | 0 | 0 | 0 | 0 | 0 | 16 | K | 2 | ROZPOCET | 0 | 0 | 0 | 0 | 0 | 2 | 0 | 16 | 282
142 | K | 722290822.S | Vnútrostav. premiestnenie vybúraných hmôt vnútorný vodovod vodorovne do 100 m z budov vys. do 12 m | t | 18.124 |  | 0 |  |  |  | znížená |  | 0 | 0 | 0 | 0 | 0 | 16 | K | 2 | ROZPOCET | 0 | 0 | 0 | 0 | 0 | 2 | 0 | 16 | 284
143 | K | 998722201 | Presun hmôt pre vnútorný vodovod v objektoch výšky do 6 m | % |  |  | 0 |  |  |  | znížená |  | 0 | 0 | 0 | 0 | 0 | 16 | K | 2 | ROZPOCET | 0 | 0 | 0 | 0 | 0 | 2 | 0 | 16 | 286
| D | 725 | Zdravotechnika - zariaď. predmety |  |  |  | 0 | [5 empty] | 0 |  | 0 |  | 0 | 2 | D | 1 | ROZPOCET | [6 empty] | 0
144 | K | 725119306 | Montáž zariadenia záchoda, príplatok za použitie silikónového tmelu | ks | 32 |  | 0 |  |  |  | znížená |  | 0 | 0 | 0 | 0 | 0 | 16 | K | 2 | ROZPOCET | 0 | 0 | 0 | 0 | 0 | 2 | 0 | 16 | 288
145 | K | 725119410.S | Montáž záchodovej misy keramickej zavesenej s rovným odpadom | ks | 48 |  | 0 |  |  |  | znížená |  | 0 | 0 | 0 | 0 | 0 | 16 | K | 2 | ROZPOCET | 0 | 0 | 0 | 0 | 0 | 2 | 0 | 16 | 290
146 | M | 642360002700mm | Závesné WC, keramický záchod, biely 000, PÚ.: hladká, mat, 530x360x340, rovný odpad, uchytenie na podomietkový modul | ks | 48 |  | 0 |  |  |  | znížená |  | 0 | 0 | 0 | 0 | 0 | 32 | M | 2 | ROZPOCET | 0 | 0 | 0 | 0 | 0 | 2 | 0 | 16 | 292
147 | K | 725119701 | Montáž predstenového systému záchodov do masívnej murovanej konštrukcie | súb. | 48 |  | 0 |  |  |  | znížená |  | 0 | 0 | 0 | 0 | 0 | 16 | K | 2 | ROZPOCET | 0 | 0 | 0 | 0 | 0 | 2 | 0 | 16 | 294
148 | M | 5513005457mm | Podomietkový modul na závesné WC | ks | 48 |  | 0 |  |  |  | znížená |  | 0 | 0 | 0 | 0 | 0 | 32 | M | 2 | ROZPOCET | 0 | 0 | 0 | 0 | 0 | 2 | 0 | 16 | 296
149 | M | 5513005487ismm | Ovládacie tlačidlo pre WC, biele 000, PÚ.: hladké, na povrchu | ks | 48 |  | 0 |  |  |  | znížená |  | 0 | 0 | 0 | 0 | 0 | 32 | M | 2 | ROZPOCET | 0 | 0 | 0 | 0 | 0 | 2 | 0 | 16 | 298
150 | K | 725129201.S | Montáž pisoáru keramického bez splachovacej nádrže | ks | 23 |  | 0 |  |  |  | znížená |  | 0 | 0 | 0 | 0 | 0 | 16 | K | 2 | ROZPOCET | 0 | 0 | 0 | 0 | 0 | 2 | 0 | 16 | 300
151 | M | 642510000100.Smm | Urinál závesný, 305x340x535, zadný odpad | ks | 23 |  | 0 |  |  |  | znížená |  | 0 | 0 | 0 | 0 | 0 | 32 | M | 2 | ROZPOCET | 0 | 0 | 0 | 0 | 0 | 2 | 0 | 16 | 302
152 | K | 725149770.S | Montáž predstenového systému bidetov do masívnej murovanej konštrukcie | ks | 5 |  | 0 |  |  |  | znížená |  | 0 | 0 | 0 | 0 | 0 | 16 | K | 2 | ROZPOCET | 0 | 0 | 0 | 0 | 0 | 2 | 0 | 16 | 304
153 | M | 552370001300.S | Predstenový systém pre nástenný bidet do murovaných alebo betónových konštrukcií | ks | 5 |  | 0 |  |  |  | znížená |  | 0 | 0 | 0 | 0 | 0 | 32 | M | 2 | ROZPOCET | 0 | 0 | 0 | 0 | 0 | 2 | 0 | 16 | 306
154 | K | 725219201 | Montáž umývadla bez výtokovej armatúry z bieleho diturvitu so zápachovou uzávierkou na konzoly | sub | 101 |  | 0 |  |  |  | znížená |  | 0 | 0 | 0 | 0 | 0 | 16 | K | 2 | ROZPOCET | 0 | 0 | 0 | 0 | 0 | 2 | 0 | 16 | 308
155 | M | 642110000200mm | Závesnéumývadlo, keramické, biely 000, PÚ.: hladká, mat, zaoblená rohy 500x430 | ks | 61 |  | 0 |  |  |  | znížená |  | 0 | 0 | 0 | 0 | 0 | 32 | M | 2 | ROZPOCET | 0 | 0 | 0 | 0 | 0 | 2 | 0 | 16 | 310
156 | M | 642110000200mm1 | Závesnéumývadlo, keramické, biely 000, PÚ.: hladká, mat, zaoblená rohy 550x450 | ks | 2 |  | 0 |  |  |  | znížená |  | 0 | 0 | 0 | 0 | 0 | 32 | M | 2 | ROZPOCET | 0 | 0 | 0 | 0 | 0 | 2 | 0 | 16 | 312
157 | M | 642110000200mm2 | Závesnéumývadlo, keramické, biely 000, PÚ.: hladká, mat, zaoblená rohy 450x350 | ks | 5 |  | 0 |  |  |  | znížená |  | 0 | 0 | 0 | 0 | 0 | 32 | M | 2 | ROZPOCET | 0 | 0 | 0 | 0 | 0 | 2 | 0 | 16 | 314
158 | M | 642110000200mm3 | Závesnéumývadlo, keramické, biely 000, PÚ.: hladká, mat, zaoblená rohy 480x280 | ks | 1 |  | 0 |  |  |  | znížená |  | 0 | 0 | 0 | 0 | 0 | 32 | M | 2 | ROZPOCET | 0 | 0 | 0 | 0 | 0 | 2 | 0 | 16 | 316
159 | M | 642110000200mm4 | Závesnéumývadlo, keramické, biely 000, PÚ.: hladká, mat, zaoblená rohy 900x480 | ks | 32 |  | 0 |  |  |  | znížená |  | 0 | 0 | 0 | 0 | 0 | 32 | M | 2 | ROZPOCET | 0 | 0 | 0 | 0 | 0 | 2 | 0 | 16 | 318
160 | K | 725239101.S | Montáž bidetu závesného bez výtokovej armatúry | ks | 5 |  | 0 |  |  |  | znížená |  | 0 | 0 | 0 | 0 | 0 | 16 | K | 2 | ROZPOCET | 0 | 0 | 0 | 0 | 0 | 2 | 0 | 16 | 320
161 | M | 642430000200mm | Závesný bidet, biely 000, PÚ.: hladká, mat, 530x360x335 | ks | 5 |  | 0 |  |  |  | znížená |  | 0 | 0 | 0 | 0 | 0 | 32 | M | 2 | ROZPOCET | 0 | 0 | 0 | 0 | 0 | 2 | 0 | 16 | 322
162 | K | 725291112.S | Montáž záchodového sedadla s poklopom | ks | 48 |  | 0 |  |  |  | znížená |  | 0 | 0 | 0 | 0 | 0 | 16 | K | 2 | ROZPOCET | 0 | 0 | 0 | 0 | 0 | 2 | 0 | 16 | 324
163 | M | 554330000300.S | Záchodové sedadlo plastové s poklopom | ks | 48 |  | 0 |  |  |  | znížená |  | 0 | 0 | 0 | 0 | 0 | 32 | M | 2 | ROZPOCET | 0 | 0 | 0 | 0 | 0 | 2 | 0 | 16 | 326
164 | K | 725291114.S | Montáž doplnkov zariadení kúpeľní a záchodov, madlá | ks | 8 |  | 0 |  |  |  | znížená |  | 0 | 0 | 0 | 0 | 0 | 16 | K | 2 | ROZPOCET | 0 | 0 | 0 | 0 | 0 | 2 | 0 | 16 | 328
165 | M | 552380012400.Smm | madlo závesné pre imobilných, chróm | ks | 8 |  | 0 |  |  |  | znížená |  | 0 | 0 | 0 | 0 | 0 | 32 | M | 2 | ROZPOCET | 0 | 0 | 0 | 0 | 0 | 2 | 0 | 16 | 330
166 | K | 725329101 | Montáž kuchynských drezov dvojitých s dvoma drezmi, alebo okapovým drezom s rozmerom do 730x510 mm, bez výtokových armatúr | súb. | 2 |  | 0 |  |  |  | znížená |  | 0 | 0 | 0 | 0 | 0 | 16 | K | 2 | ROZPOCET | 0 | 0 | 0 | 0 | 0 | 2 | 0 | 16 | 332
167 | M | 552310001500 | Kuchynský dvojdrez nerezový na zapustenie do dosky, 730x510 mm, hĺbka 195/130 mm, sifón (pop-up) | ks | 2 |  | 0 |  |  |  | znížená |  | 0 | 0 | 0 | 0 | 0 | 32 | M | 2 | ROZPOCET | 0 | 0 | 0 | 0 | 0 | 2 | 0 | 16 | 334
168 | K | 725333360 | Montáž výlevky keramickej voľne stojacej bez výtokovej armatúry | súb. | 7 |  | 0 |  |  |  | znížená |  | 0 | 0 | 0 | 0 | 0 | 16 | K | 2 | ROZPOCET | 0 | 0 | 0 | 0 | 0 | 2 | 0 | 16 | 336
169 | M | 6420144360mm | Výlevka závesná keramická, biela 000, PÚ.: hladká, mat, zaoblená rohy, 505x510x710 | ks | 7 |  | 0 |  |  |  | znížená |  | 0 | 0 | 0 | 0 | 0 | 32 | M | 2 | ROZPOCET | 0 | 0 | 0 | 0 | 0 | 2 | 0 | 16 | 338
170 | K | 725539101.S | Montáž elektrického ohrievača závesného zvislého do 50 L | ks | 2 |  | 0 |  |  |  | znížená |  | 0 | 0 | 0 | 0 | 0 | 16 | K | 2 | ROZPOCET | 0 | 0 | 0 | 0 | 0 | 2 | 0 | 16 | 340
171 | M | 541320005400.S | Ohrievač vody elektrický tlakový závesný zvislý akumulačný, objem 50 | ks | 2 |  | 0 |  |  |  | znížená |  | 0 | 0 | 0 | 0 | 0 | 32 | M | 2 | ROZPOCET | 0 | 0 | 0 | 0 | 0 | 2 | 0 | 16 | 342
172 | K | 725539102.S | Montáž elektrického ohrievača závesného zvislého do 80 L | ks | 6 |  | 0 |  |  |  | znížená |  | 0 | 0 | 0 | 0 | 0 | 16 | K | 2 | ROZPOCET | 0 | 0 | 0 | 0 | 0 | 2 | 0 | 16 | 344
173 | M | 541320005500.S | Ohrievač vody elektrický tlakový závesný zvislý akumulačný, objem 80 l | ks | 6 |  | 0 |  |  |  | znížená |  | 0 | 0 | 0 | 0 | 0 | 32 | M | 2 | ROZPOCET | 0 | 0 | 0 | 0 | 0 | 2 | 0 | 16 | 346
174 | K | 725539103.S | Montáž elektrického ohrievača závesného zvislého do 120 L | ks | 1 |  | 0 |  |  |  | znížená |  | 0 | 0 | 0 | 0 | 0 | 16 | K | 2 | ROZPOCET | 0 | 0 | 0 | 0 | 0 | 2 | 0 | 16 | 348
175 | M | 541320005600.S | Ohrievač vody elektrický tlakový závesný zvislý akumulačný, objem 120 l | ks | 1 |  | 0 |  |  |  | znížená |  | 0 | 0 | 0 | 0 | 0 | 32 | M | 2 | ROZPOCET | 0 | 0 | 0 | 0 | 0 | 2 | 0 | 16 | 350
176 | K | 725539140.S | Montáž elektrického prietokového ohrievača malolitrážneho do 5 L | ks | 8 |  | 0 |  |  |  | znížená |  | 0 | 0 | 0 | 0 | 0 | 16 | K | 2 | ROZPOCET | 0 | 0 | 0 | 0 | 0 | 2 | 0 | 16 | 352
177 | M | 541310000200.S | Elektrický prietokový ohrievač beztlakový malolitrážny s batériou, inštalácia pod umývadlo, objem 5 l | ks | 8 |  | 0 |  |  |  | znížená |  | 0 | 0 | 0 | 0 | 0 | 32 | M | 2 | ROZPOCET | 0 | 0 | 0 | 0 | 0 | 2 | 0 | 16 | 354
178 | K | 725539141.S | Montáž elektrického prietokového ohrievača malolitrážneho do 10 L | ks | 5 |  | 0 |  |  |  | znížená |  | 0 | 0 | 0 | 0 | 0 | 16 | K | 2 | ROZPOCET | 0 | 0 | 0 | 0 | 0 | 2 | 0 | 16 | 356
179 | M | 541310000400.S | Elektrický prietokový ohrievač tlakový, inštalácia pod umývadlo, objem 10 l | ks | 5 |  | 0 |  |  |  | znížená |  | 0 | 0 | 0 | 0 | 0 | 32 | M | 2 | ROZPOCET | 0 | 0 | 0 | 0 | 0 | 2 | 0 | 16 | 358
180 | K | 725539142.S | Montáž elektrického prietokového ohrievača malolitrážneho do 15 L | ks | 2 |  | 0 |  |  |  | znížená |  | 0 | 0 | 0 | 0 | 0 | 16 | K | 2 | ROZPOCET | 0 | 0 | 0 | 0 | 0 | 2 | 0 | 16 | 360
181 | M | 541310000600.S | Elektrický prietokový ohrievač tlakový, inštalácia pod umývadlo, objem 15 l | ks | 2 |  | 0 |  |  |  | znížená |  | 0 | 0 | 0 | 0 | 0 | 32 | M | 2 | ROZPOCET | 0 | 0 | 0 | 0 | 0 | 2 | 0 | 16 | 362
182 | K | 725760025.S | Montáž zdravotníckej bezpečnostnej telovej sprchy voľne stojacej | ks | 5 |  | 0 |  |  |  | znížená |  | 0 | 0 | 0 | 0 | 0 | 16 | K | 2 | ROZPOCET | 0 | 0 | 0 | 0 | 0 | 2 | 0 | 16 | 364
183 | M | 551450004700.Smm | Batéria bidetová stojánková, chróm, na bidet montovaná | ks | 5 |  | 0 |  |  |  | znížená |  | 0 | 0 | 0 | 0 | 0 | 32 | M | 2 | ROZPOCET | 0 | 0 | 0 | 0 | 0 | 2 | 0 | 16 | 366
184 | K | 725829206 | Montáž batérie umývadlovej a drezovej stojankovej s mechanickým ovládaním odpadového ventilu | ks | 103 |  | 0 |  |  |  | znížená |  | 0 | 0 | 0 | 0 | 0 | 16 | K | 2 | ROZPOCET | 0 | 0 | 0 | 0 | 0 | 2 | 0 | 16 | 368
185 | M | 5514360800ubsmm | Páková batéria stojánková, chróm, na umývadlo, montovaná, v.: 168 | ks | 101 |  | 0 |  |  |  | znížená |  | 0 | 0 | 0 | 0 | 0 | 32 | M | 2 | ROZPOCET | 0 | 0 | 0 | 0 | 0 | 2 | 0 | 16 | 370
186 | M | 551450000400mm | Batéria drezová stojanková pákovás otočným výtokovým ramienkom, rozmer 340x214 mm, chróm | ks | 2 |  | 0 |  |  |  | znížená |  | 0 | 0 | 0 | 0 | 0 | 32 | M | 2 | ROZPOCET | 0 | 0 | 0 | 0 | 0 | 2 | 0 | 16 | 372
187 | K | 725839225a | Montáž nástennej batérie k výlevke | ks | 7 |  | 0 |  |  |  | znížená |  | 0 | 0 | 0 | 0 | 0 | 16 | K | 2 | ROZPOCET | 0 | 0 | 0 | 0 | 0 | 2 | 0 | 16 | 374
188 | M | 5513006110amm | Nástenná batéria k výlevke, chróm, rozteč: 150 | ks | 7 |  | 0 |  |  |  | znížená |  | 0 | 0 | 0 | 0 | 0 | 32 | M | 2 | ROZPOCET | 0 | 0 | 0 | 0 | 0 | 2 | 0 | 16 | 376
189 | K | 725849201 | Montáž batérie sprchovej nástennej pákovej, klasickej | ks | 4 |  | 0 |  |  |  | znížená |  | 0 | 0 | 0 | 0 | 0 | 16 | K | 2 | ROZPOCET | 0 | 0 | 0 | 0 | 0 | 2 | 0 | 16 | 378
190 | M | 5514367400stmm | Sprchový set, nástenný s ružicou, chróm | ks | 4 |  | 0 |  |  |  | znížená |  | 0 | 0 | 0 | 0 | 0 | 32 | M | 2 | ROZPOCET | 0 | 0 | 0 | 0 | 0 | 2 | 0 | 16 | 380
191 | K | 725869301.S | Montáž zápachovej uzávierky pre zariaďovacie predmety, umývadlovej do D 40 | ks | 103 |  | 0 |  |  |  | znížená |  | 0 | 0 | 0 | 0 | 0 | 16 | K | 2 | ROZPOCET | 0 | 0 | 0 | 0 | 0 | 2 | 0 | 16 | 382
192 | M | 551620006400.Smm | Zápachová uzávierka - sifón pre umývadlá DN 40, nastaviteľný, chróm | ks | 103 |  | 0 |  |  |  | znížená |  | 0 | 0 | 0 | 0 | 0 | 32 | M | 2 | ROZPOCET | 0 | 0 | 0 | 0 | 0 | 2 | 0 | 16 | 384
193 | K | 725869310.S | Montáž zápachovej uzávierky pre zariaďovacie predmety, drezovej do D 40 (pre jeden drez) | ks | 2 |  | 0 |  |  |  | znížená |  | 0 | 0 | 0 | 0 | 0 | 16 | K | 2 | ROZPOCET | 0 | 0 | 0 | 0 | 0 | 2 | 0 | 16 | 386
194 | M | 551620006800.S | Zápachová uzávierka- sifón pre jednodielne drezy DN 40 | ks | 2 |  | 0 |  |  |  | znížená |  | 0 | 0 | 0 | 0 | 0 | 32 | M | 2 | ROZPOCET | 0 | 0 | 0 | 0 | 0 | 2 | 0 | 16 | 388
195 | K | 725869360.S | Montáž zápachovej uzávierky pre zariaďovacie predmety, bidetov do D 32 | ks | 5 |  | 0 |  |  |  | znížená |  | 0 | 0 | 0 | 0 | 0 | 16 | K | 2 | ROZPOCET | 0 | 0 | 0 | 0 | 0 | 2 | 0 | 16 | 390
196 | M | 551620005300.S | Zápachová uzávierka - sifón umývadlový a bidetový DN 32 | ks | 5 |  | 0 |  |  |  | znížená |  | 0 | 0 | 0 | 0 | 0 | 32 | M | 2 | ROZPOCET | 0 | 0 | 0 | 0 | 0 | 2 | 0 | 16 | 392
197 | K | 725869371.S | Montáž zápachovej uzávierky pre zariaďovacie predmety, pisoárovej do D 50 | ks | 23 |  | 0 |  |  |  | znížená |  | 0 | 0 | 0 | 0 | 0 | 16 | K | 2 | ROZPOCET | 0 | 0 | 0 | 0 | 0 | 2 | 0 | 16 | 394
198 | M | 551620011000.S | Zápachová uzávierka - sifón pre pisoáre DN 50 | ks | 23 |  | 0 |  |  |  | znížená |  | 0 | 0 | 0 | 0 | 0 | 32 | M | 2 | ROZPOCET | 0 | 0 | 0 | 0 | 0 | 2 | 0 | 16 | 396
199 | K | 725869380.S | Montáž zápachovej uzávierky pre zariaďovacie predmety, ostatných typov do D 32 | ks | 1 |  | 0 |  |  |  | znížená |  | 0 | 0 | 0 | 0 | 0 | 16 | K | 2 | ROZPOCET | 0 | 0 | 0 | 0 | 0 | 2 | 0 | 16 | 398
200 | M | 551620013300 | Zápachová uzávierka podomietková DN 40/50, umývačkový UP sifón, elektrická zástrčka, výtokový ventil 1/2", prítok/odtok vody R 1/2" vnútorný závit, spätná klapka a privzdušňovač, krytka nerez 180x100 mm, PE | ks | 1 |  | 0 |  |  |  | znížená |  | 0 | 0 | 0 | 0 | 0 | 32 | M | 2 | ROZPOCET | 0 | 0 | 0 | 0 | 0 | 2 | 0 | 16 | 400
201 | K | 725989101 | Montáž dvierok kovových lakovaných | ks | 44 |  | 0 |  |  |  | znížená |  | 0 | 0 | 0 | 0 | 0 | 16 | K | 2 | ROZPOCET | 0 | 0 | 0 | 0 | 0 | 2 | 0 | 16 | 402
202 | M | 551675740025 | Dvierka krycie 30x30 cm nerezové | ks | 44 |  | 0 |  |  |  | znížená |  | 0 | 0 | 0 | 0 | 0 | 32 | M | 2 | ROZPOCET | 0 | 0 | 0 | 0 | 0 | 2 | 0 | 16 | 404
203 | K | 998725201 | Presun hmôt pre zariaďovacie predmety v objektoch výšky do 6 m | % |  |  | 0 |  |  |  | znížená |  | 0 | 0 | 0 | 0 | 0 | 16 | K | 2 | ROZPOCET | 0 | 0 | 0 | 0 | 0 | 2 | 0 | 16 | 406
| D | 732 | Ústredné kúrenie, strojovne |  |  |  | 0 | [5 empty] | 0 |  | 0 |  | 0 | 2 | D | 1 | ROZPOCET | [6 empty] | 0
204 | M | 484630006500uv25 | Úprava vody fyzikálna DN25 D+M | ks | 7 |  | 0 |  |  |  | znížená |  | 0 | 0 | 0 | 0 | 0 | 32 | M | 2 | ROZPOCET | 0 | 0 | 0 | 0 | 0 | 2 | 0 | 16 | 408
205 | M | 484630006500uv20 | Úprava vody fyzikálna DN20 D+M | ks | 2 |  | 0 |  |  |  | znížená |  | 0 | 0 | 0 | 0 | 0 | 32 | M | 2 | ROZPOCET | 0 | 0 | 0 | 0 | 0 | 2 | 0 | 16 | 410
206 | K | 732491050ko | Montáž čerpadla kondenzátu | ks | 2 |  | 0 |  |  |  | znížená |  | 0 | 0 | 0 | 0 | 0 | 16 | K | 2 | ROZPOCET | 0 | 0 | 0 | 0 | 0 | 2 | 0 | 16 | 412
207 | M | 426110010100kon | Čerpadlo kondenzátu z klim.jednotiek | ks | 2 |  | 0 |  |  |  | znížená |  | 0 | 0 | 0 | 0 | 0 | 32 | M | 2 | ROZPOCET | 0 | 0 | 0 | 0 | 0 | 2 | 0 | 16 | 414
208 | K | 998732201 | Presun hmôt pre strojovne v objektoch výšky do 6 m | % |  |  | 0 |  |  |  | znížená |  | 0 | 0 | 0 | 0 | 0 | 16 | K | 2 | ROZPOCET | 0 | 0 | 0 | 0 | 0 | 2 | 0 | 16 | 416
| D | 767 | Konštrukcie doplnkové kovové |  |  |  | 0 | [5 empty] | 0 |  | 0 |  | 0 | 2 | D | 1 | ROZPOCET | [6 empty] | 0
209 | M | 55301000011a | Konzola pre uchytenie kanalizačného potrubia D+M | ks | 1595 |  | 0 |  |  |  | znížená |  | 0 | 0 | 0 | 0 | 0 | 32 | M | 2 | ROZPOCET | 0 | 0 | 0 | 0 | 0 | 2 | 0 | 16 | 418
210 | M | 55301000011b | Konzola pre uchytenie vodovodného potrubia D+M | ks | 1595 |  | 0 |  |  |  | znížená |  | 0 | 0 | 0 | 0 | 0 | 32 | M | 2 | ROZPOCET | 0 | 0 | 0 | 0 | 0 | 2 | 0 | 16 | 420
211 | M | 55301000011c | Objímka pre uchytenie kanalizačného potrubia D+M | ks | 1595 |  | 0 |  |  |  | znížená |  | 0 | 0 | 0 | 0 | 0 | 32 | M | 2 | ROZPOCET | 0 | 0 | 0 | 0 | 0 | 2 | 0 | 16 | 422
212 | M | 55301000011d | Objímka pre uchytenie vodovodného potrubia D+M | ks | 1595 |  | 0 |  |  |  | znížená |  | 0 | 0 | 0 | 0 | 0 | 32 | M | 2 | ROZPOCET | 0 | 0 | 0 | 0 | 0 | 2 | 0 | 16 | 424
213 | M | 55301000011e | Závitová tyč dĺžky 1m | ks | 1595 |  | 0 |  |  |  | znížená |  | 0 | 0 | 0 | 0 | 0 | 32 | M | 2 | ROZPOCET | 0 | 0 | 0 | 0 | 0 | 2 | 0 | 16 | 426
214 | M | 2781001560a | Štítok pre označenie smeru toku vody v potrubí - teplá voda | ks | 20 |  | 0 |  |  |  | znížená |  | 0 | 0 | 0 | 0 | 0 | 32 | M | 2 | ROZPOCET | 0 | 0 | 0 | 0 | 0 | 2 | 0 | 16 | 428
215 | M | 2781001560b | Štítok pre označenie smeru toku vody v potrubí - cirkulácia teplej vody | ks | 20 |  | 0 |  |  |  | znížená |  | 0 | 0 | 0 | 0 | 0 | 32 | M | 2 | ROZPOCET | 0 | 0 | 0 | 0 | 0 | 2 | 0 | 16 | 430
216 | M | 2781001560c | Štítok pre označenie smeru toku vody v potrubí - studená voda | ks | 120 |  | 0 |  |  |  | znížená |  | 0 | 0 | 0 | 0 | 0 | 32 | M | 2 | ROZPOCET | 0 | 0 | 0 | 0 | 0 | 2 | 0 | 16 | 432
217 | M | 2781001560aS | Štítok pre označenie armatúry na potrubí - teplá voda | ks | 20 |  | 0 |  |  |  | znížená |  | 0 | 0 | 0 | 0 | 0 | 32 | M | 2 | ROZPOCET | 0 | 0 | 0 | 0 | 0 | 2 | 0 | 16 | 434
218 | M | 2781001560bS | Štítok pre označenie armatúry na potrubí - cirkulácia teplej vody | ks | 80 |  | 0 |  |  |  | znížená |  | 0 | 0 | 0 | 0 | 0 | 32 | M | 2 | ROZPOCET | 0 | 0 | 0 | 0 | 0 | 2 | 0 | 16 | 436
219 | M | 2781001560cS | Štítok pre označenie armatúry na potrubí - studená voda | ks | 20 |  | 0 |  |  |  | znížená |  | 0 | 0 | 0 | 0 | 0 | 32 | M | 2 | ROZPOCET | 0 | 0 | 0 | 0 | 0 | 2 | 0 | 16 | 438
220 | K | 998767203 | Presun hmôt pre kovové stavebné doplnkové konštrukcie v objektoch výšky nad 12 do 24 m | % |  |  | 0 |  |  |  | znížená |  | 0 | 0 | 0 | 0 | 0 | 16 | K | 2 | ROZPOCET | 0 | 0 | 0 | 0 | 0 | 2 | 0 | 16 | 440

## 02.1 - ASR + Statika
[9 empty] | >> skryté stĺpce << | [9 empty] | {f0b0472a-3111-4fa3-8985-652fe3c91a41} | [5 empty] | B11_1 | Vysekanie rýh v betónovej dlažbe do hĺbky 100 mm a šírky do 100 mm, -0,02200t | 102,075 | 2
[19 empty] | 0 | [5 empty] | B11_10 | Vysekanie rýh v betónovej dlažbe do hĺbky 200 mm a šírky nad 300 mm, -0,17600t | 1,315 | 2
| KRYCÍ LIST ROZPOČTU | [8 empty] | v --- nižšie sa nachádzajú doplnkové a pomocné údaje k zostavám --- v | [8 empty] | False | [5 empty] | B11_11 | Vysekanie rýh v betónovej dlažbe do hĺbky 250 mm a šírky do 150 mm, -0,08200t | 12,005 | 2
[25 empty] | B11_12 | Vysekanie rýh v betónovej dlažbe do hĺbky 250 mm a šírky do 300 mm, -0,16500t | 1,54 | 2
| Stavba: | [23 empty] | B11_13 | Vysekanie rýh v betónovej alebo v inej monolitickej dlažbe s betónovým podkladom do hĺbky 250 mm a š | 3,12 | 2
|  | REKONŠTRUKCIA ZŠ PLICKOVA | [22 empty] | B11_2 | Vysekanie rýh v betónovej dlažbe do hĺbky 100 mm a šírky do 150 mm, -0,03300t | 31,865 | 2
| Objekt: | [23 empty] | B11_3 | Vysekanie rýh v betónovej dlažbe do hĺbky 100 mm a šírky do 200 mm, -0,04600t | 30,735 | 2
|  | 02 - SO 02 Telocvičňa | [22 empty] | B11_4 | Vysekanie rýh v betónovej dlažbe do hĺbky 100 mm a šírky do 300 mm, -0,06600t | 38,6 | 2
| Časť: | [23 empty] | B11_5 | Vysekanie rýh v betónovej dlažbe do hĺbky 100 mm a šírky nad 300 mm, -0,08800t | 2,92 | 2
|  | 02.1 - ASR + Statika | [22 empty] | B11_6 | Vysekanie rýh v betónovej dlažbe do hĺbky 150 mm a šírky do 200 mm, -0,06600t | 1,385 | 2
[25 empty] | B11_7 | Vysekanie rýh v betónovej dlažbe do hĺbky 150 mm a šírky do 300 mm, -0,09900t | 9,985 | 2
| JKSO: |  |  |  |  | KS: | [18 empty] | B11_8 | Vysekanie rýh v betónovej dlažbe do hĺbky 200 mm a šírky do 150 mm, -0,06600t | 11,63 | 2
| Miesto: |  |  |  |  | Dátum: | 9. 2. 2021 | [17 empty] | B11_9 | Vysekanie rýh v betónovej dlažbe do hĺbky 200 mm a šírky do 300 mm, -0,13200t | 8,57 | 2
[25 empty] | B53 | Odstránenie povlakovej krytiny na strechách plochých 10° trojvrstvove | 938 | 2
| Objednávateľ: |  |  |  |  | IČO: | [18 empty] | D11 | Debnenie stien, rýh a otvorov v podlahách zhotovenie | 1,012 | 2
|  | Mestská časť Bratislava – Rača |  |  |  | IČ DPH: | [18 empty] | D7 | Debnenie stupňov na podstupňovej doske alebo na teréne pôdorysne priamočiarych zhotovenie | 2,256 | 2
[25 empty] | GE_S01 | Položenie geotextílie vodorovne alebo zvislo na strechy ploché do 10° | 762,558 | 2
| Zhotoviteľ: |  |  |  |  | IČO: | Vyplň údaj | [17 empty] | GE_S02 | Položenie geotextílie vodorovne alebo zvislo na strechy ploché do 10° | 270,691 | 2
|  | Vyplň údaj |  |  |  | IČ DPH: | Vyplň údaj | [17 empty] | HI1_S01 | Zhotovenie povlak. krytiny striech plochých do 10° pásmi pritav. NAIP na celej ploche, oxidované pás | 647,671 | 2
[25 empty] | HI1_S02 | Zhotovenie povlak. krytiny striech plochých do 10° pásmi pritav. NAIP na celej ploch | 242,095 | 2
| Projektant: |  |  |  |  | IČO: | [18 empty] | HI2_S01 | Zhotovenie povlakovej krytiny striech vytiahnutím izolačného povlaku pásmi pritavením NAIP | 112,224 | 2
|  | Pantographs.r.o. |  |  |  | IČ DPH: | [18 empty] | HI2_S02 | Zhotovenie povlakovej krytiny striech vytiahnutím i | 52,58 | 2
[25 empty] | HI3_01 | Zhotovenie povlakovej krytiny striech plochých do 10° mPVC fóliou upevnenou prikotvením so zvarením | 0 | 2
| Spracovateľ: |  |  |  |  | IČO: | [18 empty] | HI3_02 | Zhotovenie povlak krytiny striech plochých do 10° mPVC fóliou prikotvením so zvarením SO 02 | 1033,167 | 2
[6 empty] | IČ DPH: | [18 empty] | KZS1 | Kontaktný zatepľovací systém hr. 60 mm z MW | 48,154 | 2
[25 empty] | KZS11 | Kontaktný zatepľovací systém hr. 80 mm riešenie pre sokel XPS | 0 | 2
| Poznámka: | [23 empty] | KZS2 | Kontaktný zatepľovací systém hr. 100 mm z MW | 0 | 2
[25 empty] | KZS3 | Kontaktný zatepľovací systém hr. 110 mmz MW | 0 | 2
[25 empty] | KZS4 | Kontaktný zatepľovací systém hr. 180 mm z MW ( | 605,011 | 2
[25 empty] | KZS5 | Kontaktný zatepľovací systém hr. 220 mm z MW | 1,789 | 2
| Náklady z rozpočtu | [5 empty] | 0 | [17 empty] | KZS6 | Kontaktný zatepľovací systém hr. 260 mm z MW | 0 | 2
| Ostatné náklady | [5 empty] | 0 | [17 empty] | KZS7 | Kontaktný zatepľovací systém hr. 60 mm XPS, | 0 | 2
| Cena bez DPH | [5 empty] | 0 | [17 empty] | KZS8 | Kontaktný zatepľovací systém stien hr. 60 mm EPS-PERIMETER, | 0 | 2
[25 empty] | KZS9 | Kontaktný zatepľovací systém stien hr. 180 mm EPS-PERIMETER, | 0 | 2
|  |  | Základ dane |  |  | Sadzba dane | Výška dane | [17 empty] | KZSO1 | Kontaktný zatepľovací systém hr. 60 mm XPS sok | 0 | 2
| DPH | základná | 0 |  |  | 20% | 0 | [17 empty] | KZSO2 | Kontaktný zatepľovací systém hr. 140 mm XPS, | 0 | 2
|  | znížená | 0 |  |  | 20% | 0 | [17 empty] | KZSO3 | Kontaktný zatepľovací systém hr. 160 mm XPS SO 01 | 0 | 2
|  | zákl. prenesená | 0 |  |  | 20% | 0 | [17 empty] | KZSO3_1 | Kontaktný zatepľovací systém hr. 160 mm XPS SO 02 | 44,342 | 2
|  | zníž. prenesená | 0 |  |  | 20% | 0 | [17 empty] | KZSO4 | Kontaktný zatepľovací systém hr. 180 mm XPS so 01 | 0 | 2
|  | nulová | 0 |  |  | 0% | 0 | [17 empty] | LE | lešenie | 321,833 | 2
[25 empty] | MA1 | Maľby z maliarskych zmesí Primalex, Farmal, ručne nanášan | 1992,272 | 2
| Cena s DPH |  |  | v | EUR |  | 0 | [17 empty] | NA1 | Nátery kov.stav.doplnk.konštr. syntetické na vzduchu schnúce dvojnás. 1x s emailov.- RAL 9005 | 16,458 | 2
[25 empty] | O11 | Vnútorná omietka stropov vápennocementová jednovrstvová, hr. 10 mm - SO 02 | 56,601 | 2
[25 empty] | O22 | Vnútorná omietka stien vápennocementová jednovrstvová, hr. 10 mm - SO 02 | 1623,208 | 2
[25 empty] | OSB1 | Montáž podkladnej konštrukcie z OSB dosiek atike šírky 411 - 620 m | 197,51 | 2
[25 empty] | P_01 | P0.1 – telocvične /hr.150mm/ - vlysy | 419,55 | 2
[25 empty] | P_02a | P0.2a – sklady a náraďovňa /hr.100mm/ vlysy | 66,13 | 2
[25 empty] | P_02b | P0.2b – sklady a náraďovňa /hr.100mm/ vlysy | 99,77 | 2
| Projektant |  |  | Spracovateľ | [20 empty] | P_03 | P0.3 – šatne a hygienické priestory /hr.100mm/ - ker. dlažba | 89,62 | 2
[25 empty] | P_11b_2 | P1.1b – podlaha 1.NP na teréne v byte /hr.140mm/ - laminát | 89,8 | 2
[25 empty] | P01 | Pomocný vykaz vymer . NEOCENOVAT !!! -podlaha p.01 | 419,7 | 2
[25 empty] | P02 | mer . NEOCENOVAT !!! -podlaha p.02 | 59,3 | 2
[25 empty] | P03 | podlaha p.03 | 88,9 | 2
[25 empty] | P04 | podlaha p.04 | 22,9 | 2
[25 empty] | P05 | podlaha p.05 | 60 | 2
[25 empty] | P06 | -podlaha p.06 | 64 | 2
[25 empty] | P07 | podlaha p.07 | 85,8 | 2
[25 empty] | P08 | podlaha p.08 | 47,5 | 2
[25 empty] | P09 | podlaha p.09 | 5,3 | 2
| Dátum a podpis: |  | Pečiatka | Dátum a podpis: |  |  | Pečiatka | [17 empty] | Pe6 | Podlahy exteriérové - búranie - Pe6 | 21,01 | 2
[25 empty] | SKL1 | Potiahnutie vonkajších stien sklotextílnou mriežkou s celoplošným prilepením ostenie KZS | 18,217 | 2
[25 empty] | SOK1 | Montáž soklíkov z obkladačiek do tmelu | 356,7 | 2
[25 empty] | TI1_S01 | Montáž tepelnej izolácie striech plochých do 10° polystyrénom, jednovrstvová kladenými voľne | 647,671 | 2
| Objednávateľ |  |  | Zhotoviteľ | [20 empty] | TI1_S02 | Montáž tepelnej izolácie striech plochých do 10° polystyrénom, dvojvrstvová kladenými voľne | 242,095 | 2
[25 empty] | TI11_ste04 | Montáž tepelnej izolácie stien polystyrénom, celoplošným prilepením | 23,456 | 2
[25 empty] | TI11_ste05 | Montáž tepelnej izolácie stien polystyrénom, celoplošným prilepením | 29,099 | 2
[25 empty] | TI11_ste115 | Montáž tepelnej izolácie stien polystyrénom, celoplošným prilepením | 0 | 2
[25 empty] | TI11_ste116 | Montáž tepelnej izolácie stien polystyrénom, celoplošným prilepením | 0 | 2
[25 empty] | V1_1 | Výkop jamy a ryhy v obmedzenom priestore horn. tr.3 ručne | 4,976 | 2
[25 empty] | TI31 | Montáž tepelnej izolácie na atiku z XPS prikotvením | 48,728 | 2
| Dátum a podpis: |  | Pečiatka | Dátum a podpis: |  |  | Pečiatka
REKAPITULÁCIA ROZPOČTU
Stavba:
REKONŠTRUKCIA ZŠ PLICKOVA
Objekt:
02 - SO 02 Telocvičňa
Časť:
02.1 - ASR + Statika
Miesto: | [5 empty] | Dátum: | 9. 2. 2021
Objednávateľ: |  |  | Mestská časť Bratislava – Rača |  |  | Projektant: | Pantographs.r.o.
Zhotoviteľ: |  |  | Vyplň údaj |  |  | Spracovateľ:
Kód dielu - Popis | [6 empty] | Cena celkom [EUR]
1) Náklady z rozpočtu | [6 empty] | 0 | [12 empty] | -1
| HSV - Práce a dodávky HSV | [5 empty] | 0
| 1 - Zemné práce | [5 empty] | 0
| 2 - Zakladanie | [5 empty] | 0
| 3 - Zvislé a kompletné konštrukcie | [5 empty] | 0
| 4 - Vodorovné konštrukcie | [5 empty] | 0
| 6 - Úpravy povrchov, podlahy, osadenie | [5 empty] | 0
| 9 - Ostatné konštrukcie a práce-búranie | [5 empty] | 0
| 99 - Presun hmôt HSV | [5 empty] | 0
| PSV - Práce a dodávky PSV | [5 empty] | 0
| 711 - Izolácie proti vode a vlhkosti | [5 empty] | 0
| 712 - Izolácie striech, povlakové krytiny | [5 empty] | 0
| 713 - Izolácie tepelné | [5 empty] | 0
| 722 - Zdravotechnika - vnútorný vodovod | [5 empty] | 0
| 763 - Konštrukcie - drevostavby | [5 empty] | 0
| 764 - Konštrukcie klampiarske | [5 empty] | 0
| 766 - Konštrukcie stolárske | [5 empty] | 0
| 767 - Konštrukcie doplnkové kovové | [5 empty] | 0
| 771 - Podlahy z dlaždíc | [5 empty] | 0
| 775 - Podlahy vlysové a parketové | [5 empty] | 0
| 776 - Podlahy povlakové | [5 empty] | 0
| 781 - Dokončovacie práce a obklady | [5 empty] | 0
| 783 - Nátery | [5 empty] | 0
| 784 - Maľby | [5 empty] | 0
| HZS - Hodinové zúčtovacie sadzby | [5 empty] | 0
| Ostatné - Ostatné | [5 empty] | 0
| N00 - Výkaz výmer podláh | [5 empty] | 0
| 01.1 - Výkaz výmer podláh - nenaceňovať - pomocný výpočet | [5 empty] | 0
2) Ostatné náklady | [6 empty] | 0 |  |  |  | DPH
| GZS | [5 empty] | 0 |  |  |  | znížená | [12 empty] | VRN |  |  |  |  | 0 | 0 | 0 | 0 | 0 | 2
| Projektové práce | [5 empty] | 0 |  |  |  | znížená | [12 empty] | VRN |  |  |  |  | 0 | 0 | 0 | 0 | 0 | 2
| Sťažené podmienky | [5 empty] | 0 |  |  |  | znížená | [12 empty] | VRN |  |  |  |  | 0 | 0 | 0 | 0 | 0 | 2
| Vplyv prostredia | [5 empty] | 0 |  |  |  | znížená | [12 empty] | VRN |  |  |  |  | 0 | 0 | 0 | 0 | 0 | 2
| Iné VRN | [5 empty] | 0 |  |  |  | znížená | [12 empty] | VRN |  |  |  |  | 0 | 0 | 0 | 0 | 0 | 2
| Kompletačná činnosť | [5 empty] | 0 |  |  |  | znížená | [12 empty] | KOMPLETACNA |  |  |  |  | 0 | 0 | 0 | 0 | 0 | 2
Celkové náklady za stavbu 1) + 2) | [6 empty] | 0
ROZPOČET
Stavba:
REKONŠTRUKCIA ZŠ PLICKOVA
Objekt:
02 - SO 02 Telocvičňa
Časť:
02.1 - ASR + Statika
Miesto: | [5 empty] | Dátum: | 9. 2. 2021
Objednávateľ: |  |  | Mestská časť Bratislava – Rača |  |  | Projektant: | Pantographs.r.o.
Zhotoviteľ: |  |  | Vyplň údaj |  |  | Spracovateľ:
PČ | Typ | Kód | Popis | MJ | Množstvo | J.cena [EUR] | Cena celkom [EUR] | Cenová sústava |  |  | DPH | J. Nh [h] | Nh celkom [h] | J. hmotnosť [t] | Hmotnosť celkom [t] | J. suť [t] | Suť Celkom [t]
Náklady z rozpočtu | [6 empty] | 0 | [5 empty] | 0 |  | 280.0117 |  | 335.505 |  | D | -1 | [14 empty] | 0
| D | HSV | Práce a dodávky HSV |  |  |  | 0 | [5 empty] | 0 |  | 209.778 |  | 286.9779 | 1 | D | 0 |  |  |  | ROZPOCET | [10 empty] | 0
| D | 1 | Zemné práce |  |  |  | 0 | [5 empty] | 0 |  | 1.11 |  | 0 | 1 | D | 1 |  |  |  | ROZPOCET | [10 empty] | 0
1 | K | 130201001 | Výkop jamy a ryhy v obmedzenom priestore horn. tr.3 ručne | m3 | 4.976 |  | 0 |  |  |  | znížená |  | 0 | 0 | 0 | 0 | 0 | 4 | K | 2 |  |  |  | ROZPOCET |  |  |  |  | 0 | 0 | 0 | 0 | 0 | 2 | 0 | 4 | -976601797
| VV |  | "ozn. B11 | [15 empty] | VV | 2 | 1 | True | 0 | ROZPOCET
| VV |  | "SO 02 | [15 empty] | VV | 2 | 1 | True | 0 | ROZPOCET
| VV |  | 0,15*(0,35-0,25)*(2,56+1,09+0,55) "M1.10-1.12 |  | 0.063 | [13 empty] | VV | 2 | 2 | True | 0 | ROZPOCET
| VV |  | 0,15*(0,35-0,25)*(1,1+0,15+0,47) "M1.10-1.12 |  | 0.026 | [13 empty] | VV | 2 | 2 | True | 0 | ROZPOCET
| VV |  | 0,15*(0,35-0,25)*(2,855+1,04+0,48+1,04+0,2+0,47) "M1.06, 1.07 |  | 0.091 | [13 empty] | VV | 2 | 2 | True | 0 | ROZPOCET
| VV |  | 0,36*(0,265-0,25)*1,54 "M1.02 |  | 0.008 | [13 empty] | VV | 2 | 2 | True | 0 | ROZPOCET
| VV |  | 0,335*(0,33-0,25)*(1,32+0,1+1,7) "M1.17, 1.21 |  | 0.084 | [13 empty] | VV | 2 | 2 | True | 0 | ROZPOCET
| VV |  | 0,8*1,2*(1,06-(0,024+0,06+0,025+0,08))*2 "M1.07, 1.09 komplet nová podlaha |  | 1.672 | [13 empty] | VV | 2 | 2 | True | 0 | ROZPOCET
| VV |  | 0,96*0,99*(1,06-(0,024+0,06+0,025+0,08))*2 "M1.08, komplet nová podlaha |  | 1.656 | [13 empty] | VV | 2 | 2 | True | 0 | ROZPOCET
| VV |  | 1,39*2,2*(0,7-(0,1+0,13+0,02)) "M1.17, komplet ostáva stará |  | 1.376 | [13 empty] | VV | 2 | 2 | True | 0 | ROZPOCET
| VV |  | Medzisúčet |  | 4.976 | [13 empty] | VV | 2 | 3 | True | 0 | ROZPOCET
| VV | V1_1 | Súčet |  | 4.976 | [13 empty] | VV | 2 | 4 | True | 1 | ROZPOCET
2 | K | 162501122.S | Vodorovné premiestnenie výkopku po spevnenej ceste z horniny tr.1-4, nad 100 do 1000 m3 na vzdialenosť do 3000 m | m3 | 4.976 |  | 0 |  |  |  | znížená |  | 0 | 0 | 0 | 0 | 0 | 4 | K | 2 |  |  |  | ROZPOCET |  |  |  |  | 0 | 0 | 0 | 0 | 0 | 2 | 0 | 4 | 929060464
| VV |  | V1_1 |  | 4.976 | [13 empty] | VV | 2 | 2 | True | 0 | ROZPOCET
| VV |  | Súčet |  | 4.976 | [13 empty] | VV | 2 | 4 | True | 1 | ROZPOCET
3 | K | 162501123.S | Vodorovné premiestnenie výkopku po spevnenej ceste z horniny tr.1-4, nad 100 do 1000 m3, príplatok k cene za každých ďalšich a začatých 1000 m | m3 | 59.712 |  | 0 |  |  |  | znížená |  | 0 | 0 | 0 | 0 | 0 | 4 | K | 2 |  |  |  | ROZPOCET |  |  |  |  | 0 | 0 | 0 | 0 | 0 | 2 | 0 | 4 | 789490806
| VV |  | V1_1*(15-3) |  | 59.712 | [13 empty] | VV | 2 | 2 | True | 0 | ROZPOCET
| VV |  | Súčet |  | 59.712 | [13 empty] | VV | 2 | 4 | True | 1 | ROZPOCET
4 | K | 171201201 | Uloženie sypaniny na skládky do 100 m3 | m3 | 4.976 |  | 0 |  |  |  | znížená |  | 0 | 0 | 0 | 0 | 0 | 4 | K | 2 |  |  |  | ROZPOCET |  |  |  |  | 0 | 0 | 0 | 0 | 0 | 2 | 0 | 4 | -1299436766
| VV |  | V1_1 |  | 4.976 | [13 empty] | VV | 2 | 2 | True | 0 | ROZPOCET
| VV |  | Súčet |  | 4.976 | [13 empty] | VV | 2 | 4 | True | 1 | ROZPOCET
5 | K | 171209002.S | Poplatok za skladovanie - zemina a kamenivo (17 05) ostatné | t | 9.454 |  | 0 |  |  |  | znížená |  | 0 | 0 | 0 | 0 | 0 | 4 | K | 2 |  |  |  | ROZPOCET |  |  |  |  | 0 | 0 | 0 | 0 | 0 | 2 | 0 | 4 | 452232165
| VV |  | V1_1*1,9 |  | 9.454 | [13 empty] | VV | 2 | 2 | True | 0 | ROZPOCET
| VV |  | Súčet |  | 9.454 | [13 empty] | VV | 2 | 4 | True | 1 | ROZPOCET
6 | K | 174101102 | Zásyp sypaninou v uzavretých priestoroch s urovnaním povrchu zásypu | m3 | 5.062 |  | 0 |  |  |  | znížená |  | 0 | 0 | 0 | 0 | 0 | 4 | K | 2 |  |  |  | ROZPOCET |  |  |  |  | 0 | 0 | 0 | 0 | 0 | 2 | 0 | 4 | 1231969772
| VV |  | V1_1*0,9 |  | 4.478 | [13 empty] | VV | 2 | 2 | True | 0 | ROZPOCET
| VV |  | "SO 02, statika č.v. S-07 | [15 empty] | VV | 2 | 1 | True | 0 | ROZPOCET
| VV |  | 0,8*3,65*0,2 |  | 0.584 | [13 empty] | VV | 2 | 2 | True | 0 | ROZPOCET
| VV | ZAS3 | Medzisúčet |  | 5.062 | [13 empty] | VV | 2 | 3 | True | 0 | ROZPOCET
| VV |  | Súčet |  | 5.062 | [13 empty] | VV | 2 | 4 | True | 1 | ROZPOCET
7 | M | 583310003500 | Štrkopiesok frakcia 0-63 mm, STN EN 13450 | t | 1.11 |  | 0 |  |  |  | znížená |  | 0 | 1 | 1.11 | 0 | 0 | 8 | M | 2 |  |  |  | ROZPOCET |  |  |  |  | 0 | 0 | 0 | 0 | 0 | 2 | 0 | 4 | -1009235483
| VV |  | "SO 02, statika č.v. S-07 | [15 empty] | VV | 2 | 1 | True | 0 | ROZPOCET
| VV |  | (0,8*3,65*0,2)*1,9 |  | 1.11 | [13 empty] | VV | 2 | 2 | True | 0 | ROZPOCET
| VV |  | Súčet |  | 1.11 | [13 empty] | VV | 2 | 4 | True | 1 | ROZPOCET
8 | K | 174101102-1 | Zásyp schodiska drvenou sutinou z búracích prác s urovnaním povrchu zásypu | m3 | 5.67 |  | 0 |  |  |  | znížená |  | 0 | 0 | 0 | 0 | 0 | 4 | K | 2 |  |  |  | ROZPOCET |  |  |  |  | 0 | 0 | 0 | 0 | 0 | 2 | 0 | 4 | -832408915
| VV |  | "SO 02 | [15 empty] | VV | 2 | 1 | True | 0 | ROZPOCET
| VV |  | 0,9*3,0*2,1 "M1.17 |  | 5.67 | [13 empty] | VV | 2 | 2 | True | 0 | ROZPOCET
| VV |  | Súčet |  | 5.67 | [13 empty] | VV | 2 | 4 | True | 1 | ROZPOCET
| D | 2 | Zakladanie |  |  |  | 0 | [5 empty] | 0 |  | 4.8557 |  | 0 | 1 | D | 1 |  |  |  | ROZPOCET | [10 empty] | 0
9 | K | 274271021.S | Murivo základových pásov (m3) z betónových debniacich tvárnic s betónovou výplňou C 16/20 hrúbky 200 mm | m3 | 1.78 |  | 0 |  |  |  | znížená |  | 0 | 2.165 | 3.8537 | 0 | 0 | 4 | K | 2 |  |  |  | ROZPOCET |  |  |  |  | 0 | 0 | 0 | 0 | 0 | 2 | 0 | 4 | -1493797967
| VV |  | "SO 02, statika č.v. S-07 | [15 empty] | VV | 2 | 1 | True | 0 | ROZPOCET
| VV |  | 0,2*1,0*8,9 |  | 1.78 | [13 empty] | VV | 2 | 2 | True | 0 | ROZPOCET
| VV |  | Medzisúčet |  | 1.78 | [13 empty] | VV | 2 | 3 | True | 0 | ROZPOCET
| VV |  | Súčet |  | 1.78 | [13 empty] | VV | 2 | 4 | True | 1 | ROZPOCET
10 | K | 274361825 | Výstuž pre murivo základových pásov z DT s betónovou výplňou z ocele 10505 | t | 1 |  | 0 |  |  |  | znížená |  | 0 | 1.002 | 1.002 | 0 | 0 | 4 | K | 2 |  |  |  | ROZPOCET |  |  |  |  | 0 | 0 | 0 | 0 | 0 | 2 | 0 | 4 | 1328290048
| VV |  | 999,756*0,001 |  | 1 | [13 empty] | VV | 2 | 2 | True | 0 | ROZPOCET
| VV |  | Súčet |  | 1 | [13 empty] | VV | 2 | 4 | True | 1 | ROZPOCET
| D | 3 | Zvislé a kompletné konštrukcie |  |  |  | 0 | [5 empty] | 0 |  | 29.5862 |  | 0 | 1 | D | 1 |  |  |  | ROZPOCET | [10 empty] | 0
11 | K | 311271301 | Murivo nosné (m3) z betónových debniacich tvárnic 50x20x25 s betónovou výplňou hr. 200 mm | m3 | 4.258 |  | 0 |  |  |  | znížená |  | 0 | 2.165 | 9.2185 | 0 | 0 | 4 | K | 2 |  |  |  | ROZPOCET |  |  |  |  | 0 | 0 | 0 | 0 | 0 | 2 | 0 | 4 | -2000003322
| VV |  | "SO 02 | [15 empty] | VV | 2 | 1 | True | 0 | ROZPOCET
| VV |  | "č.v. S-04 | [15 empty] | VV | 2 | 1 | True | 0 | ROZPOCET
| VV |  | 0,2*2,4*8,87 |  | 4.258 | [13 empty] | VV | 2 | 2 | True | 0 | ROZPOCET
| VV |  | Súčet |  | 4.258 | [13 empty] | VV | 2 | 4 | True | 1 | ROZPOCET
12 | K | 311272511 | Murivo nosné (m3) z pórobet. tvárnic hr. 250 mm | m3 | 22.364 |  | 0 |  |  |  | znížená |  | 0 | 0.64765 | 14.484 | 0 | 0 | 4 | K | 2 |  |  |  | ROZPOCET |  |  |  |  | 0 | 0 | 0 | 0 | 0 | 2 | 0 | 4 | 327547914
| VV |  | "SO 02 | [15 empty] | VV | 2 | 1 | True | 0 | ROZPOCET
| VV |  | 24,3*2,06*0,25 "SZ |  | 12.515 | [13 empty] | VV | 2 | 2 | True | 0 | ROZPOCET
| VV |  | 9,645*2,06*0,25 |  | 4.967 | [13 empty] | VV | 2 | 2 | True | 0 | ROZPOCET
| VV |  | 0,485*2,06*0,25 |  | 0.25 | [13 empty] | VV | 2 | 2 | True | 0 | ROZPOCET
| VV |  | 4,95*1,5*0,25 |  | 1.856 | [13 empty] | VV | 2 | 2 | True | 0 | ROZPOCET
| VV |  | 1,32*1,5*0,25 |  | 0.495 | [13 empty] | VV | 2 | 2 | True | 0 | ROZPOCET
| VV |  | 2,73*1,5*0,25 |  | 1.024 | [13 empty] | VV | 2 | 2 | True | 0 | ROZPOCET
| VV |  | 1,2*1,24*0,25 |  | 0.372 | [13 empty] | VV | 2 | 2 | True | 0 | ROZPOCET
| VV |  | 1,3*1,24*0,25 |  | 0.403 | [13 empty] | VV | 2 | 2 | True | 0 | ROZPOCET
| VV |  | 0,45*1,5*0,25 |  | 0.169 | [13 empty] | VV | 2 | 2 | True | 0 | ROZPOCET
| VV |  | 0,625*2*0,25 "M1.15 |  | 0.313 | [13 empty] | VV | 2 | 2 | True | 0 | ROZPOCET
| VV |  | Medzisúčet |  | 22.364 | [13 empty] | VV | 2 | 3 | True | 0 | ROZPOCET
| VV |  | Súčet |  | 22.364 | [13 empty] | VV | 2 | 4 | True | 1 | ROZPOCET
13 | K | 342272103 | Priečky z pórobet. tvárnic hr. 125 mm | m2 | 65.527 |  | 0 |  |  |  | znížená |  | 0 | 0.08979 | 5.8837 | 0 | 0 | 4 | K | 2 |  |  |  | ROZPOCET |  |  |  |  | 0 | 0 | 0 | 0 | 0 | 2 | 0 | 4 | -1535303317
| VV |  | "SO 02 | [15 empty] | VV | 2 | 1 | True | 0 | ROZPOCET
| VV |  | (2,095+0,08)*2*3,34 "umyvárka |  | 14.529 | [13 empty] | VV | 2 | 2 | True | 0 | ROZPOCET
| VV |  | 0,17*1,81*7 "SV |  | 2.154 | [13 empty] | VV | 2 | 2 | True | 0 | ROZPOCET
| VV |  | (1,43+10,775+4,335)*3,34 "M1.12 |  | 55.244 | [13 empty] | VV | 2 | 2 | True | 0 | ROZPOCET
| VV |  | -0,9*2*2 |  | -3.6 | [13 empty] | VV | 2 | 2 | True | 0 | ROZPOCET
| VV |  | -1,4*2 |  | -2.8 | [13 empty] | VV | 2 | 2 | True | 0 | ROZPOCET
| VV |  | Medzisúčet |  | 65.527 | [13 empty] | VV | 2 | 3 | True | 0 | ROZPOCET
| VV |  | Súčet |  | 65.527 | [13 empty] | VV | 2 | 4 | True | 1 | ROZPOCET
| D | 4 | Vodorovné konštrukcie |  |  |  | 0 | [5 empty] | 0 |  | 0.54477 |  | 0 | 1 | D | 1 |  |  |  | ROZPOCET | [10 empty] | 0
14 | K | 411354255-1 | Uzavretie pôvodných prestupov cez strešnú konštrukciu - trapézový plech hr. min. 1 mm, profilácia podľa pôvodných trapézových plechov, povrchová úprava obdobná ako na pôvodných (SO 02 - telocvičňa, viď detaily D300) | m2 | 1.249 |  | 0 |  |  |  | znížená |  | 0 | 0.01033 | 0.012902 | 0 | 0 | 4 | K | 2 |  |  |  | ROZPOCET |  |  |  |  | 0 | 0 | 0 | 0 | 0 | 2 | 0 | 4 | -2098083571
| VV |  | "SO 02 | [15 empty] | VV | 2 | 1 | True | 0 | ROZPOCET
| VV |  | 0,72*0,37*3+0,3*0,3*5 "B40 |  | 1.249 | [13 empty] | VV | 2 | 2 | True | 0 | ROZPOCET
| VV |  | Súčet |  | 1.249 | [13 empty] | VV | 2 | 4 | True | 1 | ROZPOCET
| VV |  | "kotvenie doplneného plechu do pôvodného stropu pomocou hmoždiny do cem. poteru, kotvenie vždy do | [15 empty] | VV | 2 | 1 | True | 0 | ROZPOCET
| VV |  | "spodnej vlny trapézu po celom obvode otvoru (max. vzdialenosť skrutiek 200 mm) | [15 empty] | VV | 2 | 1 | True | 0 | ROZPOCET
15 | K | 434311117 | Stupne dusané na terén alebo dosku z betónu bez poteru, so zahladením povrchu tr. C 25/30 | m | 4.8 |  | 0 |  |  |  | znížená |  | 0 | 0.10878 | 0.52214 | 0 | 0 | 4 | K | 2 |  |  |  | ROZPOCET |  |  |  |  | 0 | 0 | 0 | 0 | 0 | 2 | 0 | 4 | 911500962
| VV |  | "SO 02 | [15 empty] | VV | 2 | 1 | True | 0 | ROZPOCET
| VV |  | 1,2*4 "č.v. S-07/det. C |  | 4.8 | [13 empty] | VV | 2 | 2 | True | 0 | ROZPOCET
| VV |  | Súčet |  | 4.8 | [13 empty] | VV | 2 | 4 | True | 1 | ROZPOCET
16 | K | 434351141 | Debnenie stupňov na podstupňovej doske alebo na teréne pôdorysne priamočiarych zhotovenie | m2 | 2.256 |  | 0 |  |  |  | znížená |  | 0 | 0.00431 | 0.0097234 | 0 | 0 | 4 | K | 2 |  |  |  | ROZPOCET |  |  |  |  | 0 | 0 | 0 | 0 | 0 | 2 | 0 | 4 | -535475880
| VV |  | "SO 02 | [15 empty] | VV | 2 | 1 | True | 0 | ROZPOCET
| VV |  | (0,3+0,17)*1,2*4 "č.v. S-07/det. C |  | 2.256 | [13 empty] | VV | 2 | 2 | True | 0 | ROZPOCET
| VV | D7 | Súčet |  | 2.256 | [13 empty] | VV | 2 | 4 | True | 1 | ROZPOCET
17 | K | 434351142 | Debnenie stupňov na podstupňovej doske alebo na teréne pôdorysne priamočiarych odstránenie | m2 | 2.256 |  | 0 |  |  |  | znížená |  | 0 | 0 | 0 | 0 | 0 | 4 | K | 2 |  |  |  | ROZPOCET |  |  |  |  | 0 | 0 | 0 | 0 | 0 | 2 | 0 | 4 | -579011786
| VV |  | D7 |  | 2.256 | [13 empty] | VV | 2 | 2 | True | 1 | ROZPOCET
| D | 6 | Úpravy povrchov, podlahy, osadenie |  |  |  | 0 | [5 empty] | 0 |  | 154.0669 |  | 0 | 1 | D | 1 |  |  |  | ROZPOCET | [10 empty] | 0
18 | K | 611460363.S | Vnútorná omietka stropov vápennocementová jednovrstvová, hr. 10 mm vč. sklotext. mriežky nanášanie v dvoch vrstvách | m2 | 56.601 |  | 0 |  |  |  | znížená |  | 0 | 0.01375 | 0.77826 | 0 | 0 | 4 | K | 2 |  |  |  | ROZPOCET |  |  |  |  | 0 | 0 | 0 | 0 | 0 | 2 | 0 | 4 | 1551075395
| VV |  | "SO 02 | [15 empty] | VV | 2 | 1 | True | 0 | ROZPOCET
| VV |  | "1pp | [15 empty] | VV | 2 | 1 | True | 0 | ROZPOCET
| VV |  | "-115 | [15 empty] | VV | 2 | 1 | True | 0 | ROZPOCET
| VV |  | 8,437*7,05-1,2*2,4 |  | 56.601 | [13 empty] | VV | 2 | 2 | True | 0 | ROZPOCET
| VV |  | Medzisúčet |  | 56.601 | [13 empty] | VV | 2 | 3 | True | 0 | ROZPOCET
| VV | O11 | Súčet |  | 56.601 | [13 empty] | VV | 2 | 4 | True | 1 | ROZPOCET
19 | K | 611461110-1 | Príprava vnútorného podkladu stropov, cementový Prednástrek | m2 | 56.601 |  | 0 |  |  |  | znížená |  | 0 | 0.0077 | 0.43583 | 0 | 0 | 4 | K | 2 |  |  |  | ROZPOCET |  |  |  |  | 0 | 0 | 0 | 0 | 0 | 2 | 0 | 4 | 1930721617
| VV |  | O11 "SO 02 |  | 56.601 | [13 empty] | VV | 2 | 2 | True | 0 | ROZPOCET
| VV |  | Súčet |  | 56.601 | [13 empty] | VV | 2 | 4 | True | 1 | ROZPOCET
20 | K | 612460363.S | Vnútorná omietka stien vápennocementová jednovrstvová, hr. 15 mm vč. sklotext. mriežky nanášanie v dvoch vrstvách | m2 | 1623.208 |  | 0 |  |  |  | znížená |  | 0 | 0.01312 | 21.2965 | 0 | 0 | 4 | K | 2 |  |  |  | ROZPOCET |  |  |  |  | 0 | 0 | 0 | 0 | 0 | 2 | 0 | 4 | -429530880
| VV |  | "SO 02 | [15 empty] | VV | 2 | 1 | True | 0 | ROZPOCET
| VV |  | 1pp | [15 empty] | VV | 2 | 1 | True | 0 | ROZPOCET
| VV |  | "-115 | [15 empty] | VV | 2 | 1 | True | 0 | ROZPOCET
| VV |  | b | [15 empty] | VV | 2 | 1 | True | 0 | ROZPOCET
| VV |  | (2,4+0,018)*(7,05+3,13+8,437+2,907+7,05) |  | 69.092 | [13 empty] | VV | 2 | 2 | True | 0 | ROZPOCET
| VV |  | -1,54*2,15-1*0,12 |  | -3.431 | [13 empty] | VV | 2 | 2 | True | 0 | ROZPOCET
| VV |  | 0,431*(1,54+2,15*2)+0,5*(1+0,12*2) |  | 3.137 | [13 empty] | VV | 2 | 2 | True | 0 | ROZPOCET
| VV |  | povodne | [15 empty] | VV | 2 | 1 | True | 0 | ROZPOCET
| VV |  | (2,4+0,018)*(1,2*2+2,4) |  | 11.606 | [13 empty] | VV | 2 | 2 | True | 0 | ROZPOCET
| VV |  | Medzisúčet |  | 80.404 | [13 empty] | VV | 2 | 3 | True | 0 | ROZPOCET
| VV |  | 1 np | [15 empty] | VV | 2 | 1 | True | 0 | ROZPOCET
| VV |  | t102 | [15 empty] | VV | 2 | 1 | True | 0 | ROZPOCET
| VV |  | p | [15 empty] | VV | 2 | 1 | True | 0 | ROZPOCET
| VV |  | (3,37+0,008)*(3,895+3)*2 |  | 46.583 | [13 empty] | VV | 2 | 2 | True | 0 | ROZPOCET
| VV |  | -0,9*2,03-1,8*(2,82+3) |  | -12.303 | [13 empty] | VV | 2 | 2 | True | 0 | ROZPOCET
| VV |  | p | [15 empty] | VV | 2 | 1 | True | 0 | ROZPOCET
| VV |  | 0,17*(1,8+2,82+0,17+3) |  | 1.324 | [13 empty] | VV | 2 | 2 | True | 0 | ROZPOCET
| VV |  | y | [15 empty] | VV | 2 | 1 | True | 0 | ROZPOCET
| VV |  | 1,8*(0,17) |  | 0.306 | [13 empty] | VV | 2 | 2 | True | 0 | ROZPOCET
| VV |  | t103 | [15 empty] | VV | 2 | 1 | True | 0 | ROZPOCET
| VV |  | p | [15 empty] | VV | 2 | 1 | True | 0 | ROZPOCET
| VV |  | (3,37+0,008)*(3,895+2,882)*2 |  | 45.785 | [13 empty] | VV | 2 | 2 | True | 0 | ROZPOCET
| VV |  | -0,9*2,03-2,882*1,8 |  | -7.015 | [13 empty] | VV | 2 | 2 | True | 0 | ROZPOCET
| VV |  | 0,17*(2,882) |  | 0.49 | [13 empty] | VV | 2 | 2 | True | 0 | ROZPOCET
| VV |  | y | [15 empty] | VV | 2 | 1 | True | 0 | ROZPOCET
| VV |  | 1,8*(0,17*2) |  | 0.612 | [13 empty] | VV | 2 | 2 | True | 0 | ROZPOCET
| VV |  | t104 | [15 empty] | VV | 2 | 1 | True | 0 | ROZPOCET
| VV |  | p | [15 empty] | VV | 2 | 1 | True | 0 | ROZPOCET
| VV |  | (2,9+0,1+0,063)*(3,895+4,208)*2 |  | 49.639 | [13 empty] | VV | 2 | 2 | True | 0 | ROZPOCET
| VV |  | -0,9*2,03-0,9*2,02-4,205*1,8 |  | -11.214 | [13 empty] | VV | 2 | 2 | True | 0 | ROZPOCET
| VV |  | 0,18*(4,205) |  | 0.757 | [13 empty] | VV | 2 | 2 | True | 0 | ROZPOCET
| VV |  | y | [15 empty] | VV | 2 | 1 | True | 0 | ROZPOCET
| VV |  | 1,8*(0,17*2) |  | 0.612 | [13 empty] | VV | 2 | 2 | True | 0 | ROZPOCET
| VV |  | t105 | [15 empty] | VV | 2 | 1 | True | 0 | ROZPOCET
| VV |  | y | [15 empty] | VV | 2 | 1 | True | 0 | ROZPOCET
| VV |  | (2,9+0,1+0,063)*(2,095*2+0,3) |  | 13.753 | [13 empty] | VV | 2 | 2 | True | 0 | ROZPOCET
| VV |  | p | [15 empty] | VV | 2 | 1 | True | 0 | ROZPOCET
| VV |  | (2,9+0,063+0,1)*(1,385+0,9)*2 |  | 13.998 | [13 empty] | VV | 2 | 2 | True | 0 | ROZPOCET
| VV |  | -0,9*2,03-1,2*(0,9+0,15*2) |  | -3.267 | [13 empty] | VV | 2 | 2 | True | 0 | ROZPOCET
| VV |  | (2,9+0,1+0,063)*(4,56+2,91+1,04+0,985+1,04+5,56+0,985+1,285+2,91+0,27+0,115*2+1,735*2-0,3) |  | 76.407 | [13 empty] | VV | 2 | 2 | True | 0 | ROZPOCET
| VV |  | -0,9*2,03*3-4,545*1,8 |  | -13.662 | [13 empty] | VV | 2 | 2 | True | 0 | ROZPOCET
| VV |  | 0,17*(4,545) |  | 0.773 | [13 empty] | VV | 2 | 2 | True | 0 | ROZPOCET
| VV |  | y | [15 empty] | VV | 2 | 1 | True | 0 | ROZPOCET
| VV |  | 1,8*(0,17*2) |  | 0.612 | [13 empty] | VV | 2 | 2 | True | 0 | ROZPOCET
| VV |  | t106 | [15 empty] | VV | 2 | 1 | True | 0 | ROZPOCET
| VV |  | pov | [15 empty] | VV | 2 | 1 | True | 0 | ROZPOCET
| VV |  | (2,9+0,1+0,063)*(3,895+2,868)*2 |  | 41.43 | [13 empty] | VV | 2 | 2 | True | 0 | ROZPOCET
| VV |  | -0,9*2,03*2-2,868*1,8 |  | -8.816 | [13 empty] | VV | 2 | 2 | True | 0 | ROZPOCET
| VV |  | 0,17*(2,868) |  | 0.488 | [13 empty] | VV | 2 | 2 | True | 0 | ROZPOCET
| VV |  | y | [15 empty] | VV | 2 | 1 | True | 0 | ROZPOCET
| VV |  | 1,8*(0,17*2) |  | 0.612 | [13 empty] | VV | 2 | 2 | True | 0 | ROZPOCET
| VV |  | t107 | [15 empty] | VV | 2 | 1 | True | 0 | ROZPOCET
| VV |  | pov | [15 empty] | VV | 2 | 1 | True | 0 | ROZPOCET
| VV |  | (2,9+0,1+0,063)*(3,895+2,868)*2 |  | 41.43 | [13 empty] | VV | 2 | 2 | True | 0 | ROZPOCET
| VV |  | -0,9*2,03*2-2,868*1,8 |  | -8.816 | [13 empty] | VV | 2 | 2 | True | 0 | ROZPOCET
| VV |  | 0,17*(2,868) |  | 0.488 | [13 empty] | VV | 2 | 2 | True | 0 | ROZPOCET
| VV |  | y | [15 empty] | VV | 2 | 1 | True | 0 | ROZPOCET
| VV |  | 1,8*(0,17*2) |  | 0.612 | [13 empty] | VV | 2 | 2 | True | 0 | ROZPOCET
| VV |  | t108 | [15 empty] | VV | 2 | 1 | True | 0 | ROZPOCET
| VV |  | pov | [15 empty] | VV | 2 | 1 | True | 0 | ROZPOCET
| VV |  | (2,9+0,1+0,063)*(1,385+0,9)*2 |  | 13.998 | [13 empty] | VV | 2 | 2 | True | 0 | ROZPOCET
| VV |  | -0,9*2,03 |  | -1.827 | [13 empty] | VV | 2 | 2 | True | 0 | ROZPOCET
| VV |  | y | [15 empty] | VV | 2 | 1 | True | 0 | ROZPOCET
| VV |  | (2,9+0,1+0,063)*(0,28+2,095*2) |  | 13.692 | [13 empty] | VV | 2 | 2 | True | 0 | ROZPOCET
| VV |  | pov | [15 empty] | VV | 2 | 1 | True | 0 | ROZPOCET
| VV |  | (2,9+0,063+0,1)*(4,535+3,025+0,095+0,87+1,14+0,835+5,58+1,04*2+0,115+2,91+1,9*2+0,115*2-0,28) |  | 76.376 | [13 empty] | VV | 2 | 2 | True | 0 | ROZPOCET
| VV |  | -0,9*2,03*3-4,535*1,8 |  | -13.644 | [13 empty] | VV | 2 | 2 | True | 0 | ROZPOCET
| VV |  | 0,17*(4,535) |  | 0.771 | [13 empty] | VV | 2 | 2 | True | 0 | ROZPOCET
| VV |  | y | [15 empty] | VV | 2 | 1 | True | 0 | ROZPOCET
| VV |  | 0,17*(1,8*2) |  | 0.612 | [13 empty] | VV | 2 | 2 | True | 0 | ROZPOCET
| VV |  | t111 | [15 empty] | VV | 2 | 1 | True | 0 | ROZPOCET
| VV |  | pov | [15 empty] | VV | 2 | 1 | True | 0 | ROZPOCET
| VV |  | (6,188+0,15)*(12,03) |  | 76.246 | [13 empty] | VV | 2 | 2 | True | 0 | ROZPOCET
| VV |  | 77,56+77,56 |  | 155.12 | [13 empty] | VV | 2 | 2 | True | 0 | ROZPOCET
| VV |  | -1,35*2,03*2 |  | -5.481 | [13 empty] | VV | 2 | 2 | True | 0 | ROZPOCET
| VV |  | y | [15 empty] | VV | 2 | 1 | True | 0 | ROZPOCET
| VV |  | (6,188+0,15)*(12,03) |  | 76.246 | [13 empty] | VV | 2 | 2 | True | 0 | ROZPOCET
| VV |  | -1,84*2,18 |  | -4.011 | [13 empty] | VV | 2 | 2 | True | 0 | ROZPOCET
| VV |  | 0,38*(1,84+2,18*2) |  | 2.356 | [13 empty] | VV | 2 | 2 | True | 0 | ROZPOCET
| VV |  | t112 | [15 empty] | VV | 2 | 1 | True | 0 | ROZPOCET
| VV |  | pov | [15 empty] | VV | 2 | 1 | True | 0 | ROZPOCET
| VV |  | (3,37+0,041)*(9,035+4,335) |  | 45.605 | [13 empty] | VV | 2 | 2 | True | 0 | ROZPOCET
| VV |  | -1,35*2,03-1,35*2,03 |  | -5.481 | [13 empty] | VV | 2 | 2 | True | 0 | ROZPOCET
| VV |  | tehla | [15 empty] | VV | 2 | 1 | True | 0 | ROZPOCET
| VV |  | (3,37+0,041)*(9,035+4,335) |  | 45.605 | [13 empty] | VV | 2 | 2 | True | 0 | ROZPOCET
| VV |  | -1,4*2,03 |  | -2.842 | [13 empty] | VV | 2 | 2 | True | 0 | ROZPOCET
| VV |  | t113 | [15 empty] | VV | 2 | 1 | True | 0 | ROZPOCET
| VV |  | pov | [15 empty] | VV | 2 | 1 | True | 0 | ROZPOCET
| VV |  | (6,18+0,15)*(23,85+23,85) |  | 301.941 | [13 empty] | VV | 2 | 2 | True | 0 | ROZPOCET
| VV |  | 77,58+77,58 |  | 155.16 | [13 empty] | VV | 2 | 2 | True | 0 | ROZPOCET
| VV |  | -1,84*2,9-1,35*2,03*3 |  | -13.558 | [13 empty] | VV | 2 | 2 | True | 0 | ROZPOCET
| VV |  | 0,4*(1,84+2,9*2)+0,163*(1,35+2,03*2)*3 |  | 5.701 | [13 empty] | VV | 2 | 2 | True | 0 | ROZPOCET
| VV |  | t114 | [15 empty] | VV | 2 | 1 | True | 0 | ROZPOCET
| VV |  | pov | [15 empty] | VV | 2 | 1 | True | 0 | ROZPOCET
| VV |  | (3,313+0,1)*(5,63+4,2) |  | 33.55 | [13 empty] | VV | 2 | 2 | True | 0 | ROZPOCET
| VV |  | 41,22+36,075 |  | 77.295 | [13 empty] | VV | 2 | 2 | True | 0 | ROZPOCET
| VV |  | -1,35*2,03-5,63*1,5 |  | -11.186 | [13 empty] | VV | 2 | 2 | True | 0 | ROZPOCET
| VV |  | 0,17*(5,63+1,5*2) |  | 1.467 | [13 empty] | VV | 2 | 2 | True | 0 | ROZPOCET
| VV |  | t | [15 empty] | VV | 2 | 1 | True | 0 | ROZPOCET
| VV |  | 5,145+3,4*(1,43) |  | 10.007 | [13 empty] | VV | 2 | 2 | True | 0 | ROZPOCET
| VV |  | -0,9*2,03-0,9*2,02 |  | -3.645 | [13 empty] | VV | 2 | 2 | True | 0 | ROZPOCET
| VV |  | t115 | [15 empty] | VV | 2 | 1 | True | 0 | ROZPOCET
| VV |  | pov | [15 empty] | VV | 2 | 1 | True | 0 | ROZPOCET
| VV |  | (3,37+0,041)*(9,4+0,365+0,25) |  | 34.161 | [13 empty] | VV | 2 | 2 | True | 0 | ROZPOCET
| VV |  | t | [15 empty] | VV | 2 | 1 | True | 0 | ROZPOCET
| VV |  | (3,37+0,041)*(10,715+1,315) |  | 41.034 | [13 empty] | VV | 2 | 2 | True | 0 | ROZPOCET
| VV |  | -0,9*2,02*2 |  | -3.636 | [13 empty] | VV | 2 | 2 | True | 0 | ROZPOCET
| VV |  | pov | [15 empty] | VV | 2 | 1 | True | 0 | ROZPOCET
| VV |  | 3,448*(3,115)+20,41+24,80 |  | 55.951 | [13 empty] | VV | 2 | 2 | True | 0 | ROZPOCET
| VV |  | -0,9*2,03-0,55*2,03 |  | -2.944 | [13 empty] | VV | 2 | 2 | True | 0 | ROZPOCET
| VV |  | 0,15*(2,03+1,05) |  | 0.462 | [13 empty] | VV | 2 | 2 | True | 0 | ROZPOCET
| VV |  | y | [15 empty] | VV | 2 | 1 | True | 0 | ROZPOCET
| VV |  | 0,55*2,03+0,15*(2,3) |  | 1.462 | [13 empty] | VV | 2 | 2 | True | 0 | ROZPOCET
| VV |  | t116 | [15 empty] | VV | 2 | 1 | True | 0 | ROZPOCET
| VV |  | pov | [15 empty] | VV | 2 | 1 | True | 0 | ROZPOCET
| VV |  | 15,58 |  | 15.58 | [13 empty] | VV | 2 | 2 | True | 0 | ROZPOCET
| VV |  | 0,17*(2,9) |  | 0.493 | [13 empty] | VV | 2 | 2 | True | 0 | ROZPOCET
| VV |  | y | [15 empty] | VV | 2 | 1 | True | 0 | ROZPOCET
| VV |  | 3,365*(9,9)+1,5*(3,56+3,495)/2 |  | 38.605 | [13 empty] | VV | 2 | 2 | True | 0 | ROZPOCET
| VV |  | -5,235*1,5-1,7*2,9 |  | -12.783 | [13 empty] | VV | 2 | 2 | True | 0 | ROZPOCET
| VV |  | 0,17*(5,235+1,5*2)+0,17*(1,7+2,9) |  | 2.182 | [13 empty] | VV | 2 | 2 | True | 0 | ROZPOCET
| VV |  | t117 | [15 empty] | VV | 2 | 1 | True | 0 | ROZPOCET
| VV |  | pov | [15 empty] | VV | 2 | 1 | True | 0 | ROZPOCET
| VV |  | 2,768*(8,87-0,225) |  | 23.929 | [13 empty] | VV | 2 | 2 | True | 0 | ROZPOCET
| VV |  | 3,36+20,01+20,01 |  | 43.38 | [13 empty] | VV | 2 | 2 | True | 0 | ROZPOCET
| VV |  | -7,05*1,5-0,9*2,03-0,55*2,03 |  | -13.519 | [13 empty] | VV | 2 | 2 | True | 0 | ROZPOCET
| VV |  | 0,17*(7,05+1,5) |  | 1.454 | [13 empty] | VV | 2 | 2 | True | 0 | ROZPOCET
| VV |  | y | [15 empty] | VV | 2 | 1 | True | 0 | ROZPOCET
| VV |  | 0,55*2,03+1,8*(0,17)+2,85*(0,075) |  | 1.636 | [13 empty] | VV | 2 | 2 | True | 0 | ROZPOCET
| VV |  | t118 | [15 empty] | VV | 2 | 1 | True | 0 | ROZPOCET
| VV |  | y | [15 empty] | VV | 2 | 1 | True | 0 | ROZPOCET
| VV |  | (2,9+0,1+0,033)*(1,47+1,87) |  | 10.13 | [13 empty] | VV | 2 | 2 | True | 0 | ROZPOCET
| VV |  | -0,6*1,5-1,2*(0,15) |  | -1.08 | [13 empty] | VV | 2 | 2 | True | 0 | ROZPOCET
| VV |  | 0,17*(0,6+1,5*2) |  | 0.612 | [13 empty] | VV | 2 | 2 | True | 0 | ROZPOCET
| VV |  | (2,9+0,1+0,033)*(1,32) |  | 4.004 | [13 empty] | VV | 2 | 2 | True | 0 | ROZPOCET
| VV |  | Medzisúčet |  | 1542.804 | [13 empty] | VV | 2 | 3 | True | 0 | ROZPOCET
| VV | O22 | Súčet |  | 1623.208 | [13 empty] | VV | 2 | 4 | True | 1 | ROZPOCET
21 | K | 612465110 | Príprava vnútorného podkladu stien, cementový Prednástrek, strojné nanášanie | m2 | 1623.208 |  | 0 |  |  |  | znížená |  | 0 | 0.00735 | 11.9306 | 0 | 0 | 4 | K | 2 |  |  |  | ROZPOCET |  |  |  |  | 0 | 0 | 0 | 0 | 0 | 2 | 0 | 4 | 872003032
| VV |  | O22 "SO 02 |  | 1623.208 | [13 empty] | VV | 2 | 2 | True | 0 | ROZPOCET
| VV |  | Súčet |  | 1623.208 | [13 empty] | VV | 2 | 4 | True | 1 | ROZPOCET
22 | K | 620991121 | Zakrývanie výplní vonkajších otvorov s rámami a zárubňami, zábradlí, oplechovania, atď. zhotovené z lešenia akýmkoľvek spôsobom | m2 | 83.769 |  | 0 |  |  |  | znížená |  | 0 | 0.00019 | 0.015916 | 0 | 0 | 4 | K | 2 |  |  |  | ROZPOCET |  |  |  |  | 0 | 0 | 0 | 0 | 0 | 2 | 0 | 4 | -1759169897
| VV |  | "SO 02 (KZS 180 mm) | [15 empty] | VV | 2 | 1 | True | 0 | ROZPOCET
| VV |  | "SZ pohľad | [15 empty] | VV | 2 | 1 | True | 0 | ROZPOCET
| VV |  | 3,25*1,8+1,8*2,9 "otvory |  | 11.07 | [13 empty] | VV | 2 | 2 | True | 0 | ROZPOCET
| VV |  | "JV pohľad | [15 empty] | VV | 2 | 1 | True | 0 | ROZPOCET
| VV |  | 11,6*1,095+7,05*1,5+1,84*2,18+3,2*3,48+3,25*1,8 "otvory |  | 44.274 | [13 empty] | VV | 2 | 2 | True | 0 | ROZPOCET
| VV |  | "JZ pohľad | [15 empty] | VV | 2 | 1 | True | 0 | ROZPOCET
| VV |  | 1,84*2,15 |  | 3.956 | [13 empty] | VV | 2 | 2 | True | 0 | ROZPOCET
| VV |  | 5,63*1,5 |  | 8.445 | [13 empty] | VV | 2 | 2 | True | 0 | ROZPOCET
| VV |  | 1,7*2,9 |  | 4.93 | [13 empty] | VV | 2 | 2 | True | 0 | ROZPOCET
| VV |  | 5,235*1,5 |  | 7.853 | [13 empty] | VV | 2 | 2 | True | 0 | ROZPOCET
| VV |  | 0,6*1,5 |  | 0.9 | [13 empty] | VV | 2 | 2 | True | 0 | ROZPOCET
| VV |  | "SO 02 (KZS 220 mm) | [15 empty] | VV | 2 | 1 | True | 0 | ROZPOCET
| VV |  | "JV pohľad - pri vstupe do 1.PP | [15 empty] | VV | 2 | 1 | True | 0 | ROZPOCET
| VV |  | 1,54*1,52 |  | 2.341 | [13 empty] | VV | 2 | 2 | True | 0 | ROZPOCET
| VV |  | Medzisúčet |  | 83.769 | [13 empty] | VV | 2 | 3 | True | 0 | ROZPOCET
| VV |  | Súčet |  | 83.769 | [13 empty] | VV | 2 | 4 | True | 1 | ROZPOCET
23 | K | 622464231 | Vonkajšia omietka stien tenkovrstvová silikónová, škrabaná, hr. 1,5 mm (finálnu omietku v styku s terénom/chodníkom ošetriť HI náterom podľa odporúčania fasádneho systému) | m2 | 673.171 |  | 0 |  |  |  | znížená |  | 0 | 0.0029 | 1.9522 | 0 | 0 | 4 | K | 2 |  |  |  | ROZPOCET |  |  |  |  | 0 | 0 | 0 | 0 | 0 | 2 | 0 | 4 | 1948244002
| VV |  | KZS1+KZS2+KZS3+KZS4+KZS5+KZS6+KZS7+KZS8+KZS9 |  | 654.954 | [13 empty] | VV | 2 | 2 | True | 0 | ROZPOCET
| VV |  | SKL1 |  | 18.217 | [13 empty] | VV | 2 | 2 | True | 0 | ROZPOCET
| VV |  | Súčet |  | 673.171 | [13 empty] | VV | 2 | 4 | True | 1 | ROZPOCET
24 | K | 622481119 | Potiahnutie vonkajších stien sklotextílnou mriežkou s celoplošným prilepením | m2 | 18.217 |  | 0 |  |  |  | znížená |  | 0 | 0.00415 | 0.075601 | 0 | 0 | 4 | K | 2 |  |  |  | ROZPOCET |  |  |  |  | 0 | 0 | 0 | 0 | 0 | 2 | 0 | 4 | -488216774
| VV |  | "KZS ostenie hr. 180 mm | [15 empty] | VV | 2 | 1 | True | 0 | ROZPOCET
| VV |  | "SO 02 | [15 empty] | VV | 2 | 1 | True | 0 | ROZPOCET
| VV |  | "SZ pohľad | [15 empty] | VV | 2 | 1 | True | 0 | ROZPOCET
| VV |  | (3,25+1,8*2)*0,18+(1,8+2,9*2)*0,18 "otvory |  | 2.601 | [13 empty] | VV | 2 | 2 | True | 0 | ROZPOCET
| VV |  | "JV pohľad | [15 empty] | VV | 2 | 1 | True | 0 | ROZPOCET
| VV |  | (11,6+1,095*2)*0,18+(7,05+1,5*2)*0,18+(1,84+2,18*2)*0,18+(3,2+3,48*2)*0,18+(3,25+1,8*2)*0,18 "otvory |  | 8.469 | [13 empty] | VV | 2 | 2 | True | 0 | ROZPOCET
| VV |  | "JZ pohľad | [15 empty] | VV | 2 | 1 | True | 0 | ROZPOCET
| VV |  | (1,84+2,15*2)*0,18+(5,63+1,5*2)*0,18+(1,7+2,9*2)*0,18+(5,235+1,5*2)*0,18+(0,6+1,5*2)*0,18 |  | 6.139 | [13 empty] | VV | 2 | 2 | True | 0 | ROZPOCET
| VV |  | Medzisúčet |  | 17.209 | [13 empty] | VV | 2 | 3 | True | 0 | ROZPOCET
| VV |  | "KZS ostenie hr. 220 mm | [15 empty] | VV | 2 | 1 | True | 0 | ROZPOCET
| VV |  | "SO 02 | [15 empty] | VV | 2 | 1 | True | 0 | ROZPOCET
| VV |  | "JV pohľad - pri vstupe do 1.PP | [15 empty] | VV | 2 | 1 | True | 0 | ROZPOCET
| VV |  | (1,54+1,52*2)*0,22 |  | 1.008 | [13 empty] | VV | 2 | 2 | True | 0 | ROZPOCET
| VV |  | Medzisúčet |  | 1.008 | [13 empty] | VV | 2 | 3 | True | 0 | ROZPOCET
| VV | SKL1 | Súčet |  | 18.217 | [13 empty] | VV | 2 | 4 | True | 1 | ROZPOCET
25 | K | 625251333-1 | Kontaktný zatepľovací systém hr. 60 mm z MW (fasádna minerálna vlna s pozdĺžnou orientáciou vlákien určená pre ETICS) , skrutkovacie kotvy, vrátane všetkých potrebných certifikovaných prvkov a profilov zatepľovacieho systému | m2 | 48.154 |  | 0 |  |  |  | znížená |  | 0 | 0.0227 | 1.0931 | 0 | 0 | 4 | K | 2 |  |  |  | ROZPOCET |  |  |  |  | 0 | 0 | 0 | 0 | 0 | 2 | 0 | 4 | -1508925769
| VV |  | "SO 02 | [15 empty] | VV | 2 | 1 | True | 0 | ROZPOCET
| VV |  | "komín | [15 empty] | VV | 2 | 1 | True | 0 | ROZPOCET
| VV |  | (1,37+1,37+2,52)*7,085+2,52*4,32 |  | 48.154 | [13 empty] | VV | 2 | 2 | True | 0 | ROZPOCET
| VV | KZSSO02_MW60 | Medzisúčet |  | 48.154 | [13 empty] | VV | 2 | 3 | True | 0 | ROZPOCET
| VV | KZS1 | Súčet |  | 48.154 | [13 empty] | VV | 2 | 4 | True | 1 | ROZPOCET
26 | K | 625251341-1 | Kontaktný zatepľovací systém hr. 180 mm z MW (fasádna minerálna vlna s pozdĺžnou orientáciou vlákien určená pre ETICS) , skrutkovacie kotvy, vrátane všetkých potrebných certifikovaných prvkov a profilov zatepľovacieho systému | m2 | 605.011 |  | 0 |  |  |  | znížená |  | 0 | 0.03737 | 22.6093 | 0 | 0 | 4 | K | 2 |  |  |  | ROZPOCET |  |  |  |  | 0 | 0 | 0 | 0 | 0 | 2 | 0 | 4 | 1730761358
| VV |  | "SO 02 | [15 empty] | VV | 2 | 1 | True | 0 | ROZPOCET
| VV |  | "SZ pohľad | [15 empty] | VV | 2 | 1 | True | 0 | ROZPOCET
| VV |  | 25,01*1,345 |  | 33.638 | [13 empty] | VV | 2 | 2 | True | 0 | ROZPOCET
| VV |  | 24,83*1,315 |  | 32.651 | [13 empty] | VV | 2 | 2 | True | 0 | ROZPOCET
| VV |  | 31,01*4,355 |  | 135.049 | [13 empty] | VV | 2 | 2 | True | 0 | ROZPOCET
| VV |  | -2,14*0,14 "sch. stupeň |  | -0.3 | [13 empty] | VV | 2 | 2 | True | 0 | ROZPOCET
| VV |  | -3,25*1,8-1,8*2,9 "otvory |  | -11.07 | [13 empty] | VV | 2 | 2 | True | 0 | ROZPOCET
| VV |  | 13,01*1,345 |  | 17.498 | [13 empty] | VV | 2 | 2 | True | 0 | ROZPOCET
| VV |  | "SV pohľad | [15 empty] | VV | 2 | 1 | True | 0 | ROZPOCET
| VV |  | 12,98*1,345 |  | 17.458 | [13 empty] | VV | 2 | 2 | True | 0 | ROZPOCET
| VV |  | 0,35*1,455*2 |  | 1.019 | [13 empty] | VV | 2 | 2 | True | 0 | ROZPOCET
| VV |  | 12,98*1,345 |  | 17.458 | [13 empty] | VV | 2 | 2 | True | 0 | ROZPOCET
| VV |  | (0,225+0,350)*1,455 |  | 0.837 | [13 empty] | VV | 2 | 2 | True | 0 | ROZPOCET
| VV |  | 30,98*1,345 |  | 41.668 | [13 empty] | VV | 2 | 2 | True | 0 | ROZPOCET
| VV |  | 30,98*1,2 |  | 37.176 | [13 empty] | VV | 2 | 2 | True | 0 | ROZPOCET
| VV |  | "JV pohľad | [15 empty] | VV | 2 | 1 | True | 0 | ROZPOCET
| VV |  | 25,01*1,345 |  | 33.638 | [13 empty] | VV | 2 | 2 | True | 0 | ROZPOCET
| VV |  | 13,01*1,345 |  | 17.498 | [13 empty] | VV | 2 | 2 | True | 0 | ROZPOCET
| VV |  | 31,01*4,355 |  | 135.049 | [13 empty] | VV | 2 | 2 | True | 0 | ROZPOCET
| VV |  | -11,6*1,095-7,05*1,5-1,84*2,18-3,2*3,48-3,25*1,8 "otvory |  | -44.274 | [13 empty] | VV | 2 | 2 | True | 0 | ROZPOCET
| VV |  | "JZ pohľad | [15 empty] | VV | 2 | 1 | True | 0 | ROZPOCET
| VV |  | 12,98*1,345 |  | 17.458 | [13 empty] | VV | 2 | 2 | True | 0 | ROZPOCET
| VV |  | 10,58*1,345 |  | 14.23 | [13 empty] | VV | 2 | 2 | True | 0 | ROZPOCET
| VV |  | 30,98*4,355 |  | 134.918 | [13 empty] | VV | 2 | 2 | True | 0 | ROZPOCET
| VV |  | 12,69*0,155 |  | 1.967 | [13 empty] | VV | 2 | 2 | True | 0 | ROZPOCET
| VV |  | 2,05*0,12*-1 |  | -0.246 | [13 empty] | VV | 2 | 2 | True | 0 | ROZPOCET
| VV |  | 2,15*0,12*-1 |  | -0.258 | [13 empty] | VV | 2 | 2 | True | 0 | ROZPOCET
| VV |  | "odpočet otvorov | [15 empty] | VV | 2 | 1 | True | 0 | ROZPOCET
| VV |  | 12,69*0,155*-1 |  | -1.967 | [13 empty] | VV | 2 | 2 | True | 0 | ROZPOCET
| VV |  | 1,84*2,15*-1 |  | -3.956 | [13 empty] | VV | 2 | 2 | True | 0 | ROZPOCET
| VV |  | 5,63*1,5*-1 |  | -8.445 | [13 empty] | VV | 2 | 2 | True | 0 | ROZPOCET
| VV |  | 1,7*2,9*-1 |  | -4.93 | [13 empty] | VV | 2 | 2 | True | 0 | ROZPOCET
| VV |  | 5,235*1,5*-1 |  | -7.853 | [13 empty] | VV | 2 | 2 | True | 0 | ROZPOCET
| VV |  | 0,6*1,5*-1 |  | -0.9 | [13 empty] | VV | 2 | 2 | True | 0 | ROZPOCET
| VV |  | Medzisúčet |  | 605.011 | [13 empty] | VV | 2 | 3 | True | 0 | ROZPOCET
| VV | KZS4 | Súčet |  | 605.011 | [13 empty] | VV | 2 | 4 | True | 1 | ROZPOCET
27 | K | 625251343-1 | Kontaktný zatepľovací systém hr. 220 mm z MW (fasádna minerálna vlna s pozdĺžnou orientáciou vlákien určená pre ETICS) , skrutkovacie kotvy, vrátane všetkých potrebných certifikovaných prvkov a profilov zatepľovacieho systému | m2 | 1.789 |  | 0 |  |  |  | znížená |  | 0 | 0.04205 | 0.075227 | 0 | 0 | 4 | K | 2 |  |  |  | ROZPOCET |  |  |  |  | 0 | 0 | 0 | 0 | 0 | 2 | 0 | 4 | 1744548481
| VV |  | "SO 02 | [15 empty] | VV | 2 | 1 | True | 0 | ROZPOCET
| VV |  | "JV pohľad - pri vstupe do 1.PP | [15 empty] | VV | 2 | 1 | True | 0 | ROZPOCET
| VV |  | 3,53*1,17 |  | 4.13 | [13 empty] | VV | 2 | 2 | True | 0 | ROZPOCET
| VV |  | -1,54*1,52 |  | -2.341 | [13 empty] | VV | 2 | 2 | True | 0 | ROZPOCET
| VV | KZS5 | Súčet |  | 1.789 | [13 empty] | VV | 2 | 4 | True | 1 | ROZPOCET
28 | K | 625251388-1 | Kontaktný zatepľovací systém hr. 160 mm XPS, skrutkovacie kotvy vrátane všetkých potrebných certifikovaných prvkov a profilov zatepľovacieho systému | m2 | 74.78 |  | 0 |  |  |  | znížená |  | 0 | 0.01494 | 1.1172 | 0 | 0 | 4 | K | 2 |  |  |  | ROZPOCET |  |  |  |  | 0 | 0 | 0 | 0 | 0 | 2 | 0 | 4 | 621018778
| VV |  | "SO 02 | [15 empty] | VV | 2 | 1 | True | 0 | ROZPOCET
| VV |  | "pod obklad | [15 empty] | VV | 2 | 1 | True | 0 | ROZPOCET
| VV |  | 1,761+10,057 "SZ |  | 11.818 | [13 empty] | VV | 2 | 2 | True | 0 | ROZPOCET
| VV |  | 12,693 "SV |  | 12.693 | [13 empty] | VV | 2 | 2 | True | 0 | ROZPOCET
| VV |  | 2,001+1,303+3,331+1,248+1,101 "JV |  | 8.984 | [13 empty] | VV | 2 | 2 | True | 0 | ROZPOCET
| VV |  | 6,562+4,285 "JZ |  | 10.847 | [13 empty] | VV | 2 | 2 | True | 0 | ROZPOCET
| VV | KZSO3_1 | Medzisúčet |  | 44.342 | [13 empty] | VV | 2 | 3 | True | 0 | ROZPOCET
| VV |  | "SO 02 v zemi | [15 empty] | VV | 2 | 1 | True | 0 | ROZPOCET
| VV |  | 1,244+7,103 "SZ |  | 8.347 | [13 empty] | VV | 2 | 2 | True | 0 | ROZPOCET
| VV |  | 8,989 "SV |  | 8.989 | [13 empty] | VV | 2 | 2 | True | 0 | ROZPOCET
| VV |  | 1,414+1,637+2,353+0,88 "JV |  | 6.284 | [13 empty] | VV | 2 | 2 | True | 0 | ROZPOCET
| VV |  | 4,124+2,694 "JZ |  | 6.818 | [13 empty] | VV | 2 | 2 | True | 0 | ROZPOCET
| VV |  | Medzisúčet |  | 30.438 | [13 empty] | VV | 2 | 3 | True | 0 | ROZPOCET
| VV |  | Súčet |  | 74.78 | [13 empty] | VV | 2 | 4 | True | 1 | ROZPOCET
29 | K | 631311121-1 | Uzavretie pôvodných prestupov cez strešnú konštrukciu - doliatie miesta pôvodných prestupov cementovým poterom priamo na doplnený trapez. plech (SO 02 - telocvičňa, viď detaily D300) | m3 | 0.112 |  | 0 |  |  |  | znížená |  | 0 | 2.0953 | 0.23467 | 0 | 0 | 4 | K | 2 |  |  |  | ROZPOCET |  |  |  |  | 0 | 0 | 0 | 0 | 0 | 2 | 0 | 4 | -1004571298
| VV |  | "SO 02 | [15 empty] | VV | 2 | 1 | True | 0 | ROZPOCET
| VV |  | (0,08/2+0,05)*0,72*0,37*3+(0,08/2+0,05)*0,3*0,3*5 "B40 |  | 0.112 | [13 empty] | VV | 2 | 2 | True | 0 | ROZPOCET
| VV |  | Súčet |  | 0.112 | [13 empty] | VV | 2 | 4 | True | 1 | ROZPOCET
| VV |  | "zarovnanie hornej hrany ako podklad pre asfaltovú parozábranu, hr. upresniť podľa skutočnosti | [15 empty] | VV | 2 | 1 | True | 0 | ROZPOCET
30 | K | 631311131 | Doplnenie existujúcich mazanín prostým betónom bez poteru o ploche do 1 m2 a hr.do 240 mm | m3 | 0.703 |  | 0 |  |  |  | znížená |  | 0 | 2.0953 | 1.473 | 0 | 0 | 4 | K | 2 |  |  |  | ROZPOCET |  |  |  |  | 0 | 0 | 0 | 0 | 0 | 2 | 0 | 4 | 227335674
| VV |  | "ozn. B11 | [15 empty] | VV | 2 | 1 | True | 0 | ROZPOCET
| VV |  | "SO 02 | [15 empty] | VV | 2 | 1 | True | 0 | ROZPOCET
| VV |  | 1,39*2,2*(0,1+0,13) "M1.17, komplet ostáva stará |  | 0.703 | [13 empty] | VV | 2 | 2 | True | 0 | ROZPOCET
| VV |  | Súčet |  | 0.703 | [13 empty] | VV | 2 | 4 | True | 1 | ROZPOCET
31 | K | 631312141 | Doplnenie existujúcich mazanín prostým betónom (s dodaním hmôt) bez poteru rýh v mazaninách | m3 | 1.074 |  | 0 |  |  |  | znížená |  | 0 | 2.0953 | 2.2503 | 0 | 0 | 4 | K | 2 |  |  |  | ROZPOCET |  |  |  |  | 0 | 0 | 0 | 0 | 0 | 2 | 0 | 4 | 1155460287
| VV |  | "SO 01 = 93%, SO 02 = 7% | [15 empty] | VV | 2 | 1 | True | 0 | ROZPOCET
| VV |  | B11_1*0,1*0,1 |  | 1.021 | [13 empty] | VV | 2 | 2 | True | 0 | ROZPOCET
| VV |  | B11_2*0,1*0,15 |  | 0.478 | [13 empty] | VV | 2 | 2 | True | 0 | ROZPOCET
| VV |  | B11_3*0,1*0,2 |  | 0.615 | [13 empty] | VV | 2 | 2 | True | 0 | ROZPOCET
| VV |  | B11_4*0,1*0,3 |  | 1.158 | [13 empty] | VV | 2 | 2 | True | 0 | ROZPOCET
| VV |  | B11_5*0,1*0,3 |  | 0.088 | [13 empty] | VV | 2 | 2 | True | 0 | ROZPOCET
| VV |  | B11_6*0,1*0,2 |  | 0.028 | [13 empty] | VV | 2 | 2 | True | 0 | ROZPOCET
| VV |  | B11_7*0,15*0,3 |  | 0.449 | [13 empty] | VV | 2 | 2 | True | 0 | ROZPOCET
| VV |  | B11_8*0,2*0,15 |  | 0.349 | [13 empty] | VV | 2 | 2 | True | 0 | ROZPOCET
| VV |  | B11_9*0,2*0,3 |  | 0.514 | [13 empty] | VV | 2 | 2 | True | 0 | ROZPOCET
| VV |  | B11_10*0,2*0,3 |  | 0.079 | [13 empty] | VV | 2 | 2 | True | 0 | ROZPOCET
| VV |  | B11_11*0,25*0,15 |  | 0.45 | [13 empty] | VV | 2 | 2 | True | 0 | ROZPOCET
| VV |  | B11_12*0,25*0,3 |  | 0.116 | [13 empty] | VV | 2 | 2 | True | 0 | ROZPOCET
| VV |  | B11_13*0,25*0,3 |  | 0.234 | [13 empty] | VV | 2 | 2 | True | 0 | ROZPOCET
| VV |  | Súčet |  | 5.579 | [13 empty] | VV | 2 | 4 | True | 0 | ROZPOCET
| VV |  | 15,346*0,07 |  | 1.074 | [13 empty] | VV | 2 | 2 | True | 1 | ROZPOCET
32 | K | 631315711 | Mazanina z betónu prostého (m3) tr. C 25/30 hr.nad 120 do 240 mm, v spáde | m3 | 0.504 |  | 0 |  |  |  | znížená |  | 0 | 2.4157 | 1.2175 | 0 | 0 | 4 | K | 2 |  |  |  | ROZPOCET |  |  |  |  | 0 | 0 | 0 | 0 | 0 | 2 | 0 | 4 | 1541899583
| VV |  | "SO 02 | [15 empty] | VV | 2 | 1 | True | 0 | ROZPOCET
| VV |  | 1,2*(3,85-0,3*3)*(0,15+0,135)/2 "č.v. S-07/det. C/PB03 |  | 0.504 | [13 empty] | VV | 2 | 2 | True | 0 | ROZPOCET
| VV |  | Súčet |  | 0.504 | [13 empty] | VV | 2 | 4 | True | 1 | ROZPOCET
33 | K | 631319171 | Príplatok za strhnutie povrchu mazaniny latou pre hr. obidvoch vrstiev mazaniny nad 50 do 80 mm | m3 | 24.313 |  | 0 |  |  |  | znížená |  | 0 | 0 | 0 | 0 | 0 | 4 | K | 2 |  |  |  | ROZPOCET |  |  |  |  | 0 | 0 | 0 | 0 | 0 | 2 | 0 | 4 | 1306728913
| VV |  | "SO 02 | [15 empty] | VV | 2 | 1 | True | 0 | ROZPOCET
| VV |  | P01*0,05+P06*0,052 |  | 24.313 | [13 empty] | VV | 2 | 2 | True | 0 | ROZPOCET
| VV |  | Súčet |  | 24.313 | [13 empty] | VV | 2 | 4 | True | 1 | ROZPOCET
34 | K | 631319175 | Príplatok za strhnutie povrchu mazaniny latou pre hr. obidvoch vrstiev mazaniny nad 120 do 240 mm | m3 | 0.504 |  | 0 |  |  |  | znížená |  | 0 | 0 | 0 | 0 | 0 | 4 | K | 2 |  |  |  | ROZPOCET |  |  |  |  | 0 | 0 | 0 | 0 | 0 | 2 | 0 | 4 | -1199497338
| VV |  | "SO 02 | [15 empty] | VV | 2 | 1 | True | 0 | ROZPOCET
| VV |  | 1,2*(3,85-0,3*3)*(0,15+0,135)/2 "č.v. S-07/det. C/PB03 |  | 0.504 | [13 empty] | VV | 2 | 2 | True | 0 | ROZPOCET
| VV |  | Súčet |  | 0.504 | [13 empty] | VV | 2 | 4 | True | 1 | ROZPOCET
35 | K | 631351101 | Debnenie stien, rýh a otvorov v podlahách zhotovenie | m2 | 1.012 |  | 0 |  |  |  | znížená |  | 0 | 0.00861 | 0.0087133 | 0 | 0 | 4 | K | 2 |  |  |  | ROZPOCET |  |  |  |  | 0 | 0 | 0 | 0 | 0 | 2 | 0 | 4 | 1958158737
| VV |  | "SO 02 | [15 empty] | VV | 2 | 1 | True | 0 | ROZPOCET
| VV |  | (1,2+(3,85-0,3*3)*2)*(0,15+0,135)/2 "č.v. S-07/det. C/PB03 |  | 1.012 | [13 empty] | VV | 2 | 2 | True | 0 | ROZPOCET
| VV | D11 | Súčet |  | 1.012 | [13 empty] | VV | 2 | 4 | True | 1 | ROZPOCET
36 | K | 631351102 | Debnenie stien, rýh a otvorov v podlahách odstránenie | m2 | 1.012 |  | 0 |  |  |  | znížená |  | 0 | 0 | 0 | 0 | 0 | 4 | K | 2 |  |  |  | ROZPOCET |  |  |  |  | 0 | 0 | 0 | 0 | 0 | 2 | 0 | 4 | -350552032
| VV |  | D11 |  | 1.012 | [13 empty] | VV | 2 | 2 | True | 1 | ROZPOCET
37 | K | 631362021 | Výstuž mazanín z betónov (z kameniva) a z ľahkých betónov zo zváraných sietí z drôtov typu KARI | t | 0.076 |  | 0 |  |  |  | znížená |  | 0 | 1.203 | 0.091425 | 0 | 0 | 4 | K | 2 |  |  |  | ROZPOCET |  |  |  |  | 0 | 0 | 0 | 0 | 0 | 2 | 0 | 4 | -1205594970
| VV |  | "SO 02 | [15 empty] | VV | 2 | 1 | True | 0 | ROZPOCET
| VV |  | 14,4*5,27*0,001 "S-07, PB03 |  | 0.076 | [13 empty] | VV | 2 | 2 | True | 0 | ROZPOCET
| VV |  | Súčet |  | 0.076 | [13 empty] | VV | 2 | 4 | True | 1 | ROZPOCET
38 | K | 631362411 | Výstuž mazanín z betónov (z kameniva) a z ľahkých betónov zo sietí KARI, priemer drôtu 5/5 mm, veľkosť oka 100x100 mm | m2 | 483.7 |  | 0 |  |  |  | znížená |  | 0 | 0.00343 | 1.6591 | 0 | 0 | 4 | K | 2 |  |  |  | ROZPOCET |  |  |  |  | 0 | 0 | 0 | 0 | 0 | 2 | 0 | 4 | 824286325
| VV |  | "SO 02 - typ siete upresniť podľa skutočnosti | [15 empty] | VV | 2 | 1 | True | 0 | ROZPOCET
| VV |  | P01+P06 |  | 483.7 | [13 empty] | VV | 2 | 2 | True | 0 | ROZPOCET
| VV |  | Medzisúčet |  | 483.7 | [13 empty] | VV | 2 | 3 | True | 0 | ROZPOCET
| VV |  | Súčet |  | 483.7 | [13 empty] | VV | 2 | 4 | True | 1 | ROZPOCET
39 | K | 631571003 | Násyp zo štrkopiesku 0-32 (pre spevnenie podkladu) | m3 | 0.708 |  | 0 |  |  |  | znížená |  | 0 | 1.837 | 1.3006 | 0 | 0 | 4 | K | 2 |  |  |  | ROZPOCET |  |  |  |  | 0 | 0 | 0 | 0 | 0 | 2 | 0 | 4 | 520876585
| VV |  | "SO 02 | [15 empty] | VV | 2 | 1 | True | 0 | ROZPOCET
| VV |  | 1,2*(3,85-0,3*3)*0,2 "č.v. S-07/det. C/PB03 |  | 0.708 | [13 empty] | VV | 2 | 2 | True | 0 | ROZPOCET
| VV |  | Súčet |  | 0.708 | [13 empty] | VV | 2 | 4 | True | 1 | ROZPOCET
40 | K | 631571111 | Doplnenie násypu pieskom s ubitím a urovnaním povrchu násypu | m3 | 1.376 |  | 0 |  |  |  | znížená |  | 0 | 2.004 | 2.7575 | 0 | 0 | 4 | K | 2 |  |  |  | ROZPOCET |  |  |  |  | 0 | 0 | 0 | 0 | 0 | 2 | 0 | 4 | 1098113278
| VV |  | "ozn. B11 | [15 empty] | VV | 2 | 1 | True | 0 | ROZPOCET
| VV |  | "SO 02 | [15 empty] | VV | 2 | 1 | True | 0 | ROZPOCET
| VV |  | 1,39*2,2*(0,7-(0,1+0,13+0,02)) "M1.17, komplet ostáva stará |  | 1.376 | [13 empty] | VV | 2 | 2 | True | 0 | ROZPOCET
| VV |  | Súčet |  | 1.376 | [13 empty] | VV | 2 | 4 | True | 1 | ROZPOCET
41 | K | 632001011 | D+M Zhotovenie separačnej fólie v podlahových vrstvách z PE s presahom medzi pásmi min. 100mm + vytiahnutie na zvislé konštrukcie | m2 | 632.6 |  | 0 |  |  |  | znížená |  | 0 | 0 | 0 | 0 | 0 | 4 | K | 2 |  |  |  | ROZPOCET |  |  |  |  | 0 | 0 | 0 | 0 | 0 | 2 | 0 | 4 | -855994785
| VV |  | "SO 02 | [15 empty] | VV | 2 | 1 | True | 0 | ROZPOCET
| VV |  | P01+P03+P05+P06 |  | 632.6 | [13 empty] | VV | 2 | 2 | True | 0 | ROZPOCET
| VV |  | Súčet |  | 632.6 | [13 empty] | VV | 2 | 4 | True | 1 | ROZPOCET
42 | K | 632451421 | Doplnenie cementového poteru s plochou jednotlivo (s dodaním hmôt) do 4 m2 a hr. do 20 mm | m2 | 3.058 |  | 0 |  |  |  | znížená |  | 0 | 0.03976 | 0.12159 | 0 | 0 | 4 | K | 2 |  |  |  | ROZPOCET |  |  |  |  | 0 | 0 | 0 | 0 | 0 | 2 | 0 | 4 | -1021563382
| VV |  | "ozn. B11 | [15 empty] | VV | 2 | 1 | True | 0 | ROZPOCET
| VV |  | "SO 02 | [15 empty] | VV | 2 | 1 | True | 0 | ROZPOCET
| VV |  | 1,39*2,2 "M1.17, komplet ostáva stará |  | 3.058 | [13 empty] | VV | 2 | 2 | True | 0 | ROZPOCET
| VV |  | Súčet |  | 3.058 | [13 empty] | VV | 2 | 4 | True | 1 | ROZPOCET
43 | K | 632452211 | Cementový poter hr. 10 mm (v prípade nerovnosti podkladu) vrátane spádovania a dilatovania | m2 | 483.7 |  | 0 |  |  |  | znížená |  | 0 | 0.0206 | 9.9642 | 0 | 0 | 4 | K | 2 |  |  |  | ROZPOCET |  |  |  |  | 0 | 0 | 0 | 0 | 0 | 2 | 0 | 4 | -966485091
| VV |  | "SO 02 | [15 empty] | VV | 2 | 1 | True | 0 | ROZPOCET
| VV |  | P01+P06 |  | 483.7 | [13 empty] | VV | 2 | 2 | True | 1 | ROZPOCET
44 | K | 632452213-1 | Cementový poter, hr. 20 mm vč. penetrácie podkladu vrátane spádovania a dilatovania | m2 | 52.8 |  | 0 |  |  |  | znížená |  | 0 | 0.0412 | 2.1754 | 0 | 0 | 4 | K | 2 |  |  |  | ROZPOCET |  |  |  |  | 0 | 0 | 0 | 0 | 0 | 2 | 0 | 4 | 1622627215
| VV |  | "SO 02 | [15 empty] | VV | 2 | 1 | True | 0 | ROZPOCET
| VV |  | P08+P09 |  | 52.8 | [13 empty] | VV | 2 | 2 | True | 0 | ROZPOCET
| VV |  | Súčet |  | 52.8 | [13 empty] | VV | 2 | 4 | True | 1 | ROZPOCET
45 | K | 632452216 | Cementový poter hr. 35 mm vrátane spádovania a dilatovania | m2 | 59.3 |  | 0 |  |  |  | znížená |  | 0 | 0.0721 | 4.2755 | 0 | 0 | 4 | K | 2 |  |  |  | ROZPOCET |  |  |  |  | 0 | 0 | 0 | 0 | 0 | 2 | 0 | 4 | -168404815
| VV |  | "SO 02 | [15 empty] | VV | 2 | 1 | True | 0 | ROZPOCET
| VV |  | P02 |  | 59.3 | [13 empty] | VV | 2 | 2 | True | 1 | ROZPOCET
46 | K | 632452219 | Cementový poter, hr. 50 mm vrátane spádovania a dilatovania | m2 | 632.6 |  | 0 |  |  |  | znížená |  | 0 | 0.103 | 65.1578 | 0 | 0 | 4 | K | 2 |  |  |  | ROZPOCET |  |  |  |  | 0 | 0 | 0 | 0 | 0 | 2 | 0 | 4 | 2146192227
| VV |  | "SO 02 | [15 empty] | VV | 2 | 1 | True | 0 | ROZPOCET
| VV |  | P01+P03+P05+P06 |  | 632.6 | [13 empty] | VV | 2 | 2 | True | 0 | ROZPOCET
| VV |  | Súčet |  | 632.6 | [13 empty] | VV | 2 | 4 | True | 1 | ROZPOCET
| D | 9 | Ostatné konštrukcie a práce-búranie |  |  |  | 0 | [5 empty] | 0 |  | 19.6143 |  | 286.9779 | 1 | D | 1 |  |  |  | ROZPOCET | [10 empty] | 0
47 | K | 938902071 | Očistenie fasády pred zateplením | m2 | 435 |  | 0 |  |  |  | znížená |  | 0 | 0 | 0 | 0 | 0 | 4 | K | 2 |  |  |  | ROZPOCET |  |  |  |  | 0 | 0 | 0 | 0 | 0 | 2 | 0 | 4 | 1253780942
| VV |  | "85%=SO 01, 15%=SO 02 | [15 empty] | VV | 2 | 1 | True | 0 | ROZPOCET
| VV |  | "SO 02 | [15 empty] | VV | 2 | 1 | True | 0 | ROZPOCET
| VV |  | 2900,0*0,15 |  | 435 | [13 empty] | VV | 2 | 2 | True | 0 | ROZPOCET
| VV |  | Súčet |  | 435 | [13 empty] | VV | 2 | 4 | True | 1 | ROZPOCET
48 | K | 941941042 | Montáž lešenia ľahkého pracovného radového s podlahami šírky nad 1,00 do 1,20 m, výšky nad 10 do 30 m | m2 | 321.833 |  | 0 |  |  |  | znížená |  | 0 | 0.02399 | 7.7208 | 0 | 0 | 4 | K | 2 |  |  |  | ROZPOCET |  |  |  |  | 0 | 0 | 0 | 0 | 0 | 2 | 0 | 4 | 1724989647
| VV |  | "SO 02 | [15 empty] | VV | 2 | 1 | True | 0 | ROZPOCET
| VV |  | (9,995-2,66-1,8)*(24,995+12,98+12,97) |  | 281.981 | [13 empty] | VV | 2 | 2 | True | 0 | ROZPOCET
| VV |  | (9,995-2,66-1,8)*(1,2*6) |  | 39.852 | [13 empty] | VV | 2 | 2 | True | 0 | ROZPOCET
| VV | LE | Súčet |  | 321.833 | [13 empty] | VV | 2 | 4 | True | 1 | ROZPOCET
49 | K | 941941292 | Príplatok za prvý a každý ďalší i začatý mesiac použitia lešenia ľahkého pracovného radového s podlahami šírky nad 1,00 do 1,20 m, v. nad 10 do 30 m | m2 | 1287.332 |  | 0 |  |  |  | znížená |  | 0 | 0 | 0 | 0 | 0 | 4 | K | 2 |  |  |  | ROZPOCET |  |  |  |  | 0 | 0 | 0 | 0 | 0 | 2 | 0 | 4 | 1542175738
| VV |  | LE*4 |  | 1287.332 | [13 empty] | VV | 2 | 2 | True | 1 | ROZPOCET
50 | K | 941941842 | Demontáž lešenia ľahkého pracovného radového s podlahami šírky nad 1,00 do 1,20 m, výšky nad 10 do 30 m | m2 | 321.833 |  | 0 |  |  |  | znížená |  | 0 | 0.02399 | 7.7208 | 0 | 0 | 4 | K | 2 |  |  |  | ROZPOCET |  |  |  |  | 0 | 0 | 0 | 0 | 0 | 2 | 0 | 4 | -1557991077
| VV |  | LE |  | 321.833 | [13 empty] | VV | 2 | 2 | True | 1 | ROZPOCET
51 | K | 941955001.S | Lešenie ľahké pracovné pomocné, s výškou lešeňovej podlahy do 1,20 m | m2 | 210.8 |  | 0 |  |  |  | znížená |  | 0 | 0.00153 | 0.32252 | 0 | 0 | 4 | K | 2 |  |  |  | ROZPOCET |  |  |  |  | 0 | 0 | 0 | 0 | 0 | 2 | 0 | 4 | -2117217105
| VV |  | "SO 02 | [15 empty] | VV | 2 | 1 | True | 0 | ROZPOCET
| VV |  | 1pp | [15 empty] | VV | 2 | 1 | True | 0 | ROZPOCET
| VV |  | 56,6 |  | 56.6 | [13 empty] | VV | 2 | 2 | True | 0 | ROZPOCET
| VV |  | Medzisúčet |  | 56.6 | [13 empty] | VV | 2 | 3 | True | 0 | ROZPOCET
| VV |  | 1 np | [15 empty] | VV | 2 | 1 | True | 0 | ROZPOCET
| VV |  | 13,8+19,2+11,2+11,2+19,3+14,2+5,3 "t104,105,106,107,108,109,118 |  | 94.2 | [13 empty] | VV | 2 | 2 | True | 0 | ROZPOCET
| VV |  | 60 "t117 |  | 60 | [13 empty] | VV | 2 | 2 | True | 0 | ROZPOCET
| VV |  | Medzisúčet |  | 154.2 | [13 empty] | VV | 2 | 3 | True | 0 | ROZPOCET
| VV |  | Súčet |  | 210.8 | [13 empty] | VV | 2 | 4 | True | 1 | ROZPOCET
52 | K | 941955002.S | Lešenie ľahké pracovné pomocné s výškou lešeňovej podlahy nad 1,20 do 1,90 m | m2 | 371.876 |  | 0 |  |  |  | znížená |  | 0 | 0.00192 | 0.714 | 0 | 0 | 4 | K | 2 |  |  |  | ROZPOCET |  |  |  |  | 0 | 0 | 0 | 0 | 0 | 2 | 0 | 4 | -884857953
| VV |  | "SO 02 | [15 empty] | VV | 2 | 1 | True | 0 | ROZPOCET
| VV |  | 1 np | [15 empty] | VV | 2 | 1 | True | 0 | ROZPOCET
| VV |  | 11,7+11,2+85,8+39,2"t102,103,110,112 |  | 147.9 | [13 empty] | VV | 2 | 2 | True | 0 | ROZPOCET
| VV |  | 47,5+20,1+64"t116,115,114 |  | 131.6 | [13 empty] | VV | 2 | 2 | True | 0 | ROZPOCET
| VV |  | Medzisúčet |  | 279.5 | [13 empty] | VV | 2 | 3 | True | 0 | ROZPOCET
| VV |  | "fasáda | [15 empty] | VV | 2 | 1 | True | 0 | ROZPOCET
| VV |  | "SO 02 | [15 empty] | VV | 2 | 1 | True | 0 | ROZPOCET
| VV |  | 1,2*(24,99+13,02+12,96*2+13,05) |  | 92.376 | [13 empty] | VV | 2 | 2 | True | 0 | ROZPOCET
| VV |  | Medzisúčet |  | 92.376 | [13 empty] | VV | 2 | 3 | True | 0 | ROZPOCET
| VV |  | Súčet |  | 371.876 | [13 empty] | VV | 2 | 4 | True | 1 | ROZPOCET
53 | K | 941955003.S | Lešenie ľahké pracovné pomocné s výškou lešeňovej podlahy nad 1,90 do 2,50 m | m2 | 419.7 |  | 0 |  |  |  | znížená |  | 0 | 0.00618 | 2.5937 | 0 | 0 | 4 | K | 2 |  |  |  | ROZPOCET |  |  |  |  | 0 | 0 | 0 | 0 | 0 | 2 | 0 | 4 | 1669504453
| VV |  | "SO 02 | [15 empty] | VV | 2 | 1 | True | 0 | ROZPOCET
| VV |  | 139,4"t111 |  | 139.4 | [13 empty] | VV | 2 | 2 | True | 0 | ROZPOCET
| VV |  | 280,3"t113 |  | 280.3 | [13 empty] | VV | 2 | 2 | True | 0 | ROZPOCET
| VV |  | Medzisúčet |  | 419.7 | [13 empty] | VV | 2 | 3 | True | 0 | ROZPOCET
| VV |  | Súčet |  | 419.7 | [13 empty] | VV | 2 | 4 | True | 1 | ROZPOCET
54 | K | 941955004 | Lešenie ľahké pracovné pomocné s výškou lešeňovej podlahy nad 2,50 do 3,5 m | m2 | 87.648 |  | 0 |  |  |  | znížená |  | 0 | 0.00618 | 0.54166 | 0 | 0 | 4 | K | 2 |  |  |  | ROZPOCET |  |  |  |  | 0 | 0 | 0 | 0 | 0 | 2 | 0 | 4 | -789378710
| VV |  | "SO 02 | [15 empty] | VV | 2 | 1 | True | 0 | ROZPOCET
| VV |  | 1,2*(18,0+12,02+6,02+30,98+6,02) "fasáda |  | 87.648 | [13 empty] | VV | 2 | 2 | True | 0 | ROZPOCET
| VV |  | Medzisúčet |  | 87.648 | [13 empty] | VV | 2 | 3 | True | 0 | ROZPOCET
| VV |  | Súčet |  | 87.648 | [13 empty] | VV | 2 | 4 | True | 1 | ROZPOCET
55 | K | 961043111 | Búranie základov alebo vybúranie otvorov plochy nad 4 m2 z betónu prostého alebo preloženého kameňom, -2,20000t | m3 | 5.208 |  | 0 |  |  |  | znížená |  | 0 | 0 | 0 | 2.2 | 11.4576 | 4 | K | 2 |  |  |  | ROZPOCET |  |  |  |  | 0 | 0 | 0 | 0 | 0 | 2 | 0 | 4 | -511457859
| VV |  | "ozn. B15, vonkajšie schodiská | [15 empty] | VV | 2 | 1 | True | 0 | ROZPOCET
| VV |  | "SO 02 | [15 empty] | VV | 2 | 1 | True | 0 | ROZPOCET
| VV |  | 0,523*1,6 "SZ pohľad, acad |  | 0.837 | [13 empty] | VV | 2 | 2 | True | 0 | ROZPOCET
| VV |  | 0,2*2,595 "JZ pohľad, acad |  | 0.519 | [13 empty] | VV | 2 | 2 | True | 0 | ROZPOCET
| VV |  | 1,54*1,55 "JV pohľad, acad |  | 2.387 | [13 empty] | VV | 2 | 2 | True | 0 | ROZPOCET
| VV |  | 1,6*3,0*0,20 "JV pohľad |  | 0.96 | [13 empty] | VV | 2 | 2 | True | 0 | ROZPOCET
| VV |  | 0,595*4,245*0,20 "JV pohľad |  | 0.505 | [13 empty] | VV | 2 | 2 | True | 0 | ROZPOCET
| VV |  | Medzisúčet |  | 5.208 | [13 empty] | VV | 2 | 3 | True | 0 | ROZPOCET
| VV |  | Súčet |  | 5.208 | [13 empty] | VV | 2 | 4 | True | 1 | ROZPOCET
56 | K | 962031135 | Búranie priečok alebo vybúranie otvorov prierezovej plochy nad 4 m2 v priečkach, z akýchkoľvek tvárnic alebo priečkoviek pálených alebo nepálených na akúkoľvek maltu vápennú alebo vápennocementovú hr. do 150 mm -0,115 t | m2 | 44.577 |  | 0 |  |  |  | znížená |  | 0 | 0 | 0 | 0.115 | 5.1264 | 4 | K | 2 |  |  |  | ROZPOCET |  |  |  |  | 0 | 0 | 0 | 0 | 0 | 2 | 0 | 4 | -1665935345
| VV |  | "ozn. B07 | [15 empty] | VV | 2 | 1 | True | 0 | ROZPOCET
| VV |  | "SO 02 - telocvičňa | [15 empty] | VV | 2 | 1 | True | 0 | ROZPOCET
| VV |  | "((2,9+0,42)+(2,9+0,685))/2 priem. v. priečok 3,453 m | [15 empty] | VV | 2 | 1 | True | 0 | ROZPOCET
| VV |  | 3,453*(3,0+0,85*2+0,1+0,565+0,155+1,32+0,1) "M1.20, 1.21 |  | 23.964 | [13 empty] | VV | 2 | 2 | True | 0 | ROZPOCET
| VV |  | -0,7*1,97*2 |  | -2.758 | [13 empty] | VV | 2 | 2 | True | 0 | ROZPOCET
| VV |  | 3,453*2,55 "M1.18 |  | 8.805 | [13 empty] | VV | 2 | 2 | True | 0 | ROZPOCET
| VV |  | 2,20*(0,17+0,1*2+0,18) "M1.10, 1.11, 1.06, 1.07 |  | 1.21 | [13 empty] | VV | 2 | 2 | True | 0 | ROZPOCET
| VV |  | Medzisúčet |  | 31.221 | [13 empty] | VV | 2 | 3 | True | 0 | ROZPOCET
| VV |  | "ozn. B49 | [15 empty] | VV | 2 | 1 | True | 0 | ROZPOCET
| VV |  | "SO 02 - 5x | [15 empty] | VV | 2 | 1 | True | 0 | ROZPOCET
| VV |  | (6,48-3,12)*(0,25+0,345) "M1.11 |  | 1.999 | [13 empty] | VV | 2 | 2 | True | 0 | ROZPOCET
| VV |  | (6,48-3,12)*(0,38+0,32) "M1.14 |  | 2.352 | [13 empty] | VV | 2 | 2 | True | 0 | ROZPOCET
| VV |  | (6,48-3,12)*(0,39*2+0,33)*2 "M1.14 |  | 7.459 | [13 empty] | VV | 2 | 2 | True | 0 | ROZPOCET
| VV |  | (6,48-3,12)*(0,21+0,25) "M1.04 |  | 1.546 | [13 empty] | VV | 2 | 2 | True | 0 | ROZPOCET
| VV |  | Medzisúčet |  | 13.356 | [13 empty] | VV | 2 | 3 | True | 0 | ROZPOCET
| VV |  | Súčet |  | 44.577 | [13 empty] | VV | 2 | 4 | True | 1 | ROZPOCET
57 | K | 962042321-01 | Búranie muriva alebo vybúranie otvorov plochy nad 4 m2 z keramzitbetónu | m3 | 1.279 |  | 0 |  |  |  | znížená |  | 0 | 0 | 0 | 1.2 | 1.5348 | 4 | K | 2 |  |  |  | ROZPOCET |  |  |  |  | 0 | 0 | 0 | 0 | 0 | 2 | 0 | 4 | 1376834412
| VV |  | "ozn. B07 | [15 empty] | VV | 2 | 1 | True | 0 | ROZPOCET
| VV |  | "So 02 | [15 empty] | VV | 2 | 1 | True | 0 | ROZPOCET
| VV |  | 0,25*1,15*4,45 "SZ a JZ pohľad |  | 1.279 | [13 empty] | VV | 2 | 2 | True | 0 | ROZPOCET
| VV |  | Medzisúčet |  | 1.279 | [13 empty] | VV | 2 | 3 | True | 0 | ROZPOCET
| VV |  | Súčet |  | 1.279 | [13 empty] | VV | 2 | 4 | True | 1 | ROZPOCET
58 | K | 962081131 | Búranie muriva priečok zo sklenených tvárnic, hr. do 100 mm, -0,05500t | m2 | 19.367 |  | 0 |  |  |  | znížená |  | 0 | 0 | 0 | 0.055 | 1.0652 | 4 | K | 2 |  |  |  | ROZPOCET |  |  |  |  | 0 | 0 | 0 | 0 | 0 | 2 | 0 | 4 | 1430641385
| VV |  | "SO 02 - telocvičňa | [15 empty] | VV | 2 | 1 | True | 0 | ROZPOCET
| VV |  | "JV pohľad | [15 empty] | VV | 2 | 1 | True | 0 | ROZPOCET
| VV |  | (0,5+1,0+10,2)*1,81 |  | 21.177 | [13 empty] | VV | 2 | 2 | True | 0 | ROZPOCET
| VV |  | -1,0*1,81 |  | -1.81 | [13 empty] | VV | 2 | 2 | True | 0 | ROZPOCET
| VV |  | Súčet |  | 19.367 | [13 empty] | VV | 2 | 4 | True | 1 | ROZPOCET
59 | K | 962086121 | Búranie muriva priečok z pórobetónu hr. do 300 mm, -0,15000t | m2 | 24.37 |  | 0 |  |  |  | znížená |  | 0 | 0 | 0 | 0.15 | 3.6555 | 4 | K | 2 |  |  |  | ROZPOCET |  |  |  |  | 0 | 0 | 0 | 0 | 0 | 2 | 0 | 4 | -2059890799
| VV |  | "ozn. B07 | [15 empty] | VV | 2 | 1 | True | 0 | ROZPOCET
| VV |  | "SO 02 - telocvičňa | [15 empty] | VV | 2 | 1 | True | 0 | ROZPOCET
| VV |  | "((2,9+0,42)+(2,9+0,685))/2 priem. v. priečok 3,453 m | [15 empty] | VV | 2 | 1 | True | 0 | ROZPOCET
| VV |  | 3,453*4,625 "M1.19 |  | 15.97 | [13 empty] | VV | 2 | 2 | True | 0 | ROZPOCET
| VV |  | 2,0*2,1*2 "M1.10, 1.06 |  | 8.4 | [13 empty] | VV | 2 | 2 | True | 0 | ROZPOCET
| VV |  | Medzisúčet |  | 24.37 | [13 empty] | VV | 2 | 3 | True | 0 | ROZPOCET
| VV |  | Súčet |  | 24.37 | [13 empty] | VV | 2 | 4 | True | 1 | ROZPOCET
60 | K | 965043341 | Búranie podkladov pod dlažby, liatych dlažieb a mazanín,betón s poterom,teracom hr.do 100 mm, plochy nad 4 m2 -2,20000t | m3 | 58.733 |  | 0 |  |  |  | znížená |  | 0 | 0 | 0 | 2.2 | 129.2126 | 4 | K | 2 |  |  |  | ROZPOCET |  |  |  |  | 0 | 0 | 0 | 0 | 0 | 2 | 0 | 4 | 1297716590
| VV |  | "ozn. B19 | [15 empty] | VV | 2 | 1 | True | 0 | ROZPOCET
| VV |  | P_01*0,04+P_02a*0,067 |  | 21.213 | [13 empty] | VV | 2 | 2 | True | 0 | ROZPOCET
| VV |  | Medzisúčet |  | 21.213 | [13 empty] | VV | 2 | 3 | True | 0 | ROZPOCET
| VV |  | "ozn. B53 | [15 empty] | VV | 2 | 1 | True | 0 | ROZPOCET
| VV |  | 938*0,04 "SO 02 |  | 37.52 | [13 empty] | VV | 2 | 2 | True | 0 | ROZPOCET
| VV |  | Medzisúčet |  | 37.52 | [13 empty] | VV | 2 | 3 | True | 0 | ROZPOCET
| VV |  | Súčet |  | 58.733 | [13 empty] | VV | 2 | 4 | True | 1 | ROZPOCET
61 | K | 965044201 | Brúsenie existujúcich betónových podláh, zbrúsenie hrúbky do 3 mm | m2 | 52.8 |  | 0 |  |  |  | znížená |  | 0 | 1e-05 | 0.000528 | 0 | 0 | 4 | K | 2 |  |  |  | ROZPOCET |  |  |  |  | 0 | 0 | 0 | 0 | 0 | 2 | 0 | 4 | 1866499961
| VV |  | "SO 02 | [15 empty] | VV | 2 | 1 | True | 0 | ROZPOCET
| VV |  | P08+P09 |  | 52.8 | [13 empty] | VV | 2 | 2 | True | 1 | ROZPOCET
62 | K | 968061125 | Vyvesenie dreveného dverného krídla do suti plochy do 2 m2, -0,02400t | ks | 4 |  | 0 |  |  |  | znížená |  | 0 | 0 | 0 | 0.024 | 0.096 | 4 | K | 2 |  |  |  | ROZPOCET |  |  |  |  | 0 | 0 | 0 | 0 | 0 | 2 | 0 | 4 | -2080767071
| VV |  | "interiér, ozn. B03 | [15 empty] | VV | 2 | 1 | True | 0 | ROZPOCET
| VV |  | "SO 02 - telocvičňa | [15 empty] | VV | 2 | 1 | True | 0 | ROZPOCET
| VV |  | 2+2 |  | 4 | [13 empty] | VV | 2 | 2 | True | 0 | ROZPOCET
| VV |  | Medzisúčet |  | 4 | [13 empty] | VV | 2 | 3 | True | 0 | ROZPOCET
| VV |  | Súčet |  | 4 | [13 empty] | VV | 2 | 4 | True | 1 | ROZPOCET
63 | K | 968061126 | Vyvesenie dreveného dverného krídla do suti plochy nad 2 m2, -0,02700t | ks | 5 |  | 0 |  |  |  | znížená |  | 0 | 0 | 0 | 0.027 | 0.135 | 4 | K | 2 |  |  |  | ROZPOCET |  |  |  |  | 0 | 0 | 0 | 0 | 0 | 2 | 0 | 4 | -2021822596
| VV |  | "SO 02 - telocvičňa | [15 empty] | VV | 2 | 1 | True | 0 | ROZPOCET
| VV |  | "SV pohľad | [15 empty] | VV | 2 | 1 | True | 0 | ROZPOCET
| VV |  | 2*2 |  | 4 | [13 empty] | VV | 2 | 2 | True | 0 | ROZPOCET
| VV |  | "JV pohľad | [15 empty] | VV | 2 | 1 | True | 0 | ROZPOCET
| VV |  | 1 |  | 1 | [13 empty] | VV | 2 | 2 | True | 0 | ROZPOCET
| VV |  | Súčet |  | 5 | [13 empty] | VV | 2 | 4 | True | 1 | ROZPOCET
64 | K | 968071125 | Vyvesenie kovového dverného krídla do suti plochy do 2 m2 | ks | 5 |  | 0 |  |  |  | znížená |  | 0 | 0 | 0 | 0.03 | 0.15 | 4 | K | 2 |  |  |  | ROZPOCET |  |  |  |  | 0 | 0 | 0 | 0 | 0 | 2 | 0 | 4 | 347149359
| VV |  | "materiál upresniť podľa skutočnosti | [15 empty] | VV | 2 | 1 | True | 0 | ROZPOCET
| VV |  | "SO 02 - telocvičňa | [15 empty] | VV | 2 | 1 | True | 0 | ROZPOCET
| VV |  | 2*2 "1,84*2,9, M1.02 |  | 4 | [13 empty] | VV | 2 | 2 | True | 0 | ROZPOCET
| VV |  | 1 "M1.13, JV pohľad |  | 1 | [13 empty] | VV | 2 | 2 | True | 0 | ROZPOCET
| VV |  | Medzisúčet |  | 5 | [13 empty] | VV | 2 | 3 | True | 0 | ROZPOCET
| VV |  | Súčet |  | 5 | [13 empty] | VV | 2 | 4 | True | 1 | ROZPOCET
65 | K | 968071126 | Vyvesenie kovového dverného krídla do suti plochy nad 2 m2 | ks | 1 |  | 0 |  |  |  | znížená |  | 0 | 0 | 0 | 0.06 | 0.06 | 4 | K | 2 |  |  |  | ROZPOCET |  |  |  |  | 0 | 0 | 0 | 0 | 0 | 2 | 0 | 4 | -130802286
| VV |  | "SO 02 - telocvičňa | [15 empty] | VV | 2 | 1 | True | 0 | ROZPOCET
| VV |  | "JZ pohľad | [15 empty] | VV | 2 | 1 | True | 0 | ROZPOCET
| VV |  | 1 |  | 1 | [13 empty] | VV | 2 | 2 | True | 0 | ROZPOCET
| VV |  | Súčet |  | 1 | [13 empty] | VV | 2 | 4 | True | 1 | ROZPOCET
66 | K | 968071136 | Vyvesenie kovového krídla vrát do suti plochy do 4 m2 | ks | 2 |  | 0 |  |  |  | znížená |  | 0 | 0 | 0 | 0.004 | 0.008 | 4 | K | 2 |  |  |  | ROZPOCET |  |  |  |  | 0 | 0 | 0 | 0 | 0 | 2 | 0 | 4 | 1043496783
| VV |  | "SO 02 - telocvičňa | [15 empty] | VV | 2 | 1 | True | 0 | ROZPOCET
| VV |  | "JZ pohľad | [15 empty] | VV | 2 | 1 | True | 0 | ROZPOCET
| VV |  | 2 |  | 2 | [13 empty] | VV | 2 | 2 | True | 0 | ROZPOCET
| VV |  | Súčet |  | 2 | [13 empty] | VV | 2 | 4 | True | 1 | ROZPOCET
67 | K | 968072456 | Vybúranie kovových dverových zárubní plochy nad 2 m2, -0,06300t | m2 | 3.15 |  | 0 |  |  |  | znížená |  | 0 | 0 | 0 | 0.063 | 0.19845 | 4 | K | 2 |  |  |  | ROZPOCET |  |  |  |  | 0 | 0 | 0 | 0 | 0 | 2 | 0 | 4 | 1542049110
| VV |  | "SO 02 - telocvičňa | [15 empty] | VV | 2 | 1 | True | 0 | ROZPOCET
| VV |  | "JZ pohľad | [15 empty] | VV | 2 | 1 | True | 0 | ROZPOCET
| VV |  | 1,25*2,52 |  | 3.15 | [13 empty] | VV | 2 | 2 | True | 0 | ROZPOCET
| VV |  | Medzisúčet |  | 3.15 | [13 empty] | VV | 2 | 3 | True | 0 | ROZPOCET
| VV |  | Súčet |  | 3.15 | [13 empty] | VV | 2 | 4 | True | 1 | ROZPOCET
68 | K | 968072559 | Vybúranie kovových vrát plochy nad 5 m2, -0,06600t | m2 | 7.398 |  | 0 |  |  |  | znížená |  | 0 | 0 | 0 | 0.066 | 0.48827 | 4 | K | 2 |  |  |  | ROZPOCET |  |  |  |  | 0 | 0 | 0 | 0 | 0 | 2 | 0 | 4 | 714479254
| VV |  | "SO 02 - telocvičňa | [15 empty] | VV | 2 | 1 | True | 0 | ROZPOCET
| VV |  | "JZ pohľad | [15 empty] | VV | 2 | 1 | True | 0 | ROZPOCET
| VV |  | 2,7*2,74 |  | 7.398 | [13 empty] | VV | 2 | 2 | True | 0 | ROZPOCET
| VV |  | Súčet |  | 7.398 | [13 empty] | VV | 2 | 4 | True | 1 | ROZPOCET
69 | K | 968072641 | Vybúranie kovových stien plných, zasklených alebo výkladných, -0,02500t | m2 | 10.672 |  | 0 |  |  |  | znížená |  | 0 | 0 | 0 | 0.025 | 0.2668 | 4 | K | 2 |  |  |  | ROZPOCET |  |  |  |  | 0 | 0 | 0 | 0 | 0 | 2 | 0 | 4 | -713217734
| VV |  | "materiál upresniť podľa skutočnosti | [15 empty] | VV | 2 | 1 | True | 0 | ROZPOCET
| VV |  | "SO 02 - telocvičňa | [15 empty] | VV | 2 | 1 | True | 0 | ROZPOCET
| VV |  | 1,84*2,9*2 "M1.02 |  | 10.672 | [13 empty] | VV | 2 | 2 | True | 0 | ROZPOCET
| VV |  | Medzisúčet |  | 10.672 | [13 empty] | VV | 2 | 3 | True | 0 | ROZPOCET
| VV |  | Súčet |  | 10.672 | [13 empty] | VV | 2 | 4 | True | 1 | ROZPOCET
70 | K | 971038691 | Vybúranie otvorov v murive z tvárnic veľ. plochy do 4 m2 hr. nad 150 mm, -1,50000t | m3 | 0.69 |  | 0 |  |  |  | znížená |  | 0 | 0 | 0 | 1.5 | 1.035 | 4 | K | 2 |  |  |  | ROZPOCET |  |  |  |  | 0 | 0 | 0 | 0 | 0 | 2 | 0 | 4 | -22203755
| VV |  | "ozn. B10 | [15 empty] | VV | 2 | 1 | True | 0 | ROZPOCET
| VV |  | "SO 02 | [15 empty] | VV | 2 | 1 | True | 0 | ROZPOCET
| VV |  | 1,315*2,1*0,25 "M1.15 |  | 0.69 | [13 empty] | VV | 2 | 2 | True | 0 | ROZPOCET
| VV |  | Medzisúčet |  | 0.69 | [13 empty] | VV | 2 | 3 | True | 0 | ROZPOCET
| VV |  | Súčet |  | 0.69 | [13 empty] | VV | 2 | 4 | True | 1 | ROZPOCET
71 | K | 971042551-1 | Vybúranie otvoru v keramzitbetónovom panely plochy do 1 m2, akejkolvek hr., -2,20000t | m3 | 0.087 |  | 0 |  |  |  | znížená |  | 0 | 0 | 0 | 1.2 | 0.1044 | 4 | K | 2 |  |  |  | ROZPOCET |  |  |  |  | 0 | 0 | 0 | 0 | 0 | 2 | 0 | 4 | -1935644660
| VV |  | "SO 02 - telocvičňa | [15 empty] | VV | 2 | 1 | True | 0 | ROZPOCET
| VV |  | "JV pohľad | [15 empty] | VV | 2 | 1 | True | 0 | ROZPOCET
| VV |  | 1,84*0,19*0,25 "B43, M1.13 |  | 0.087 | [13 empty] | VV | 2 | 2 | True | 0 | ROZPOCET
| VV |  | Súčet |  | 0.087 | [13 empty] | VV | 2 | 4 | True | 1 | ROZPOCET
72 | K | 971042651-1 | Vybúranie otvoru v v keramzitbetónovom panely plochy do 4 m2, akejkolvek hr., -2,20000t | m3 | 0.512 |  | 0 |  |  |  | znížená |  | 0 | 0 | 0 | 1.2 | 0.6144 | 4 | K | 2 |  |  |  | ROZPOCET |  |  |  |  | 0 | 0 | 0 | 0 | 0 | 2 | 0 | 4 | 2069768271
| VV |  | "B32 | [15 empty] | VV | 2 | 1 | True | 0 | ROZPOCET
| VV |  | "SO 02 - telocvičňa | [15 empty] | VV | 2 | 1 | True | 0 | ROZPOCET
| VV |  | (0,84+1,0)*2,2*0,25 "JZ pohľad |  | 1.012 | [13 empty] | VV | 2 | 2 | True | 0 | ROZPOCET
| VV |  | -1,0*2,0*0,25 |  | -0.5 | [13 empty] | VV | 2 | 2 | True | 0 | ROZPOCET
| VV |  | Medzisúčet |  | 0.512 | [13 empty] | VV | 2 | 3 | True | 0 | ROZPOCET
| VV |  | Súčet |  | 0.512 | [13 empty] | VV | 2 | 4 | True | 1 | ROZPOCET
73 | K | 971055021-1 | Rezanie konštrukcií z keramzitbet. hr. panelu 250 mm stenovou pílou -0,03000t | m | 6.46 |  | 0 |  |  |  | znížená |  | 0 | 5e-05 | 0.000323 | 0 | 0 | 4 | K | 2 |  |  |  | ROZPOCET |  |  |  |  | 0 | 0 | 0 | 0 | 0 | 2 | 0 | 4 | 659804880
| VV |  | "SO 02 - telocvičňa | [15 empty] | VV | 2 | 1 | True | 0 | ROZPOCET
| VV |  | 1,84+0,19*2 "B43, JV pohľad |  | 2.22 | [13 empty] | VV | 2 | 2 | True | 0 | ROZPOCET
| VV |  | (0,84+1,0)+2,2+0,2 "B32, JZ pohľad |  | 4.24 | [13 empty] | VV | 2 | 2 | True | 0 | ROZPOCET
| VV |  | Súčet |  | 6.46 | [13 empty] | VV | 2 | 4 | True | 1 | ROZPOCET
74 | K | 974031666-01 | Vysekávanie rýh v akomkoľvek murive z troskopemzobetónu pre vťahovanie nosníkov do stien, pred vybúraním otvoru do hĺbky 150 mm, pri výške nosníku do 250 mm | m | 6.6 |  | 0 |  |  |  | znížená |  | 0 | 0 | 0 | 0.065 | 0.429 | 4 | K | 2 |  |  |  | ROZPOCET |  |  |  |  | 0 | 0 | 0 | 0 | 0 | 2 | 0 | 4 | -247883198
| VV |  | "SO 02 | [15 empty] | VV | 2 | 1 | True | 0 | ROZPOCET
| VV |  | 2,0*2 "otvor F |  | 4 | [13 empty] | VV | 2 | 2 | True | 0 | ROZPOCET
| VV |  | 1,3*2 "otvor G |  | 2.6 | [13 empty] | VV | 2 | 2 | True | 0 | ROZPOCET
| VV |  | Súčet |  | 6.6 | [13 empty] | VV | 2 | 4 | True | 1 | ROZPOCET
75 | K | 974042554 | Vysekanie rýh v betónovej dlažbe do hĺbky 100 mm a šírky do 150 mm, -0,03300t | m | 31.865 |  | 0 |  |  |  | znížená |  | 0 | 0 | 0 | 0.033 | 1.0515 | 4 | K | 2 |  |  |  | ROZPOCET |  |  |  |  | 0 | 0 | 0 | 0 | 0 | 2 | 0 | 4 | 1094881295
| VV |  | "ozn. B11 | [15 empty] | VV | 2 | 1 | True | 0 | ROZPOCET
| VV |  | "SO 02 | [15 empty] | VV | 2 | 1 | True | 0 | ROZPOCET
| VV |  | 1,665+2,99 "M1.10-1.12 |  | 4.655 | [13 empty] | VV | 2 | 2 | True | 0 | ROZPOCET
| VV |  | 0,835*2+1,05+0,62 "M1.10-1.12 |  | 3.34 | [13 empty] | VV | 2 | 2 | True | 0 | ROZPOCET
| VV |  | 2,13+3,27+0,95+0,65+1,67+1,385 "M1.06, 1.07 |  | 10.055 | [13 empty] | VV | 2 | 2 | True | 0 | ROZPOCET
| VV |  | 0,325*4+0,1*4+2,785+2,75+2,655+1,0+1,625+1,0+0,3 "M1.17, 1.19, 1.15 |  | 13.815 | [13 empty] | VV | 2 | 2 | True | 0 | ROZPOCET
| VV |  | Medzisúčet |  | 31.865 | [13 empty] | VV | 2 | 3 | True | 0 | ROZPOCET
| VV | B11_2 | Súčet |  | 31.865 | [13 empty] | VV | 2 | 4 | True | 1 | ROZPOCET
76 | K | 974042555 | Vysekanie rýh v betónovej dlažbe do hĺbky 100 mm a šírky do 200 mm, -0,04600t | m | 30.735 |  | 0 |  |  |  | znížená |  | 0 | 0 | 0 | 0.046 | 1.4138 | 4 | K | 2 |  |  |  | ROZPOCET |  |  |  |  | 0 | 0 | 0 | 0 | 0 | 2 | 0 | 4 | -876341921
| VV |  | "ozn. B11 | [15 empty] | VV | 2 | 1 | True | 0 | ROZPOCET
| VV |  | "SO 02 | [15 empty] | VV | 2 | 1 | True | 0 | ROZPOCET
| VV |  | 9,15+0,2+4,955+3,05+13,38 "M1.13, 1.14 |  | 30.735 | [13 empty] | VV | 2 | 2 | True | 0 | ROZPOCET
| VV |  | Medzisúčet |  | 30.735 | [13 empty] | VV | 2 | 3 | True | 0 | ROZPOCET
| VV | B11_3 | Súčet |  | 30.735 | [13 empty] | VV | 2 | 4 | True | 1 | ROZPOCET
77 | K | 974042584 | Vysekanie rýh v betónovej dlažbe do hĺbky 250 mm a šírky do 150 mm, -0,08200t | m | 12.005 |  | 0 |  |  |  | znížená |  | 0 | 0 | 0 | 0.082 | 0.98441 | 4 | K | 2 |  |  |  | ROZPOCET |  |  |  |  | 0 | 0 | 0 | 0 | 0 | 2 | 0 | 4 | 1104015304
| VV |  | "ozn. B11 | [15 empty] | VV | 2 | 1 | True | 0 | ROZPOCET
| VV |  | "SO 02 | [15 empty] | VV | 2 | 1 | True | 0 | ROZPOCET
| VV |  | 2,56+1,09+0,55 "M1.10-1.12 |  | 4.2 | [13 empty] | VV | 2 | 2 | True | 0 | ROZPOCET
| VV |  | 1,1+0,15+0,47 "M1.10-1.12 |  | 1.72 | [13 empty] | VV | 2 | 2 | True | 0 | ROZPOCET
| VV |  | 2,855+1,04+0,48+1,04+0,2+0,47 "M1.06, 1.07 |  | 6.085 | [13 empty] | VV | 2 | 2 | True | 0 | ROZPOCET
| VV |  | Medzisúčet |  | 12.005 | [13 empty] | VV | 2 | 3 | True | 0 | ROZPOCET
| VV | B11_11 | Súčet |  | 12.005 | [13 empty] | VV | 2 | 4 | True | 1 | ROZPOCET
78 | K | 974042586 | Vysekanie rýh v betónovej dlažbe do hĺbky 250 mm a šírky do 300 mm, -0,16500t | m | 1.54 |  | 0 |  |  |  | znížená |  | 0 | 0 | 0 | 0.165 | 0.2541 | 4 | K | 2 |  |  |  | ROZPOCET |  |  |  |  | 0 | 0 | 0 | 0 | 0 | 2 | 0 | 4 | -1376444056
| VV |  | "ozn. B11 | [15 empty] | VV | 2 | 1 | True | 0 | ROZPOCET
| VV |  | "SO 02 | [15 empty] | VV | 2 | 1 | True | 0 | ROZPOCET
| VV |  | 1,54 "M1.02 |  | 1.54 | [13 empty] | VV | 2 | 2 | True | 0 | ROZPOCET
| VV |  | Medzisúčet |  | 1.54 | [13 empty] | VV | 2 | 3 | True | 0 | ROZPOCET
| VV | B11_12 | Súčet |  | 1.54 | [13 empty] | VV | 2 | 4 | True | 1 | ROZPOCET
79 | K | 974042587 | Vysekanie rýh v betónovej alebo v inej monolitickej dlažbe s betónovým podkladom do hĺbky 250 mm a šírky nad 300 mm -0,220 t | m | 3.12 |  | 0 |  |  |  | znížená |  | 0 | 0 | 0 | 0.22 | 0.6864 | 4 | K | 2 |  |  |  | ROZPOCET |  |  |  |  | 0 | 0 | 0 | 0 | 0 | 2 | 0 | 4 | 1196173459
| VV |  | "ozn. B11 | [15 empty] | VV | 2 | 1 | True | 0 | ROZPOCET
| VV |  | "SO 02 | [15 empty] | VV | 2 | 1 | True | 0 | ROZPOCET
| VV |  | 1,32+0,1+1,7 "M1.17, 1.21 |  | 3.12 | [13 empty] | VV | 2 | 2 | True | 0 | ROZPOCET
| VV | B11_13 | Súčet |  | 3.12 | [13 empty] | VV | 2 | 4 | True | 1 | ROZPOCET
80 | K | 976071111 | Vybúranie kovových madiel a zábradlí, -0,03700t | m | 4.249 |  | 0 |  |  |  | znížená |  | 0 | 0 | 0 | 0.037 | 0.15721 | 4 | K | 2 |  |  |  | ROZPOCET |  |  |  |  | 0 | 0 | 0 | 0 | 0 | 2 | 0 | 4 | -1948308920
| VV |  | "ozn. B14 | [15 empty] | VV | 2 | 1 | True | 0 | ROZPOCET
| VV |  | "SO 02 | [15 empty] | VV | 2 | 1 | True | 0 | ROZPOCET
| VV |  | 1,05*1,18+1,53+1,48 "JV pohľad |  | 4.249 | [13 empty] | VV | 2 | 2 | True | 0 | ROZPOCET
| VV |  | Medzisúčet |  | 4.249 | [13 empty] | VV | 2 | 3 | True | 0 | ROZPOCET
| VV |  | Súčet |  | 4.249 | [13 empty] | VV | 2 | 4 | True | 1 | ROZPOCET
81 | K | 976072221-B50 | Demontáž VZT mriežok uložených v keramzitbetónových opaneloch | ks | 3 |  | 0 |  |  |  | znížená |  | 0 | 0 | 0 | 0.014 | 0.042 | 4 | K | 2 |  |  |  | ROZPOCET |  |  |  |  | 0 | 0 | 0 | 0 | 0 | 2 | 0 | 4 | 1602039937
| VV |  | 3 "ozn. B50, SO 02 - M1.16, 1.13 |  | 3 | [13 empty] | VV | 2 | 2 | True | 1 | ROZPOCET
82 | K | 978013191 | Otlčenie omietok stien vnútorných vápenných alebo vápennocementových v rozsahu do 100 %, -0,04600t | m2 | 1378.473 |  | 0 |  |  |  | znížená |  | 0 | 0 | 0 | 0.046 | 63.4098 | 4 | K | 2 |  |  |  | ROZPOCET |  |  |  |  | 0 | 0 | 0 | 0 | 0 | 2 | 0 | 4 | -267975070
| VV |  | "SO 02 | [15 empty] | VV | 2 | 1 | True | 0 | ROZPOCET
| VV |  | 1378,473 |  | 1378.473 | [13 empty] | VV | 2 | 2 | True | 0 | ROZPOCET
| VV |  | Súčet |  | 1378.473 | [13 empty] | VV | 2 | 4 | True | 1 | ROZPOCET
83 | K | 978059531 | Odsekanie a odobratie obkladov stien z obkladačiek vnútorných vrátane podkladovej omietky nad 2 m2, -0,06800t | m2 | 191.32 |  | 0 |  |  |  | znížená |  | 0 | 0 | 0 | 0.068 | 13.0098 | 4 | K | 2 |  |  |  | ROZPOCET |  |  |  |  | 0 | 0 | 0 | 0 | 0 | 2 | 0 | 4 | 63077056
| VV |  | "SO 02 | [15 empty] | VV | 2 | 1 | True | 0 | ROZPOCET
| VV |  | 36,61 "búrané steny |  | 36.61 | [13 empty] | VV | 2 | 2 | True | 0 | ROZPOCET
| VV |  | 154,71 "steny ktoré ostávajú |  | 154.71 | [13 empty] | VV | 2 | 2 | True | 0 | ROZPOCET
| VV |  | Súčet |  | 191.32 | [13 empty] | VV | 2 | 4 | True | 1 | ROZPOCET
84 | K | 978071251 | Odsekanie a odstránenie izolácie lepenkovej vodorovnej, -0,07300t | m2 | 575.3 |  | 0 |  |  |  | znížená |  | 0 | 0 | 0 | 0.073 | 41.9969 | 4 | K | 2 |  |  |  | ROZPOCET |  |  |  |  | 0 | 0 | 0 | 0 | 0 | 2 | 0 | 4 | 687363146
| VV |  | "SO 02 | [15 empty] | VV | 2 | 1 | True | 0 | ROZPOCET
| VV |  | P_01+P_02a+P_03 |  | 575.3 | [13 empty] | VV | 2 | 2 | True | 0 | ROZPOCET
| VV |  | Súčet |  | 575.3 | [13 empty] | VV | 2 | 4 | True | 1 | ROZPOCET
85 | K | 978071311 | Odsekanie a odstránenie izolácie z dosiek hr. do 50 mm, -0,09300t | m2 | 89.62 |  | 0 |  |  |  | znížená |  | 0 | 0 | 0 | 0.093 | 8.3347 | 4 | K | 2 |  |  |  | ROZPOCET |  |  |  |  | 0 | 0 | 0 | 0 | 0 | 2 | 0 | 4 | -714738950
| VV |  | "SO 02 | [15 empty] | VV | 2 | 1 | True | 0 | ROZPOCET
| VV |  | P_03 "ozn. B19 - pilinobet. dosky |  | 89.62 | [13 empty] | VV | 2 | 2 | True | 1 | ROZPOCET
86 | K | 979011111 | Zvislá doprava sutiny a vybúraných hmôt za prvé podlažie nad alebo pod základným podlažím | t | 335.505 |  | 0 |  |  |  | znížená |  | 0 | 0 | 0 | 0 | 0 | 4 | K | 2 |  |  |  | ROZPOCET |  |  |  |  | 0 | 0 | 0 | 0 | 0 | 2 | 0 | 4 | -67931645
87 | K | 979081111 | Odvoz sutiny a vybúraných hmôt na skládku do 1 km | t | 335.505 |  | 0 |  |  |  | znížená |  | 0 | 0 | 0 | 0 | 0 | 4 | K | 2 |  |  |  | ROZPOCET |  |  |  |  | 0 | 0 | 0 | 0 | 0 | 2 | 0 | 4 | -1184446676
88 | K | 979081121 | Odvoz sutiny a vybúraných hmôt na skládku za každý ďalší 1 km | t | 6374.595 |  | 0 |  |  |  | znížená |  | 0 | 0 | 0 | 0 | 0 | 4 | K | 2 |  |  |  | ROZPOCET |  |  |  |  | 0 | 0 | 0 | 0 | 0 | 2 | 0 | 4 | 1305063826
| VV |  | 335,505*19 'Prepočítané koeficientom množstva |  | 6374.595 | [13 empty] | VV | 2 | 2 | False | 1 | ROZPOCET
89 | K | 979082111 | Vnútrostavenisková doprava sutiny a vybúraných hmôt do 10 m | t | 335.505 |  | 0 |  |  |  | znížená |  | 0 | 0 | 0 | 0 | 0 | 4 | K | 2 |  |  |  | ROZPOCET |  |  |  |  | 0 | 0 | 0 | 0 | 0 | 2 | 0 | 4 | 352512872
90 | K | 979082121 | Vnútrostavenisková doprava sutiny a vybúraných hmôt za každých ďalších 5 m | t | 3355.05 |  | 0 |  |  |  | znížená |  | 0 | 0 | 0 | 0 | 0 | 4 | K | 2 |  |  |  | ROZPOCET |  |  |  |  | 0 | 0 | 0 | 0 | 0 | 2 | 0 | 4 | -1678050538
| VV |  | 335,505*10 'Prepočítané koeficientom množstva |  | 3355.05 | [13 empty] | VV | 2 | 2 | False | 1 | ROZPOCET
91 | K | 979089012 | Poplatok za skladovanie - betón, tehly, dlaždice (17 01 ), ostatné | t | 280.376 |  | 0 |  |  |  | znížená |  | 0 | 0 | 0 | 0 | 0 | 4 | K | 2 |  |  |  | ROZPOCET |  |  |  |  | 0 | 0 | 0 | 0 | 0 | 2 | 0 | 4 | -1075008126
92 | K | 979089212 | Poplatok za skladovanie - bitúmenové zmesi, uholný decht, dechtové výrobky (17 03 ), ostatné | t | 55.129 |  | 0 |  |  |  | znížená |  | 0 | 0 | 0 | 0 | 0 | 4 | K | 2 |  |  |  | ROZPOCET |  |  |  |  | 0 | 0 | 0 | 0 | 0 | 2 | 0 | 4 | -330864902
| D | 99 | Presun hmôt HSV |  |  |  | 0 | [5 empty] | 0 |  | 0 |  | 0 | 1 | D | 1 |  |  |  | ROZPOCET | [10 empty] | 0
93 | K | 999281111 | Presun hmôt pre opravy a údržbu objektov vrátane vonkajších plášťov výšky do 25 m | t | 209.778 |  | 0 |  |  |  | znížená |  | 0 | 0 | 0 | 0 | 0 | 4 | K | 2 |  |  |  | ROZPOCET |  |  |  |  | 0 | 0 | 0 | 0 | 0 | 2 | 0 | 4 | -1873585152
| D | PSV | Práce a dodávky PSV |  |  |  | 0 | [5 empty] | 0 |  | 70.2337 |  | 48.527 | 2 | D | 0 |  |  |  | ROZPOCET | [10 empty] | 0
| D | 711 | Izolácie proti vode a vlhkosti |  |  |  | 0 | [5 empty] | 0 |  | 1.4259 |  | 0 | 2 | D | 1 |  |  |  | ROZPOCET | [10 empty] | 0
94 | K | 711111001-1 | D+M univerzálny vodou riediteľný penetračný náter | m2 | 88.9 |  | 0 |  |  |  | znížená |  | 0 | 0 | 0 | 0 | 0 | 16 | K | 2 |  |  |  | ROZPOCET |  |  |  |  | 0 | 0 | 0 | 0 | 0 | 2 | 0 | 16 | 561203514
| VV |  | "SO 02 | [15 empty] | VV | 2 | 1 | True | 0 | ROZPOCET
| VV |  | P03 |  | 88.9 | [13 empty] | VV | 2 | 2 | True | 0 | ROZPOCET
| VV |  | Súčet |  | 88.9 | [13 empty] | VV | 2 | 4 | True | 1 | ROZPOCET
95 | K | 711111001-11 | D+M penetračný náter pre asfaltové HI | m2 | 489 |  | 0 |  |  |  | znížená |  | 0 | 0 | 0 | 0 | 0 | 16 | K | 2 |  |  |  | ROZPOCET |  |  |  |  | 0 | 0 | 0 | 0 | 0 | 2 | 0 | 16 | 1161301553
| VV |  | "SO 02 | [15 empty] | VV | 2 | 1 | True | 0 | ROZPOCET
| VV |  | P01+P06+P09 |  | 489 | [13 empty] | VV | 2 | 2 | True | 0 | ROZPOCET
| VV |  | Súčet |  | 489 | [13 empty] | VV | 2 | 4 | True | 1 | ROZPOCET
96 | K | 711111011-1 | D+M hydroizolačná dvojzložková emulzia na báze asfaltu, súčiniteľ difúzie radónu min. 1,5 · 10-12 m2s-1 (spoje a rohy zosilniť technickou tkaninou) | m2 | 3.058 |  | 0 |  |  |  | znížená |  | 0 | 0 | 0 | 0 | 0 | 16 | K | 2 |  |  |  | ROZPOCET |  |  |  |  | 0 | 0 | 0 | 0 | 0 | 2 | 0 | 16 | 1361859554
| VV |  | "ozn. B11 | [15 empty] | VV | 2 | 1 | True | 0 | ROZPOCET
| VV |  | "SO 02 | [15 empty] | VV | 2 | 1 | True | 0 | ROZPOCET
| VV |  | 1,39*2,2 "M1.17, komplet ostáva stará |  | 3.058 | [13 empty] | VV | 2 | 2 | True | 0 | ROZPOCET
| VV |  | Súčet |  | 3.058 | [13 empty] | VV | 2 | 4 | True | 1 | ROZPOCET
97 | K | 711113131-2 | D+M náterová hydroizolácia na báze bitúmenu proti zemnej vlhkosti (ukončenie min. 300 mm nad UT) sokel | m2 | 149.56 |  | 0 |  |  |  | znížená |  | 0 | 0.0035 | 0.52346 | 0 | 0 | 16 | K | 2 |  |  |  | ROZPOCET |  |  |  |  | 0 | 0 | 0 | 0 | 0 | 2 | 0 | 16 | 2092562749
| VV |  | "SO 02 | [15 empty] | VV | 2 | 1 | True | 0 | ROZPOCET
| VV |  | "skladba Ste0.3 | [15 empty] | VV | 2 | 1 | True | 0 | ROZPOCET
| VV |  | "pod obklad - nad UT | [15 empty] | VV | 2 | 1 | True | 0 | ROZPOCET
| VV |  | 1,761+10,057 "SZ |  | 11.818 | [13 empty] | VV | 2 | 2 | True | 0 | ROZPOCET
| VV |  | 12,693 "SV |  | 12.693 | [13 empty] | VV | 2 | 2 | True | 0 | ROZPOCET
| VV |  | 2,001+1,303+3,331+1,248+1,101 "JV |  | 8.984 | [13 empty] | VV | 2 | 2 | True | 0 | ROZPOCET
| VV |  | 6,562+4,285 "JZ |  | 10.847 | [13 empty] | VV | 2 | 2 | True | 0 | ROZPOCET
| VV |  | "pod UT | [15 empty] | VV | 2 | 1 | True | 0 | ROZPOCET
| VV |  | 1,244+7,103 "SZ |  | 8.347 | [13 empty] | VV | 2 | 2 | True | 0 | ROZPOCET
| VV |  | 8,989 "SV |  | 8.989 | [13 empty] | VV | 2 | 2 | True | 0 | ROZPOCET
| VV |  | 1,414+1,637+2,353+0,88 "JV |  | 6.284 | [13 empty] | VV | 2 | 2 | True | 0 | ROZPOCET
| VV |  | 4,124+2,694 "JZ |  | 6.818 | [13 empty] | VV | 2 | 2 | True | 0 | ROZPOCET
| VV |  | Medzisúčet |  | 74.78 | [13 empty] | VV | 2 | 3 | True | 0 | ROZPOCET
| VV |  | "SO 02 | [15 empty] | VV | 2 | 1 | True | 0 | ROZPOCET
| VV |  | "pod obklad | [15 empty] | VV | 2 | 1 | True | 0 | ROZPOCET
| VV |  | 1,761+10,057 "SZ |  | 11.818 | [13 empty] | VV | 2 | 2 | True | 0 | ROZPOCET
| VV |  | 12,693 "SV |  | 12.693 | [13 empty] | VV | 2 | 2 | True | 0 | ROZPOCET
| VV |  | 2,001+1,303+3,331+1,248+1,101 "JV |  | 8.984 | [13 empty] | VV | 2 | 2 | True | 0 | ROZPOCET
| VV |  | 6,562+4,285 "JZ |  | 10.847 | [13 empty] | VV | 2 | 2 | True | 0 | ROZPOCET
| VV |  | "SO 02 v zemi | [15 empty] | VV | 2 | 1 | True | 0 | ROZPOCET
| VV |  | 1,244+7,103 "SZ |  | 8.347 | [13 empty] | VV | 2 | 2 | True | 0 | ROZPOCET
| VV |  | 8,989 "SV |  | 8.989 | [13 empty] | VV | 2 | 2 | True | 0 | ROZPOCET
| VV |  | 1,414+1,637+2,353+0,88 "JV |  | 6.284 | [13 empty] | VV | 2 | 2 | True | 0 | ROZPOCET
| VV |  | 4,124+2,694 "JZ |  | 6.818 | [13 empty] | VV | 2 | 2 | True | 0 | ROZPOCET
| VV |  | Medzisúčet |  | 74.78 | [13 empty] | VV | 2 | 3 | True | 0 | ROZPOCET
| VV |  | Súčet |  | 149.56 | [13 empty] | VV | 2 | 4 | True | 1 | ROZPOCET
98 | K | 711141559-1 | D+M doplnenie hydroizol. proti zemnej vlhkosti, asfaltovými pásmi z modifikovaného SBS na sklenenj tkanine (200g/m2), súčiniteľ difúzie radónu min. 3,91±1,83 x10-13 m2s-1, maximálna ťahová sila : min.1200N/50mm | m2 | 483.7 |  | 0 |  |  |  | znížená |  | 0 | 0.00054 | 0.2612 | 0 | 0 | 16 | K | 2 |  |  |  | ROZPOCET |  |  |  |  | 0 | 0 | 0 | 0 | 0 | 2 | 0 | 16 | -1196920181
| VV |  | "SO 02 | [15 empty] | VV | 2 | 1 | True | 0 | ROZPOCET
| VV |  | P01+P06 |  | 483.7 | [13 empty] | VV | 2 | 2 | True | 0 | ROZPOCET
| VV |  | Súčet |  | 483.7 | [13 empty] | VV | 2 | 4 | True | 1 | ROZPOCET
| VV |  | "v prípade ostrých hrán a lokálnych nerovností podklad zrovnať cementovou maltou | [15 empty] | VV | 2 | 1 | True | 0 | ROZPOCET
99 | K | 711462301-01 | D+M hydroizolačný náter, bezškárový flexibilný jednozložkový, určený pre vlhkosťou namáhané povrchy pod keramický obklad (vč. vyspravenia kútov) | m2 | 141.864 |  | 0 |  |  |  | znížená |  | 0 | 0.00452 | 0.64123 | 0 | 0 | 16 | K | 2 |  |  |  | ROZPOCET |  |  |  |  | 0 | 0 | 0 | 0 | 0 | 2 | 0 | 16 | -82614687
| VV |  | "SO 02 | [15 empty] | VV | 2 | 1 | True | 0 | ROZPOCET
| VV |  | P03+P09 "vodorovne |  | 94.2 | [13 empty] | VV | 2 | 2 | True | 0 | ROZPOCET
| VV |  | "zvislo | [15 empty] | VV | 2 | 1 | True | 0 | ROZPOCET
| VV |  | "M T1.08 | [15 empty] | VV | 2 | 1 | True | 0 | ROZPOCET
| VV |  | 2,1*(0,83*2+0,87)*2 |  | 10.626 | [13 empty] | VV | 2 | 2 | True | 0 | ROZPOCET
| VV |  | 2,1*(1,69*2) |  | 7.098 | [13 empty] | VV | 2 | 2 | True | 0 | ROZPOCET
| VV |  | 1,2*(2,095*2) |  | 5.028 | [13 empty] | VV | 2 | 2 | True | 0 | ROZPOCET
| VV |  | "M T1.05 | [15 empty] | VV | 2 | 1 | True | 0 | ROZPOCET
| VV |  | 2,1*(0,83*2+0,87)*2 |  | 10.626 | [13 empty] | VV | 2 | 2 | True | 0 | ROZPOCET
| VV |  | 2,1*(1,69*2) |  | 7.098 | [13 empty] | VV | 2 | 2 | True | 0 | ROZPOCET
| VV |  | 1,2*(2,095*2) |  | 5.028 | [13 empty] | VV | 2 | 2 | True | 0 | ROZPOCET
| VV |  | 1,2*0,6*2 "M T1.02, 03 |  | 1.44 | [13 empty] | VV | 2 | 2 | True | 0 | ROZPOCET
| VV |  | 1,2*0,6 "M T1.18 |  | 0.72 | [13 empty] | VV | 2 | 2 | True | 0 | ROZPOCET
| VV |  | Medzisúčet |  | 141.864 | [13 empty] | VV | 2 | 3 | True | 0 | ROZPOCET
| VV |  | Súčet |  | 141.864 | [13 empty] | VV | 2 | 4 | True | 1 | ROZPOCET
100 | K | 998711203 | Presun hmôt pre izoláciu proti vode v objektoch výšky nad 12 do 60 m | % |  |  | 0 |  |  |  | znížená |  | 0 | 0 | 0 | 0 | 0 | 16 | K | 2 |  |  |  | ROZPOCET |  |  |  |  | 0 | 0 | 0 | 0 | 0 | 2 | 0 | 16 | 1569124691
| D | 712 | Izolácie striech, povlakové krytiny |  |  |  | 0 | [5 empty] | 0 |  | 10.7067 |  | 13.132 | 2 | D | 1 |  |  |  | ROZPOCET | [10 empty] | 0
101 | K | 712300833-1 | Odstránenie povlakovej krytiny na strechách plochých 10° trojvrstvovej, -0,01400t vč. strešného odvetrania, vpustov (viď PD skladba S0.1, S0.2, S0.3) | m2 | 938 |  | 0 |  |  |  | znížená |  | 0 | 0 | 0 | 0.014 | 13.132 | 16 | K | 2 |  |  |  | ROZPOCET |  |  |  |  | 0 | 0 | 0 | 0 | 0 | 2 | 0 | 16 | 1464262973
| VV |  | 938 "SO 02 |  | 938 | [13 empty] | VV | 2 | 2 | True | 0 | ROZPOCET
| VV |  | Medzisúčet |  | 938 | [13 empty] | VV | 2 | 3 | True | 0 | ROZPOCET
| VV | B53 | Súčet |  | 938 | [13 empty] | VV | 2 | 4 | True | 1 | ROZPOCET
102 | K | 712311101-01 | D+M povlakovej krytiny striech plochých do 10° za studena náterom penetračným | m2 | 1054.57 |  | 0 |  |  |  | znížená |  | 0 | 0 | 0 | 0 | 0 | 16 | K | 2 |  |  |  | ROZPOCET |  |  |  |  | 0 | 0 | 0 | 0 | 0 | 2 | 0 | 16 | 1452749932
| VV |  | "SO02 telocvičňa | [15 empty] | VV | 2 | 1 | True | 0 | ROZPOCET
| VV |  | "skladba S0.1 | [15 empty] | VV | 2 | 1 | True | 0 | ROZPOCET
| VV |  | 207,715+292,698+147,258 "acad, vodorovne |  | 647.671 | [13 empty] | VV | 2 | 2 | True | 0 | ROZPOCET
| VV |  | "zvislo | [15 empty] | VV | 2 | 1 | True | 0 | ROZPOCET
| VV |  | (58,906-5,02)*(0,25+0,469) "acad |  | 38.744 | [13 empty] | VV | 2 | 2 | True | 0 | ROZPOCET
| VV |  | 72,54*(0,25+0,415) "acad |  | 48.239 | [13 empty] | VV | 2 | 2 | True | 0 | ROZPOCET
| VV |  | 48,54*0,52 |  | 25.241 | [13 empty] | VV | 2 | 2 | True | 0 | ROZPOCET
| VV |  | "skladba S0.2 | [15 empty] | VV | 2 | 1 | True | 0 | ROZPOCET
| VV |  | 242,095 "acad |  | 242.095 | [13 empty] | VV | 2 | 2 | True | 0 | ROZPOCET
| VV |  | "zvislo | [15 empty] | VV | 2 | 1 | True | 0 | ROZPOCET
| VV |  | (97,266-5,02)*0,57 "acad |  | 52.58 | [13 empty] | VV | 2 | 2 | True | 0 | ROZPOCET
| VV |  | Medzisúčet |  | 1054.57 | [13 empty] | VV | 2 | 3 | True | 0 | ROZPOCET
| VV |  | Medzisúčet |  | 0 | [13 empty] | VV | 2 | 3 | True | 0 | ROZPOCET
| VV |  | Súčet |  | 1054.57 | [13 empty] | VV | 2 | 4 | True | 1 | ROZPOCET
103 | K | 712341559 | Zhotovenie povlak. krytiny striech plochých do 10° pásmi pritav. NAIP na celej ploche, oxidované pásy | m2 | 889.766 |  | 0 |  |  |  | znížená |  | 0 | 0.00054 | 0.48047 | 0 | 0 | 16 | K | 2 |  |  |  | ROZPOCET |  |  |  |  | 0 | 0 | 0 | 0 | 0 | 2 | 0 | 16 | -1682827399
| VV |  | "SO02 telocvičňa | [15 empty] | VV | 2 | 1 | True | 0 | ROZPOCET
| VV |  | "skladba S0.1 | [15 empty] | VV | 2 | 1 | True | 0 | ROZPOCET
| VV |  | 207,715+292,698+147,258 "acad, vodorovne |  | 647.671 | [13 empty] | VV | 2 | 2 | True | 0 | ROZPOCET
| VV | HI1_S01 | Medzisúčet |  | 647.671 | [13 empty] | VV | 2 | 3 | True | 0 | ROZPOCET
| VV |  | "skladba S0.2 | [15 empty] | VV | 2 | 1 | True | 0 | ROZPOCET
| VV |  | 242,095 "acad |  | 242.095 | [13 empty] | VV | 2 | 2 | True | 0 | ROZPOCET
| VV | HI1_S02 | Medzisúčet |  | 242.095 | [13 empty] | VV | 2 | 3 | True | 0 | ROZPOCET
| VV |  | Súčet |  | 889.766 | [13 empty] | VV | 2 | 4 | True | 1 | ROZPOCET
104 | M | 628310001200 | Asfaltovaný hydroizolačný pás na hliníkovej fólii kombinovanej so sklenenou rohožou, krycia vrstva z oxidovaného asfaltu s plnivom, hrúbka min 4mm ±0.2, hmotnosť 4.75kg/m2, max. priepustnosť vodnej pary 7,26.10-13kg/(m2.s.Pa) | m2 | 1212.755 |  | 0 |  |  |  | znížená |  | 0 | 0.00513 | 6.2214 | 0 | 0 | 32 | M | 2 |  |  |  | ROZPOCET |  |  |  |  | 0 | 0 | 0 | 0 | 0 | 2 | 0 | 16 | 1131447140
| VV |  | "SO 02 - telocvičňa | [15 empty] | VV | 2 | 1 | True | 0 | ROZPOCET
| VV |  | (HI1_S01+HI2_S01)*1,15 |  | 873.879 | [13 empty] | VV | 2 | 2 | True | 0 | ROZPOCET
| VV |  | (HI1_S02+HI2_S02)*1,15 |  | 338.876 | [13 empty] | VV | 2 | 2 | True | 0 | ROZPOCET
| VV |  | Súčet |  | 1212.755 | [13 empty] | VV | 2 | 4 | True | 1 | ROZPOCET
105 | K | 712370070-01 | Zhotovenie povlakovej krytiny striech plochých do 10° mPVC fóliou upevnenou prikotvením so zvarením spoju (vrátane všetkých potrebných prvkov HI systému, systémovej úpravy prestupov a detailov) | m2 | 1033.167 |  | 0 |  |  |  | znížená |  | 0 | 0 | 0 | 0 | 0 | 16 | K | 2 |  |  |  | ROZPOCET |  |  |  |  | 0 | 0 | 0 | 0 | 0 | 2 | 0 | 16 | -1519914447
| VV |  | "SO 02 - telocvičňa | [15 empty] | VV | 2 | 1 | True | 0 | ROZPOCET
| VV |  | "skladba S0.1 | [15 empty] | VV | 2 | 1 | True | 0 | ROZPOCET
| VV |  | 324,63+168,192+216,761 "acad, vodorovne |  | 709.583 | [13 empty] | VV | 2 | 2 | True | 0 | ROZPOCET
| VV |  | "zvislo | [15 empty] | VV | 2 | 1 | True | 0 | ROZPOCET
| VV |  | 72,06*(0,469-0,09) "acad |  | 27.311 | [13 empty] | VV | 2 | 2 | True | 0 | ROZPOCET
| VV |  | 48,06*(0,415-0,09) "acad |  | 15.62 | [13 empty] | VV | 2 | 2 | True | 0 | ROZPOCET
| VV |  | (29,04+3,52+8,5-0,49+(17,51-5,02)+1,37*2)*(0,52-0,25-0,09) |  | 10.044 | [13 empty] | VV | 2 | 2 | True | 0 | ROZPOCET
| VV | HI3_S01 | Medzisúčet |  | 762.558 | [13 empty] | VV | 2 | 3 | True | 0 | ROZPOCET
| VV |  | "skladba S0.2 | [15 empty] | VV | 2 | 1 | True | 0 | ROZPOCET
| VV |  | 242,095 "acad, vodorovne |  | 242.095 | [13 empty] | VV | 2 | 2 | True | 0 | ROZPOCET
| VV |  | (97,0-5,02)*(0,57-0,18-0,08) "acad |  | 28.514 | [13 empty] | VV | 2 | 2 | True | 0 | ROZPOCET
| VV | HI3_S02 | Medzisúčet |  | 270.609 | [13 empty] | VV | 2 | 3 | True | 0 | ROZPOCET
| VV | HI3_02 | Súčet |  | 1033.167 | [13 empty] | VV | 2 | 4 | True | 1 | ROZPOCET
106 | M | 283220002000 | HI membrána na báze mPVC, UV stála, vystužená polyesterovou mriežkou, kotvená, min. hr. 1,5 mm, farba RAL 7040, odolnosť proti pretrhnutiu ≥ 180 N, | m2 | 1188.142 |  | 0 |  |  |  | znížená |  | 0 | 0.0019 | 2.2575 | 0 | 0 | 32 | M | 2 |  |  |  | ROZPOCET |  |  |  |  | 0 | 0 | 0 | 0 | 0 | 2 | 0 | 16 | 1361228846
| VV |  | (HI3_01+HI3_02)*1,15 |  | 1188.142 | [13 empty] | VV | 2 | 2 | True | 1 | ROZPOCET
107 | K | 712841559 | Zhotovenie povlakovej krytiny striech vytiahnutím izolačného povlaku pásmi pritavením NAIP | m2 | 164.804 |  | 0 |  |  |  | znížená |  | 0 | 0.00049 | 0.080754 | 0 | 0 | 16 | K | 2 |  |  |  | ROZPOCET |  |  |  |  | 0 | 0 | 0 | 0 | 0 | 2 | 0 | 16 | 2046499754
| VV |  | "SO02 telocvičňa | [15 empty] | VV | 2 | 1 | True | 0 | ROZPOCET
| VV |  | "skladba S0.1 | [15 empty] | VV | 2 | 1 | True | 0 | ROZPOCET
| VV |  | "zvislo | [15 empty] | VV | 2 | 1 | True | 0 | ROZPOCET
| VV |  | (58,906-5,02)*(0,25+0,469) "acad |  | 38.744 | [13 empty] | VV | 2 | 2 | True | 0 | ROZPOCET
| VV |  | 72,54*(0,25+0,415) "acad |  | 48.239 | [13 empty] | VV | 2 | 2 | True | 0 | ROZPOCET
| VV |  | 48,54*0,52 |  | 25.241 | [13 empty] | VV | 2 | 2 | True | 0 | ROZPOCET
| VV | HI2_S01 | Medzisúčet |  | 112.224 | [13 empty] | VV | 2 | 3 | True | 0 | ROZPOCET
| VV |  | "skladba S0.2 | [15 empty] | VV | 2 | 1 | True | 0 | ROZPOCET
| VV |  | "zvislo | [15 empty] | VV | 2 | 1 | True | 0 | ROZPOCET
| VV |  | (97,266-5,02)*0,57 "acad |  | 52.58 | [13 empty] | VV | 2 | 2 | True | 0 | ROZPOCET
| VV | HI2_S02 | Medzisúčet |  | 52.58 | [13 empty] | VV | 2 | 3 | True | 0 | ROZPOCET
| VV |  | Súčet |  | 164.804 | [13 empty] | VV | 2 | 4 | True | 1 | ROZPOCET
108 | K | 712990040 | Položenie geotextílie vodorovne alebo zvislo na strechy ploché do 10° | m2 | 1033.249 |  | 0 |  |  |  | znížená |  | 0 | 0 | 0 | 0 | 0 | 16 | K | 2 |  |  |  | ROZPOCET |  |  |  |  | 0 | 0 | 0 | 0 | 0 | 2 | 0 | 16 | 1249900521
| VV |  | "SO 02 - telocvičňa | [15 empty] | VV | 2 | 1 | True | 0 | ROZPOCET
| VV |  | "skladba S0.1 | [15 empty] | VV | 2 | 1 | True | 0 | ROZPOCET
| VV |  | 324,63+168,192+216,761 "acad, vodorovne |  | 709.583 | [13 empty] | VV | 2 | 2 | True | 0 | ROZPOCET
| VV |  | "zvislo | [15 empty] | VV | 2 | 1 | True | 0 | ROZPOCET
| VV |  | 72,06*(0,469-0,09) "acad |  | 27.311 | [13 empty] | VV | 2 | 2 | True | 0 | ROZPOCET
| VV |  | 48,06*(0,415-0,09) "acad |  | 15.62 | [13 empty] | VV | 2 | 2 | True | 0 | ROZPOCET
| VV |  | (29,04+3,52+8,5-0,49+(17,51-5,02)+1,37*2)*(0,52-0,25-0,09) |  | 10.044 | [13 empty] | VV | 2 | 2 | True | 0 | ROZPOCET
| VV | GE_S01 | Medzisúčet |  | 762.558 | [13 empty] | VV | 2 | 3 | True | 0 | ROZPOCET
| VV |  | "skladba S0.2 | [15 empty] | VV | 2 | 1 | True | 0 | ROZPOCET
| VV |  | 242,095 "acad |  | 242.095 | [13 empty] | VV | 2 | 2 | True | 0 | ROZPOCET
| VV |  | "zvislo | [15 empty] | VV | 2 | 1 | True | 0 | ROZPOCET
| VV |  | (97,266-5,02)*(0,57-0,18-0,08) "acad |  | 28.596 | [13 empty] | VV | 2 | 2 | True | 0 | ROZPOCET
| VV | GE_S02 | Medzisúčet |  | 270.691 | [13 empty] | VV | 2 | 3 | True | 0 | ROZPOCET
| VV |  | Súčet |  | 1033.249 | [13 empty] | VV | 2 | 4 | True | 1 | ROZPOCET
109 | M | 693110001200 | Geotextília netkaná polypropylénová 300g/m2 | m2 | 1188.236 |  | 0 |  |  |  | znížená |  | 0 | 0.0004 | 0.47529 | 0 | 0 | 32 | M | 2 |  |  |  | ROZPOCET |  |  |  |  | 0 | 0 | 0 | 0 | 0 | 2 | 0 | 16 | 1748175395
| VV |  | "SO 02 - telocvičňa | [15 empty] | VV | 2 | 1 | True | 0 | ROZPOCET
| VV |  | GE_S01+GE_S02 |  | 1033.249 | [13 empty] | VV | 2 | 2 | True | 0 | ROZPOCET
| VV |  | Súčet |  | 1033.249 | [13 empty] | VV | 2 | 4 | True | 1 | ROZPOCET
| VV |  | 1033,249*1,15 'Prepočítané koeficientom množstva |  | 1188.236 | [13 empty] | VV | 2 | 2 | False | 1 | ROZPOCET
110 | K | 712991040 | Montáž podkladnej konštrukcie z OSB dosiek atike šírky 411 - 620 mm pod klampiarske konštrukcie | m | 197.51 |  | 0 |  |  |  | znížená |  | 0 | 3e-05 | 0.0059253 | 0 | 0 | 16 | K | 2 |  |  |  | ROZPOCET |  |  |  |  | 0 | 0 | 0 | 0 | 0 | 2 | 0 | 16 | -1782334709
| VV |  | "SO 02 - telocv. | [15 empty] | VV | 2 | 1 | True | 0 | ROZPOCET
| VV |  | "strecha S0.1, S0.2 | [15 empty] | VV | 2 | 1 | True | 0 | ROZPOCET
| VV |  | (31,01+30,98)*2 |  | 123.98 | [13 empty] | VV | 2 | 2 | True | 0 | ROZPOCET
| VV |  | 24,03+0,49+12,0 |  | 36.52 | [13 empty] | VV | 2 | 2 | True | 0 | ROZPOCET
| VV |  | 12,03+0,49*2+6,0*2*2 |  | 37.01 | [13 empty] | VV | 2 | 2 | True | 0 | ROZPOCET
| VV |  | Medzisúčet |  | 197.51 | [13 empty] | VV | 2 | 3 | True | 0 | ROZPOCET
| VV | OSB1 | Súčet |  | 197.51 | [13 empty] | VV | 2 | 4 | True | 1 | ROZPOCET
111 | M | 607260000800 | Doska OSB 3 hr. 22 mm | m2 | 122.456 |  | 0 |  |  |  | znížená |  | 0 | 0.00968 | 1.1854 | 0 | 0 | 32 | M | 2 |  |  |  | ROZPOCET |  |  |  |  | 0 | 0 | 0 | 0 | 0 | 2 | 0 | 16 | 1074737459
| VV |  | OSB1*0,62 |  | 122.456 | [13 empty] | VV | 2 | 2 | True | 0 | ROZPOCET
| VV |  | Súčet |  | 122.456 | [13 empty] | VV | 2 | 4 | True | 1 | ROZPOCET
112 | K | 998712203 | Presun hmôt pre izoláciu povlakovej krytiny v objektoch výšky nad 12 do 24 m | % |  |  | 0 |  |  |  | znížená |  | 0 | 0 | 0 | 0 | 0 | 16 | K | 2 |  |  |  | ROZPOCET |  |  |  |  | 0 | 0 | 0 | 0 | 0 | 2 | 0 | 16 | 45827954
| D | 713 | Izolácie tepelné |  |  |  | 0 | [5 empty] | 0 |  | 23.4446 |  | 12.4924 | 2 | D | 1 |  |  |  | ROZPOCET | [10 empty] | 0
113 | K | 713000020 | Odstránenie tepelnej izolácie podláh kladenej voľne z vláknitých materiálov hr. do 10 cm -0,006t | m2 | 675.07 |  | 0 |  |  |  | znížená |  | 0 | 0 | 0 | 0.006 | 4.0504 | 16 | K | 2 |  |  |  | ROZPOCET |  |  |  |  | 0 | 0 | 0 | 0 | 0 | 2 | 0 | 16 | -995202402
| VV |  | "SO 02 | [15 empty] | VV | 2 | 1 | True | 0 | ROZPOCET
| VV |  | "ozn. B19 | [15 empty] | VV | 2 | 1 | True | 0 | ROZPOCET
| VV |  | P_01+P_02a+P_02b+P_03 |  | 675.07 | [13 empty] | VV | 2 | 2 | True | 0 | ROZPOCET
| VV |  | Súčet |  | 675.07 | [13 empty] | VV | 2 | 4 | True | 1 | ROZPOCET
114 | K | 713000040 | Odstránenie nadstresnej tepelnej izolácie striech plochých kladenej voľne z vláknitých materiálov hr. do 10 cm -0,009t | m2 | 938 |  | 0 |  |  |  | znížená |  | 0 | 0 | 0 | 0.009 | 8.442 | 16 | K | 2 |  |  |  | ROZPOCET |  |  |  |  | 0 | 0 | 0 | 0 | 0 | 2 | 0 | 16 | -1559059161
| VV |  | "ozn. B53 | [15 empty] | VV | 2 | 1 | True | 0 | ROZPOCET
| VV |  | "-36,245*(12,33-0,45*2) "odpočet demol. krídla | [15 empty] | VV | 2 | 1 | True | 0 | ROZPOCET
| VV |  | 938 "SO 02 |  | 938 | [13 empty] | VV | 2 | 2 | True | 0 | ROZPOCET
| VV |  | Súčet |  | 938 | [13 empty] | VV | 2 | 4 | True | 1 | ROZPOCET
115 | K | 713122111 | Montáž tepelnej izolácie podláh polystyrénom, kladeným voľne v jednej vrstve | m2 | 543.7 |  | 0 |  |  |  | znížená |  | 0 | 0 | 0 | 0 | 0 | 16 | K | 2 |  |  |  | ROZPOCET |  |  |  |  | 0 | 0 | 0 | 0 | 0 | 2 | 0 | 16 | 983930950
| VV |  | "SO 02 | [15 empty] | VV | 2 | 1 | True | 0 | ROZPOCET
| VV |  | P01+P05+P06 |  | 543.7 | [13 empty] | VV | 2 | 2 | True | 0 | ROZPOCET
| VV |  | Súčet |  | 543.7 | [13 empty] | VV | 2 | 4 | True | 1 | ROZPOCET
116 | M | 283720008900 | Doska EPS 150S hr. 80 mm, na zateplenie podláh a strešných terás | m2 | 428.094 |  | 0 |  |  |  | znížená |  | 0 | 0.00196 | 0.83906 | 0 | 0 | 32 | M | 2 |  |  |  | ROZPOCET |  |  |  |  | 0 | 0 | 0 | 0 | 0 | 2 | 0 | 16 | 1918762737
| P |  | Poznámka k položke: Minimálna objemová hmotnosť: 24,5 kg/m3. | [15 empty] | P | 2
| VV |  | "SO 02 | [15 empty] | VV | 2 | 1 | True | 0 | ROZPOCET
| VV |  | P01*1,02 |  | 428.094 | [13 empty] | VV | 2 | 2 | True | 0 | ROZPOCET
| VV |  | Súčet |  | 428.094 | [13 empty] | VV | 2 | 4 | True | 1 | ROZPOCET
117 | M | 283720008800 | Doska EPS 150S hr. 30 mm, na zateplenie podláh a strešných terás | m2 | 64 |  | 0 |  |  |  | znížená |  | 0 | 0.00147 | 0.09408 | 0 | 0 | 32 | M | 2 |  |  |  | ROZPOCET |  |  |  |  | 0 | 0 | 0 | 0 | 0 | 2 | 0 | 16 | -1017366181
| VV |  | "SO 02 | [15 empty] | VV | 2 | 1 | True | 0 | ROZPOCET
| VV |  | P06 |  | 64 | [13 empty] | VV | 2 | 2 | True | 1 | ROZPOCET
118 | M | 283720003100 | elastifikovaný polystyrén | m2 | 61.2 |  | 0 |  |  |  | znížená |  | 0 | 0.0004 | 0.02448 | 0 | 0 | 32 | M | 2 |  |  |  | ROZPOCET |  |  |  |  | 0 | 0 | 0 | 0 | 0 | 2 | 0 | 16 | 212285803
| P |  | Poznámka k položke: Minimálna objemová hmotnosť: 10 kg/m3. | [15 empty] | P | 2
| VV |  | "SO 02 | [15 empty] | VV | 2 | 1 | True | 0 | ROZPOCET
| VV |  | P05*1,02 |  | 61.2 | [13 empty] | VV | 2 | 2 | True | 0 | ROZPOCET
| VV |  | Súčet |  | 61.2 | [13 empty] | VV | 2 | 4 | True | 1 | ROZPOCET
119 | K | 713132132 | Montáž tepelnej izolácie stien polystyrénom, celoplošným prilepením | m2 | 52.555 |  | 0 |  |  |  | znížená |  | 0 | 0.005 | 0.26277 | 0 | 0 | 16 | K | 2 |  |  |  | ROZPOCET |  |  |  |  | 0 | 0 | 0 | 0 | 0 | 2 | 0 | 16 | 614695451
| VV |  | "S02 | [15 empty] | VV | 2 | 1 | True | 0 | ROZPOCET
| VV |  | 0,57*(5,51+0,06+30,0+5,52+0,06) |  | 23.456 | [13 empty] | VV | 2 | 2 | True | 0 | ROZPOCET
| VV | TI11_ste04 | Medzisúčet |  | 23.456 | [13 empty] | VV | 2 | 3 | True | 0 | ROZPOCET
| VV |  | "S02 | [15 empty] | VV | 2 | 1 | True | 0 | ROZPOCET
| VV |  | 0,57*((30,0-5,02)+0,06*2+(2,53+1,92*4+2,765)*2) |  | 29.099 | [13 empty] | VV | 2 | 2 | True | 0 | ROZPOCET
| VV | TI11_ste05 | Medzisúčet |  | 29.099 | [13 empty] | VV | 2 | 3 | True | 0 | ROZPOCET
| VV |  | Súčet |  | 52.555 | [13 empty] | VV | 2 | 4 | True | 1 | ROZPOCET
120 | M | 283750000800 | Doska XPS hr. 60 mm | m2 | 23.925 |  | 0 |  |  |  | znížená |  | 0 | 0.0018 | 0.043065 | 0 | 0 | 32 | M | 2 |  |  |  | ROZPOCET |  |  |  |  | 0 | 0 | 0 | 0 | 0 | 2 | 0 | 16 | 2143679051
| VV |  | (TI11_ste04+TI11_ste115)*1,02 |  | 23.925 | [13 empty] | VV | 2 | 2 | True | 0 | ROZPOCET
| VV |  | Súčet |  | 23.925 | [13 empty] | VV | 2 | 4 | True | 1 | ROZPOCET
121 | M | 283750001300-1 | Doska XPS hr. 180 mm | m2 | 29.681 |  | 0 |  |  |  | znížená |  | 0 | 0.0048 | 0.14247 | 0 | 0 | 32 | M | 2 |  |  |  | ROZPOCET |  |  |  |  | 0 | 0 | 0 | 0 | 0 | 2 | 0 | 16 | -1643439861
| VV |  | (TI11_ste05+TI11_ste116)*1,02 |  | 29.681 | [13 empty] | VV | 2 | 2 | True | 0 | ROZPOCET
| VV |  | Súčet |  | 29.681 | [13 empty] | VV | 2 | 4 | True | 1 | ROZPOCET
122 | K | 713142160 | Montáž tepelnej izolácie striech plochých do 10° spádovými doskami z polystyrénu v jednej vrstve | m2 | 889.766 |  | 0 |  |  |  | znížená |  | 0 | 0 | 0 | 0 | 0 | 16 | K | 2 |  |  |  | ROZPOCET |  |  |  |  | 0 | 0 | 0 | 0 | 0 | 2 | 0 | 16 | 748370390
| VV |  | "SO 02 - telocvičňa | [15 empty] | VV | 2 | 1 | True | 0 | ROZPOCET
| VV |  | TI1_S01+TI1_S02 |  | 889.766 | [13 empty] | VV | 2 | 2 | True | 0 | ROZPOCET
| VV |  | Súčet |  | 889.766 | [13 empty] | VV | 2 | 4 | True | 1 | ROZPOCET
123 | M | 283760007400-1 | Spádová doska z EPS 100S pre vyspádovanie plochých striech 20-140 mm | m2 | 660.624 |  | 0 |  |  |  | znížená |  | 0 | 0.0195 | 12.8822 | 0 | 0 | 32 | M | 2 |  |  |  | ROZPOCET |  |  |  |  | 0 | 0 | 0 | 0 | 0 | 2 | 0 | 16 | -99134998
| P |  | Poznámka k položke: Minimálna objemová hmotnosť: 19,5 kg/m3. | [15 empty] | P | 2
| VV |  | "SO 02 telocvičňa | [15 empty] | VV | 2 | 1 | True | 0 | ROZPOCET
| VV |  | TI1_S01*1,02 "skladba S0.1 |  | 660.624 | [13 empty] | VV | 2 | 2 | True | 0 | ROZPOCET
| VV |  | Súčet |  | 660.624 | [13 empty] | VV | 2 | 4 | True | 1 | ROZPOCET
124 | M | 283760007400-2 | Spádová doska z EPS 100S pre vyspádovanie plochých striech 20-120 mm | m2 | 246.937 |  | 0 |  |  |  | znížená |  | 0 | 0.0195 | 4.8153 | 0 | 0 | 32 | M | 2 |  |  |  | ROZPOCET |  |  |  |  | 0 | 0 | 0 | 0 | 0 | 2 | 0 | 16 | 338947478
| P |  | Poznámka k položke: Minimálna objemová hmotnosť: 19,5 kg/m3. | [15 empty] | P | 2
| VV |  | "SO 02 telocvičňa | [15 empty] | VV | 2 | 1 | True | 0 | ROZPOCET
| VV |  | TI1_S02*1,02 "skladba S0.2 |  | 246.937 | [13 empty] | VV | 2 | 2 | True | 0 | ROZPOCET
| VV |  | Súčet |  | 246.937 | [13 empty] | VV | 2 | 4 | True | 1 | ROZPOCET
125 | K | 713142250 | Montáž tepelnej izolácie striech plochých do 10° polystyrénom, dvojvrstvová kladenými voľne | m2 | 889.766 |  | 0 |  |  |  | znížená |  | 0 | 0 | 0 | 0 | 0 | 16 | K | 2 |  |  |  | ROZPOCET |  |  |  |  | 0 | 0 | 0 | 0 | 0 | 2 | 0 | 16 | 875211628
| VV |  | "SO02 telocvičňa | [15 empty] | VV | 2 | 1 | True | 0 | ROZPOCET
| VV |  | "skladba S0.1 | [15 empty] | VV | 2 | 1 | True | 0 | ROZPOCET
| VV |  | 207,715+292,698+147,258 "acad, vodorovne |  | 647.671 | [13 empty] | VV | 2 | 2 | True | 0 | ROZPOCET
| VV | TI1_S01 | Medzisúčet |  | 647.671 | [13 empty] | VV | 2 | 3 | True | 0 | ROZPOCET
| VV |  | "skladba S0.2 | [15 empty] | VV | 2 | 1 | True | 0 | ROZPOCET
| VV |  | 242,095 "acad |  | 242.095 | [13 empty] | VV | 2 | 2 | True | 0 | ROZPOCET
| VV | TI1_S02 | Medzisúčet |  | 242.095 | [13 empty] | VV | 2 | 3 | True | 0 | ROZPOCET
| VV |  | Súčet |  | 889.766 | [13 empty] | VV | 2 | 4 | True | 1 | ROZPOCET
126 | M | 283720008000 | Doska EPS 100S hr. 100 mm, na zateplenie podláh a plochých striech | m2 | 907.561 |  | 0 |  |  |  | znížená |  | 0 | 0.00195 | 1.7697 | 0 | 0 | 32 | M | 2 |  |  |  | ROZPOCET |  |  |  |  | 0 | 0 | 0 | 0 | 0 | 2 | 0 | 16 | 1423856140
| P |  | Poznámka k položke: Minimálna objemová hmotnosť: 19,5 kg/m3. | [15 empty] | P | 2
| VV |  | TI1_S01+TI1_S02 |  | 889.766 | [13 empty] | VV | 2 | 2 | True | 1 | ROZPOCET
| VV |  | 889,766*1,02 'Prepočítané koeficientom množstva |  | 907.561 | [13 empty] | VV | 2 | 2 | False | 1 | ROZPOCET
127 | M | 283720008300 | Doska EPS 100S hr. 150 mm, na zateplenie podláh a plochých striech | m2 | 660.624 |  | 0 |  |  |  | znížená |  | 0 | 0.00312 | 2.0611 | 0 | 0 | 32 | M | 2 |  |  |  | ROZPOCET |  |  |  |  | 0 | 0 | 0 | 0 | 0 | 2 | 0 | 16 | 2031746348
| P |  | Poznámka k položke: Minimálna objemová hmotnosť: 19,5 kg/m3. | [15 empty] | P | 2
| VV |  | TI1_S01 |  | 647.671 | [13 empty] | VV | 2 | 2 | True | 1 | ROZPOCET
| VV |  | 647,671*1,02 'Prepočítané koeficientom množstva |  | 660.624 | [13 empty] | VV | 2 | 2 | False | 1 | ROZPOCET
128 | M | 283720007900 | Doska EPS 100S hr. 80 mm, na zateplenie podláh a plochých striech | m2 | 246.937 |  | 0 |  |  |  | znížená |  | 0 | 0.00156 | 0.38522 | 0 | 0 | 32 | M | 2 |  |  |  | ROZPOCET |  |  |  |  | 0 | 0 | 0 | 0 | 0 | 2 | 0 | 16 | 11394381
| P |  | Poznámka k položke: Minimálna objemová hmotnosť: 19,5 kg/m3. | [15 empty] | P | 2
| VV |  | TI1_S02*1,02 |  | 246.937 | [13 empty] | VV | 2 | 2 | True | 1 | ROZPOCET
314 | K | 713144090 | Montáž tepelnej izolácie na atiku z XPS prikotvením | m2 | 48.728 |  | 0 |  |  |  | znížená |  | 0 | 0.00012 | 0.0058474 | 0 | 0 | 16 | K | 2 |  |  |  | ROZPOCET |  |  |  |  | 0 | 0 | 0 | 0 | 0 | 2 | 0 | 16 | -176162087
| VV |  | "S.01 | [15 empty] | VV | 2 | 1 | True | 0 | ROZPOCET
| VV |  | "atika +9,995 | [15 empty] | VV | 2 | 1 | True | 0 | ROZPOCET
| VV |  | 0,25*((24,99-0,18*2)+(12,0+0,06*2))*2 |  | 18.375 | [13 empty] | VV | 2 | 2 | True | 0 | ROZPOCET
| VV |  | "atika +7,335 | [15 empty] | VV | 2 | 1 | True | 0 | ROZPOCET
| VV |  | 0,25*(18,02+0,18+12,02-(0,18+0,25)) |  | 7.448 | [13 empty] | VV | 2 | 2 | True | 0 | ROZPOCET
| VV |  | 0,25*(6,02+30,98-(0,18+0,25)*2+6,02) |  | 10.54 | [13 empty] | VV | 2 | 2 | True | 0 | ROZPOCET
| VV |  | "atika +9,995 | [15 empty] | VV | 2 | 1 | True | 0 | ROZPOCET
| VV |  | 0,25*(12,97-0,18*2+(6,0*2+0,06*2))*2 |  | 12.365 | [13 empty] | VV | 2 | 2 | True | 0 | ROZPOCET
| VV | TI31 | Súčet |  | 48.728 | [13 empty] | VV | 2 | 4 | True | 1 | ROZPOCET
315 | M | 283750000900 | Doska XPS hr. 80 mm v spáde | m2 | 49.703 |  | 0 |  |  |  | znížená |  | 0 | 0.0024 | 0.11929 | 0 | 0 | 32 | M | 2 |  |  |  | ROZPOCET |  |  |  |  | 0 | 0 | 0 | 0 | 0 | 2 | 0 | 16 | 343126938
| VV |  | TI31 |  | 48.728 | [13 empty] | VV | 2 | 2 | True | 1 | ROZPOCET
| VV |  | 48,728*1,02 'Prepočítané koeficientom množstva |  | 49.703 | [13 empty] | VV | 2 | 2 | False | 1 | ROZPOCET
129 | K | 998713203 | Presun hmôt pre izolácie tepelné v objektoch výšky nad 12 m do 24 m | % |  |  | 0 |  |  |  | znížená |  | 0 | 0 | 0 | 0 | 0 | 16 | K | 2 |  |  |  | ROZPOCET |  |  |  |  | 0 | 0 | 0 | 0 | 0 | 2 | 0 | 16 | 517991139
| D | 722 | Zdravotechnika - vnútorný vodovod |  |  |  | 0 | [5 empty] | 0 |  | 0.08528 |  | 0 | 2 | D | 1 |  |  |  | ROZPOCET | [10 empty] | 0
130 | K | 722250180 | montáž hasiaceho prístroja na stenu so značením | ks | 4 |  | 0 |  |  |  | znížená |  | 0 | 0 | 0 | 0 | 0 | 16 | K | 2 |  |  |  | ROZPOCET |  |  |  |  | 0 | 0 | 0 | 0 | 0 | 2 | 0 | 16 | 14323226
| VV |  | 4 "SO 02 |  | 4 | [13 empty] | VV | 2 | 2 | True | 0 | ROZPOCET
| VV |  | Súčet |  | 4 | [13 empty] | VV | 2 | 4 | True | 1 | ROZPOCET
131 | M | 449170000900 | Prenosný hasiaci prístroj práškový P6Če 6 kg, 21A | ks | 4 |  | 0 |  |  |  | znížená |  | 0 | 0.02132 | 0.08528 | 0 | 0 | 32 | M | 2 |  |  |  | ROZPOCET |  |  |  |  | 0 | 0 | 0 | 0 | 0 | 2 | 0 | 16 | 784794154
| P |  | Poznámka k položke: Prenosný hasiaci prístroj práškový P6A 6 kg. Overená kvalita, pri množstevných zľavách cena už od 19,19 Eur vrátane DPH! | [15 empty] | P | 2
| VV |  | 4 "SO 02 |  | 4 | [13 empty] | VV | 2 | 2 | True | 0 | ROZPOCET
| VV |  | Súčet |  | 4 | [13 empty] | VV | 2 | 4 | True | 1 | ROZPOCET
132 | K | 998722203 | Presun hmôt pre vnútorný vodovod v objektoch výšky nad 12 do 24 m | % |  |  | 0 |  |  |  | znížená |  | 0 | 0 | 0 | 0 | 0 | 16 | K | 2 |  |  |  | ROZPOCET |  |  |  |  | 0 | 0 | 0 | 0 | 0 | 2 | 0 | 16 | 832938968
| D | 763 | Konštrukcie - drevostavby |  |  |  | 0 | [5 empty] | 0 |  | 5.5255 |  | 0 | 2 | D | 1 |  |  |  | ROZPOCET | [10 empty] | 0
133 | K | 763115513 | SDK2aa Priečka SDK hr. 125 mm dvojito opláštená doskami RB 12.5 mm s tep. izoláciou, CW 75 | m2 | 39.473 |  | 0 |  |  |  | znížená |  | 0 | 0.04256 | 1.68 | 0 | 0 | 16 | K | 2 |  |  |  | ROZPOCET |  |  |  |  | 0 | 0 | 0 | 0 | 0 | 2 | 0 | 16 | -798866339
| VV |  | "SO 02 | [15 empty] | VV | 2 | 1 | True | 0 | ROZPOCET
| VV |  | 39,473 |  | 39.473 | [13 empty] | VV | 2 | 2 | True | 0 | ROZPOCET
| VV |  | Súčet |  | 39.473 | [13 empty] | VV | 2 | 4 | True | 1 | ROZPOCET
134 | K | 763115712 | SDK1bb Priečka SDK hr. 100 mm dvojito opláštená doskami RBI 12.5 mm s tep. izoláciou, CW 50 | m2 | 20.286 |  | 0 |  |  |  | znížená |  | 0 | 0.04315 | 0.87534 | 0 | 0 | 16 | K | 2 |  |  |  | ROZPOCET |  |  |  |  | 0 | 0 | 0 | 0 | 0 | 2 | 0 | 16 | -1355144879
| VV |  | "SO 02 | [15 empty] | VV | 2 | 1 | True | 0 | ROZPOCET
| VV |  | 20,286 |  | 20.286 | [13 empty] | VV | 2 | 2 | True | 0 | ROZPOCET
| VV |  | Súčet |  | 20.286 | [13 empty] | VV | 2 | 4 | True | 1 | ROZPOCET
135 | K | 763126620 | SDK1a Predsadená SDK stena hr. 75 mm, dvojito opláštená doskou RB 12.5 mm s tep. izoláciou, spriahnutá na oceľ. konštrukcií R-CD | m2 | 11.865 |  | 0 |  |  |  | znížená |  | 0 | 0.02157 | 0.25593 | 0 | 0 | 16 | K | 2 |  |  |  | ROZPOCET |  |  |  |  | 0 | 0 | 0 | 0 | 0 | 2 | 0 | 16 | -713919173
| VV |  | "SO 02 | [15 empty] | VV | 2 | 1 | True | 0 | ROZPOCET
| VV |  | 11,865 |  | 11.865 | [13 empty] | VV | 2 | 2 | True | 0 | ROZPOCET
| VV |  | Súčet |  | 11.865 | [13 empty] | VV | 2 | 4 | True | 1 | ROZPOCET
136 | K | 763132110-1 | SDK10b SDK podhľad závesná dvojvrstvová kca profil montažný CD a nosný UD + závesy 350-850 mm, dosky 2xGKB hr. 12,5 mm | m2 | 129.25 |  | 0 |  |  |  | znížená |  | 0 | 0.021 | 2.7143 | 0 | 0 | 16 | K | 2 |  |  |  | ROZPOCET |  |  |  |  | 0 | 0 | 0 | 0 | 0 | 2 | 0 | 16 | 981426040
| VV |  | "SO 02 | [15 empty] | VV | 2 | 1 | True | 0 | ROZPOCET
| VV |  | 129,25 |  | 129.25 | [13 empty] | VV | 2 | 2 | True | 0 | ROZPOCET
| VV | SDK10b | Súčet |  | 129.25 | [13 empty] | VV | 2 | 4 | True | 1 | ROZPOCET
137 | K | 998763201 | Presun hmôt pre drevostavby v objektoch výšky do 12 m | % |  |  | 0 |  |  |  | znížená |  | 0 | 0 | 0 | 0 | 0 | 16 | K | 2 |  |  |  | ROZPOCET |  |  |  |  | 0 | 0 | 0 | 0 | 0 | 2 | 0 | 16 | 980382844
| D | 764 | Konštrukcie klampiarske |  |  |  | 0 | [5 empty] | 0 |  | 0.37854 |  | 0.57589 | 2 | D | 1 |  |  |  | ROZPOCET | [10 empty] | 0
138 | K | 764352465-1 | Kotlík AL hranatý pre rúry s priemerom do 110 mm | ks | 11 |  | 0 |  |  |  | znížená |  | 0 | 6e-05 | 0.00066 | 0 | 0 | 16 | K | 2 |  |  |  | ROZPOCET |  |  |  |  | 0 | 0 | 0 | 0 | 0 | 2 | 0 | 16 | -177792986
| VV |  | 11 "KL 08, SO 02 |  | 11 | [13 empty] | VV | 2 | 2 | True | 0 | ROZPOCET
| VV |  | Súčet |  | 11 | [13 empty] | VV | 2 | 4 | True | 1 | ROZPOCET
139 | K | 764352513-1 | Zvodové rúry z hliníkového Al plechu, kruhové priemer 110 mm | m | 55.73 |  | 0 |  |  |  | znížená |  | 0 | 0.00128 | 0.071334 | 0 | 0 | 16 | K | 2 |  |  |  | ROZPOCET |  |  |  |  | 0 | 0 | 0 | 0 | 0 | 2 | 0 | 16 | -829991163
| VV |  | 55,73 "KL 07, SO 02 |  | 55.73 | [13 empty] | VV | 2 | 2 | True | 1 | ROZPOCET
140 | K | 764352564-1 | Výtokové koleno zvodu Ø110 mm, hliník | ks | 4 |  | 0 |  |  |  | znížená |  | 0 | 9e-05 | 0.00036 | 0 | 0 | 16 | K | 2 |  |  |  | ROZPOCET |  |  |  |  | 0 | 0 | 0 | 0 | 0 | 2 | 0 | 16 | 1676610556
| VV |  | 4 "KL 13, SO 02 |  | 4 | [13 empty] | VV | 2 | 2 | True | 1 | ROZPOCET
141 | K | 764359820 | Demontáž kotlíka oválneho a štvorhranného, so sklonom žľabu do 30st., -0,00320t | ks | 7 |  | 0 |  |  |  | znížená |  | 0 | 0 | 0 | 0.0032 | 0.0224 | 16 | K | 2 |  |  |  | ROZPOCET |  |  |  |  | 0 | 0 | 0 | 0 | 0 | 2 | 0 | 16 | -1594752309
| VV |  | "ozn. B05 | [15 empty] | VV | 2 | 1 | True | 0 | ROZPOCET
| VV |  | "SO 02 - škola | [15 empty] | VV | 2 | 1 | True | 0 | ROZPOCET
| VV |  | 7 |  | 7 | [13 empty] | VV | 2 | 2 | True | 0 | ROZPOCET
| VV |  | Súčet |  | 7 | [13 empty] | VV | 2 | 4 | True | 1 | ROZPOCET
142 | K | 764410770-1 | Oplechovanie parapetov z hliníkového farebného Al plechu, vrátane rohov r.š. 518 mm, hr. 1,2 mm | m | 93.79 |  | 0 |  |  |  | znížená |  | 0 | 0.00205 | 0.19227 | 0 | 0 | 16 | K | 2 |  |  |  | ROZPOCET |  |  |  |  | 0 | 0 | 0 | 0 | 0 | 2 | 0 | 16 | 88137242
| VV |  | 93,79 "KL 16, SO 02 |  | 93.79 | [13 empty] | VV | 2 | 2 | True | 1 | ROZPOCET
143 | K | 764430500-1 | Oplechovanie muriva a atík z poplastovaného plechu, vrátane rohov r.š. 221 mm, hr. 1,2 mm | m | 209.097 |  | 0 |  |  |  | znížená |  | 0 | 0.00026 | 0.054365 | 0 | 0 | 16 | K | 2 |  |  |  | ROZPOCET |  |  |  |  | 0 | 0 | 0 | 0 | 0 | 2 | 0 | 16 | 166691092
| VV |  | 209,097 "KL20, SO 02 |  | 209.097 | [13 empty] | VV | 2 | 2 | True | 0 | ROZPOCET
| VV |  | Súčet |  | 209.097 | [13 empty] | VV | 2 | 4 | True | 1 | ROZPOCET
144 | K | 764430840 | Demontáž oplechovania múrov a nadmuroviek rš od 330 do 500 mm, -0,00230t | m | 197.7 |  | 0 |  |  |  | znížená |  | 0 | 0 | 0 | 0.0023 | 0.45471 | 16 | K | 2 |  |  |  | ROZPOCET |  |  |  |  | 0 | 0 | 0 | 0 | 0 | 2 | 0 | 16 | 1155436248
| VV |  | "ozn. B05 | [15 empty] | VV | 2 | 1 | True | 0 | ROZPOCET
| VV |  | "SO 02 - telocvičňa | [15 empty] | VV | 2 | 1 | True | 0 | ROZPOCET
| VV |  | 74,54+50,54 "acad, strechy S03 |  | 125.08 | [13 empty] | VV | 2 | 2 | True | 0 | ROZPOCET
| VV |  | 18,0+12,0 "strecha S01 |  | 30 | [13 empty] | VV | 2 | 2 | True | 0 | ROZPOCET
| VV |  | 6,0*2+30,62 "strecha S02 |  | 42.62 | [13 empty] | VV | 2 | 2 | True | 0 | ROZPOCET
| VV |  | Medzisúčet |  | 197.7 | [13 empty] | VV | 2 | 3 | True | 0 | ROZPOCET
| VV |  | Súčet |  | 197.7 | [13 empty] | VV | 2 | 4 | True | 1 | ROZPOCET
145 | K | 764441410-1 | D+M cezatikový vpust, systémový prvok so zabudovanou manžetou | ks | 11 |  | 0 |  |  |  | znížená |  | 0 | 0.00263 | 0.02893 | 0 | 0 | 16 | K | 2 |  |  |  | ROZPOCET |  |  |  |  | 0 | 0 | 0 | 0 | 0 | 2 | 0 | 16 | -2078711502
| VV |  | 11 "SO 02 |  | 11 | [13 empty] | VV | 2 | 2 | True | 0 | ROZPOCET
| VV |  | Súčet |  | 11 | [13 empty] | VV | 2 | 4 | True | 1 | ROZPOCET
146 | K | 764454802 | Demontáž odpadových rúr kruhových, s priemerom 120 mm, -0,00285t | m | 34.66 |  | 0 |  |  |  | znížená |  | 0 | 0 | 0 | 0.00285 | 0.098781 | 16 | K | 2 |  |  |  | ROZPOCET |  |  |  |  | 0 | 0 | 0 | 0 | 0 | 2 | 0 | 16 | 1632787913
| VV |  | "ozn. B05 - priemer upresniť podľa skutočnosti | [15 empty] | VV | 2 | 1 | True | 0 | ROZPOCET
| VV |  | "SO 02 - telocvičňa | [15 empty] | VV | 2 | 1 | True | 0 | ROZPOCET
| VV |  | 7,23*2+(3,15+0,5)*2+4,3*3 |  | 34.66 | [13 empty] | VV | 2 | 2 | True | 0 | ROZPOCET
| VV |  | Súčet |  | 34.66 | [13 empty] | VV | 2 | 4 | True | 1 | ROZPOCET
147 | K | 764721119-1 | Oplechovanie komína z poplast. plechov | m | 4.53 |  | 0 |  |  |  | znížená |  | 0 | 0.00676 | 0.030623 | 0 | 0 | 16 | K | 2 |  |  |  | ROZPOCET |  |  |  |  | 0 | 0 | 0 | 0 | 0 | 2 | 0 | 16 | -1589139932
| VV |  | 4,53 "KL 06, SO 02 |  | 4.53 | [13 empty] | VV | 2 | 2 | True | 1 | ROZPOCET
148 | K | 998764203 | Presun hmôt pre konštrukcie klampiarske v objektoch výšky nad 12 do 24 m | % |  |  | 0 |  |  |  | znížená |  | 0 | 0 | 0 | 0 | 0 | 16 | K | 2 |  |  |  | ROZPOCET |  |  |  |  | 0 | 0 | 0 | 0 | 0 | 2 | 0 | 16 | -634088253
| D | 766 | Konštrukcie stolárske |  |  |  | 0 | [5 empty] | 0 |  | 0.0066104 |  | 3.4897 | 2 | D | 1 |  |  |  | ROZPOCET | [10 empty] | 0
149 | K | 766411812-B25 | Odstránenie kapotáže radiátorov - dreveného vodorovného obkladu do výšky 1800mm kotveného do oceľových stĺpov, aj s drevenou podkonštrukciou | m2 | 141.57 |  | 0 |  |  |  | znížená |  | 0 | 0 | 0 | 0.02465 | 3.4897 | 16 | K | 2 |  |  |  | ROZPOCET |  |  |  |  | 0 | 0 | 0 | 0 | 0 | 2 | 0 | 16 | 1285934830
| VV |  | "SO 02 | [15 empty] | VV | 2 | 1 | True | 0 | ROZPOCET
| VV |  | "ozn. B25 - rozsah upresniť podľa skutočnosti | [15 empty] | VV | 2 | 1 | True | 0 | ROZPOCET
| VV |  | 1,8*(30,2+24,15+12,15*2) |  | 141.57 | [13 empty] | VV | 2 | 2 | True | 0 | ROZPOCET
| VV |  | Súčet |  | 141.57 | [13 empty] | VV | 2 | 4 | True | 1 | ROZPOCET
150 | K | 766414133-1 | D+M obklad stien biodoskou smrek hr. 20 mm + drev. podkonštrukcia - rošt 50x50 mm, vč. príslušenstva a detailov | m2 | 220.345 |  | 0 |  |  |  | znížená |  | 0 | 3e-05 | 0.0066104 | 0 | 0 | 16 | K | 2 |  |  |  | ROZPOCET |  |  |  |  | 0 | 0 | 0 | 0 | 0 | 2 | 0 | 16 | 202024794
| VV |  | "SO 02 | [15 empty] | VV | 2 | 1 | True | 0 | ROZPOCET
| VV |  | 220,3454 |  | 220.345 | [13 empty] | VV | 2 | 2 | True | 0 | ROZPOCET
| VV |  | Súčet |  | 220.345 | [13 empty] | VV | 2 | 4 | True | 1 | ROZPOCET
151 | K | 7666621D10 | M+D Dvere s plným klídlom 1-kríd. 800x1970mm, kr.bezfalcové MDF RAL9005, ABS hrana, Rw=32dB, vr. kov. kľučka nerez, ovál. rozeta,zámok, mur. 3x115 a 7x150mm - podr. popis viď PD D10 | ks | 10 |  | 0 |  |  |  | znížená |  | 0 | 0 | 0 | 0 | 0 | 16 | K | 2 |  |  |  | ROZPOCET |  |  |  |  | 0 | 0 | 0 | 0 | 0 | 2 | 0 | 16 | 254338171
| VV |  | "ľavé | [15 empty] | VV | 2 | 1 | True | 0 | ROZPOCET
| VV |  | 5 |  | 5 | [13 empty] | VV | 2 | 2 | True | 0 | ROZPOCET
| VV |  | "pravé | [15 empty] | VV | 2 | 1 | True | 0 | ROZPOCET
| VV |  | 5 |  | 5 | [13 empty] | VV | 2 | 2 | True | 0 | ROZPOCET
| VV |  | Súčet |  | 10 | [13 empty] | VV | 2 | 4 | True | 1 | ROZPOCET
311 | K | 7666621D11 | M+D Dvere s plným klídlom 1-kríd. 800x1970mm, kr.bezfalcové MDF RAL9005, ABS hrana, Rw=32dB, vr. kovovej 2-diel. zárubne,závesov, RAL 9005,kov. kľučka nerez, ovál. rozeta,zámok,pad.lišta, SDK 2x125mm,mur.1x115mm - podr. popis viď PD D11 | ks | 3 |  | 0 |  |  |  | znížená |  | 0 | 0 | 0 | 0 | 0 | 16 | K | 2 |  |  |  | ROZPOCET |  |  |  |  | 0 | 0 | 0 | 0 | 0 | 2 | 0 | 16 | 1438927571
| VV |  | "ľavé | [15 empty] | VV | 2 | 1 | True | 0 | ROZPOCET
| VV |  | 3 |  | 3 | [13 empty] | VV | 2 | 2 | True | 1 | ROZPOCET
152 | K | 7666621D20 | M+D Dvere do telocvične 2-kríd. 1250x1970mm, kr.bezfalcové MDF RAL9005, Rw=32dB, vr. kov. kľučka nerez.,oval.rozeta,zámok,mur.1x115mm+1x150mm - podr. popis viď PD D20 | ks | 3 |  | 0 |  |  |  | znížená |  | 0 | 0 | 0 | 0 | 0 | 16 | K | 2 |  |  |  | ROZPOCET |  |  |  |  | 0 | 0 | 0 | 0 | 0 | 2 | 0 | 16 | 377477876
153 | K | 7666621D21 | M+D Dvere do telocvične 2-kríd. 1250x1970mm, kr.bezfalcové MDF RAL9005,kovovej 2-diel. zárubne,závesov, RAL 9005 Rw=32dB, vr. kov. kľučka nerez.,oval.rozeta,zámok,mur.3x115mm - podr. popis viď PD D21 | ks | 3 |  | 0 |  |  |  | znížená |  | 0 | 0 | 0 | 0 | 0 | 16 | K | 2 |  |  |  | ROZPOCET |  |  |  |  | 0 | 0 | 0 | 0 | 0 | 2 | 0 | 16 | -23924194
310 | K | 7666621D21a | M+D Dvere do telocvične 2-kríd. 1250x1970mm, kr.bezfalcové MDF RAL9005,kovovej 2-diel. zárubne,závesov, RAL 9005 Rw=32dB, vr. kov. kľučka nerez.,oval.rozeta,zámok,mur.1x250mm - podr. popis viď PD D21a | ks | 1 |  | 0 |  |  |  | znížená |  | 0 | 0 | 0 | 0 | 0 | 16 | K | 2 |  |  |  | ROZPOCET |  |  |  |  | 0 | 0 | 0 | 0 | 0 | 2 | 0 | 16 | 1384915877
154 | K | 7666621D26 | M+D Dvere do kuchyne/obytných/šatní 1-kríd. 800x1970mm, krídlo HPL RAL9010, vr. oblož.AL (CgAS) zárubne s hran.rohom pre SDK,RAL 9010,kov. kľučka nerez, ovál. rozeta,zámok,4xpad.lišta, SDK 12x100,1x125mm,2xmur.115mm - podr. popis viď PD D26 | ks | 4 |  | 0 |  |  |  | znížená |  | 0 | 0 | 0 | 0 | 0 | 16 | K | 2 |  |  |  | ROZPOCET |  |  |  |  | 0 | 0 | 0 | 0 | 0 | 2 | 0 | 16 | -403542380
| VV |  | 4,0 |  | 4 | [13 empty] | VV | 2 | 2 | True | 1 | ROZPOCET
155 | K | 998766203 | Presun hmot pre konštrukcie stolárske v objektoch výšky nad 12 do 24 m | % |  |  | 0 |  |  |  | znížená |  | 0 | 0 | 0 | 0 | 0 | 16 | K | 2 |  |  |  | ROZPOCET |  |  |  |  | 0 | 0 | 0 | 0 | 0 | 2 | 0 | 16 | 1806542074
| D | 767 | Konštrukcie doplnkové kovové |  |  |  | 0 | [5 empty] | 0 |  | 5.4319 |  | 2.415 | 2 | D | 1 |  |  |  | ROZPOCET | [10 empty] | 0
156 | K | 767111ZS.e01 | M+D Hliníková zasklenná stena 4xS+ostatné Fix r. 11875x4000mm, izol.3-sklo bezpečnostné, číre, vr. syst.skytého kovania, ext. parapet, Rw=35dB, rozšir. profil - podrobný popis viď PD ZS.e 01 | ks | 1 |  | 0 |  |  |  | znížená |  | 0 | 0.00017 | 0.00017 | 0 | 0 | 16 | K | 2 |  |  |  | ROZPOCET |  |  |  |  | 0 | 0 | 0 | 0 | 0 | 2 | 0 | 16 | 1275935351
157 | K | 767111ZS.e02 | M+D Hliníková zasklenná stena 4xS+ostatné Fix r. 11875x4000mm, izol.3-sklo bezpečnostné, číre, vr. syst.skytého kovania, ext. parapet, Rw=35dB, rozšir. profil - podrobný popis viď PD ZS.e 02 | ks | 1 |  | 0 |  |  |  | znížená |  | 0 | 0.00017 | 0.00017 | 0 | 0 | 16 | K | 2 |  |  |  | ROZPOCET |  |  |  |  | 0 | 0 | 0 | 0 | 0 | 2 | 0 | 16 | 1178688447
158 | K | 767122811-1 | Demontáž sietí na oknách telocvične | m2 | 136.178 |  | 0 |  |  |  | znížená |  | 0 | 0 | 0 | 0.017 | 2.315 | 16 | K | 2 |  |  |  | ROZPOCET |  |  |  |  | 0 | 0 | 0 | 0 | 0 | 2 | 0 | 16 | -984530623
| VV |  | "ozn. B69 - rozsah upresniť podľa skutočnosti | [15 empty] | VV | 2 | 1 | True | 0 | ROZPOCET
| VV |  | "SO 02 | [15 empty] | VV | 2 | 1 | True | 0 | ROZPOCET
| VV |  | 1,4*(24,15+12,12*2) "M1.16 |  | 67.746 | [13 empty] | VV | 2 | 2 | True | 0 | ROZPOCET
| VV |  | 1,4*((7,19+0,72+4,24)+(3,84+1,35+7,1))*2 "M1.13 |  | 68.432 | [13 empty] | VV | 2 | 2 | True | 0 | ROZPOCET
| VV |  | Medzisúčet |  | 136.178 | [13 empty] | VV | 2 | 3 | True | 0 | ROZPOCET
| VV |  | Súčet |  | 136.178 | [13 empty] | VV | 2 | 4 | True | 1 | ROZPOCET
159 | K | 767161ZV22 | M+D Interiérové oceľové schodisko so zábradlím do dielne, z jaklových profilov, plochej ocele,stupne a podesta z pororoštu vrátane povrchovej úpravy náter RAL 9010, kotvenia, zvarov, nosnej konš. - podrobný popis viď PD ZV22 | ks | 1 |  | 0 |  |  |  | znížená |  | 0 | 5e-05 | 5e-05 | 0 | 0 | 16 | K | 2 |  |  |  | ROZPOCET |  |  |  |  | 0 | 0 | 0 | 0 | 0 | 2 | 0 | 16 | 354995086
160 | K | 767161ZV24 | M+D Oceľový požiarny rebrík so suchovodom a ochranným košom, výšky 5540mm, vrátane ochranného koša, uzamykateľného poklopu, suchovodu, pú. pozink+RAL8004, kotvenia,príslušenstva - podrobný popis viď PD ZV24 | ks | 1 |  | 0 |  |  |  | znížená |  | 0 | 5e-05 | 5e-05 | 0 | 0 | 16 | K | 2 |  |  |  | ROZPOCET |  |  |  |  | 0 | 0 | 0 | 0 | 0 | 2 | 0 | 16 | 184678339
161 | K | 767161ZV25 | M+D Oceľový rebrík - predĺženie konštrukcie, výšky 400mm, vrátane pú.exist.rebríka(prebrúsiť,odstrániť hrdzu+nový náter RAL8004),pú predĺženia prášková farba RAL8004, kotvenia, tesniacej manžeti z PVC,odzerania a privarenia - podrobný popis viď PD ZV25 | ks | 2 |  | 0 |  |  |  | znížená |  | 0 | 5e-05 | 0.0001 | 0 | 0 | 16 | K | 2 |  |  |  | ROZPOCET |  |  |  |  | 0 | 0 | 0 | 0 | 0 | 2 | 0 | 16 | -686259709
162 | K | 767161ZV48 | M+D Oceľové zábradlie s madlom tyčové, výšky 900mm, dl. 2321 mm, z jaklových profilov 40x20x3 a plochej ocele, vrátane povrchovej úpravy náter RAL 9005, kotvenia, zvarov - podrobný popis viď PD ZV48 | ks | 1 |  | 0 |  |  |  | znížená |  | 0 | 5e-05 | 5e-05 | 0 | 0 | 16 | K | 2 |  |  |  | ROZPOCET |  |  |  |  | 0 | 0 | 0 | 0 | 0 | 2 | 0 | 16 | 1962223167
163 | K | 767161ZV51 | M+D Exteriérové oceľové schodiskové zábradlie pri telocvični, tyčové, výšky 800mm+100mm kotvenie/nožičky, z jaklových profilov 40x20x3 a plochej ocele, vrátane povrchovej úpravy náter RAL 9010, kotvenia, zvarov - podrobný popis viď PD ZV51 | ks | 1 |  | 0 |  |  |  | znížená |  | 0 | 5e-05 | 5e-05 | 0 | 0 | 16 | K | 2 |  |  |  | ROZPOCET |  |  |  |  | 0 | 0 | 0 | 0 | 0 | 2 | 0 | 16 | -122149688
| VV |  | 1 "SO 02, ZV51 |  | 1 | [13 empty] | VV | 2 | 2 | True | 1 | ROZPOCET
164 | K | 767161ZV52 | M+D Exteriérové ceľové zábradlie na opornom múre, tyčové, výšky 600mm, z jaklových profilov 40x20x3 a plochej ocele, vrátane povrchovej úpravy náter RAL 9010, kotvenia, zvarov - podrobný popis viď PD ZV52 | ks | 2 |  | 0 |  |  |  | znížená |  | 0 | 5e-05 | 0.0001 | 0 | 0 | 16 | K | 2 |  |  |  | ROZPOCET |  |  |  |  | 0 | 0 | 0 | 0 | 0 | 2 | 0 | 16 | -1076743402
165 | K | 76761210O41 | M+D Plastové 5 dielne okno 2xOS+3xFix r. 5630x1570mm, izol.3-sklo, číre, vr. syst.skytého kovania, ext. parapet, Rw=35dB, rozšir. profily, int. žalúzie - podrobný popis viď PD O41 | ks | 1 |  | 0 |  |  |  | znížená |  | 0 | 0.00021 | 0.00021 | 0 | 0 | 16 | K | 2 |  |  |  | ROZPOCET |  |  |  |  | 0 | 0 | 0 | 0 | 0 | 2 | 0 | 16 | 1711287344
166 | K | 76761210O42 | M+D Plastové 5 dielne okno 2xOS+3xFix r. 5235x1570mm, izol.3-sklo, číre, vr. syst.skytého kovania, ext. parapet, Rw=35dB, rozšir. profily, int. žalúzie - podrobný popis viď PD O42 | ks | 1 |  | 0 |  |  |  | znížená |  | 0 | 0.00021 | 0.00021 | 0 | 0 | 16 | K | 2 |  |  |  | ROZPOCET |  |  |  |  | 0 | 0 | 0 | 0 | 0 | 2 | 0 | 16 | -1485620753
167 | K | 76761210O43 | M+D Plastové 1 dielne okno 1xOS r. 600x1570mm, izol.3-sklo, číre, vr. syst.skytého kovania, ext. parapet, Rw=35dB, rozšir. profily, int. žalúzie - podrobný popis viď PD O43 | ks | 1 |  | 0 |  |  |  | znížená |  | 0 | 0.00021 | 0.00021 | 0 | 0 | 16 | K | 2 |  |  |  | ROZPOCET |  |  |  |  | 0 | 0 | 0 | 0 | 0 | 2 | 0 | 16 | 843914153
168 | K | 76761210O44 | M+D Plastové 6 dielne okno 2xS+4xFix r. 7050x1570mm, izol.3-sklo, číre, vr. syst.skytého kovania, ext. parapet, Rw=35dB, rozšir. profily, int. žalúzie - podrobný popis viď PD O44 | ks | 1 |  | 0 |  |  |  | znížená |  | 0 | 0.00021 | 0.00021 | 0 | 0 | 16 | K | 2 |  |  |  | ROZPOCET |  |  |  |  | 0 | 0 | 0 | 0 | 0 | 2 | 0 | 16 | -131138711
169 | K | 76761210O45 | M+D Plastové 3 dielne okno 1xOS+2xFix r. 3070x1840mm, izol.3-sklo, číre, vr. syst.skytého kovania, ext. parapet, Rw=35dB, rozšir. profily, int. žalúzie - podrobný popis viď PD O45 | ks | 1 |  | 0 |  |  |  | znížená |  | 0 | 0.00021 | 0.00021 | 0 | 0 | 16 | K | 2 |  |  |  | ROZPOCET |  |  |  |  | 0 | 0 | 0 | 0 | 0 | 2 | 0 | 16 | -2001835141
170 | K | 76761210O46 | M+D Plastové 3 dielne okno 1xOS+2xFix r. 3310x1840mm, izol.3-sklo, číre, vr. syst.skytého kovania, ext. parapet, Rw=35dB, rozšir. profily, int. žalúzie - podrobný popis viď PD O46 | ks | 1 |  | 0 |  |  |  | znížená |  | 0 | 0.00021 | 0.00021 | 0 | 0 | 16 | K | 2 |  |  |  | ROZPOCET |  |  |  |  | 0 | 0 | 0 | 0 | 0 | 2 | 0 | 16 | 246933723
171 | K | 76761210O47 | M+D Plastové 3 dielne okno 1xOS+2xFix r. 3000x1840mm, izol.3-sklo, číre, vr. syst.skytého kovania, ext. parapet, Rw=35dB, rozšir. profily, int. žalúzie - podrobný popis viď PD O47 | ks | 1 |  | 0 |  |  |  | znížená |  | 0 | 0.00021 | 0.00021 | 0 | 0 | 16 | K | 2 |  |  |  | ROZPOCET |  |  |  |  | 0 | 0 | 0 | 0 | 0 | 2 | 0 | 16 | 754785897
172 | K | 76761210O48 | M+D Plastové 5 dielne okno 2xOS+3xFix r. 4320x1840mm, izol.3-sklo, mliečne, vr. syst.skytého kovania, ext. parapet, Rw=35dB, rozšir. profily - podrobný popis viď PD O48 | ks | 1 |  | 0 |  |  |  | znížená |  | 0 | 0.00021 | 0.00021 | 0 | 0 | 16 | K | 2 |  |  |  | ROZPOCET |  |  |  |  | 0 | 0 | 0 | 0 | 0 | 2 | 0 | 16 | -1208823971
173 | K | 76761210O49 | M+D Plastové 5 dielne okno 2xOS+3xFix r. 4680x1840mm, izol.3-sklo, mliečne, vr. syst.skytého kovania, ext. parapet, Rw=35dB, rozšir. profily - podrobný popis viď PD O49 | ks | 1 |  | 0 |  |  |  | znížená |  | 0 | 0.00021 | 0.00021 | 0 | 0 | 16 | K | 2 |  |  |  | ROZPOCET |  |  |  |  | 0 | 0 | 0 | 0 | 0 | 2 | 0 | 16 | 682361105
174 | K | 76761210O50 | M+D Plastové 3 dielne okno 1xOS+2xFix r. 3000x1840mm, izol.3-sklo, mliečne, vr. syst.skytého kovania, ext. parapet, Rw=35dB, rozšir. profily - podrobný popis viď PD O50 | ks | 1 |  | 0 |  |  |  | znížená |  | 0 | 0.00021 | 0.00021 | 0 | 0 | 16 | K | 2 |  |  |  | ROZPOCET |  |  |  |  | 0 | 0 | 0 | 0 | 0 | 2 | 0 | 16 | -1117140151
175 | K | 76761210O51 | M+D Plastové 3 dielne okno 1xOS+2xFix r. 3000x1840mm, izol.3-sklo, mliečne, vr. syst.skytého kovania, ext. parapet, Rw=35dB, rozšir. profily - podrobný popis viď PD O51 | ks | 1 |  | 0 |  |  |  | znížená |  | 0 | 0.00021 | 0.00021 | 0 | 0 | 16 | K | 2 |  |  |  | ROZPOCET |  |  |  |  | 0 | 0 | 0 | 0 | 0 | 2 | 0 | 16 | -1668461374
176 | K | 76761210O52 | M+D Plastové 5 dielne okno 2xOS+3xFix r. 4695x1840mm, izol.3-sklo, mliečne, vr. syst.skytého kovania, ext. parapet, Rw=35dB, rozšir. profily - podrobný popis viď PD O52 | ks | 1 |  | 0 |  |  |  | znížená |  | 0 | 0.00021 | 0.00021 | 0 | 0 | 16 | K | 2 |  |  |  | ROZPOCET |  |  |  |  | 0 | 0 | 0 | 0 | 0 | 2 | 0 | 16 | -979419838
177 | K | 76761210O53 | M+D Plastové 5 dielne okno 2xOS+3xFix r. 4610x1840mm, izol.3-sklo, mliečne, vr. syst.skytého kovania, ext. parapet, Rw=35dB, rozšir. profily - podrobný popis viď PD O53 | ks | 1 |  | 0 |  |  |  | znížená |  | 0 | 0.00021 | 0.00021 | 0 | 0 | 16 | K | 2 |  |  |  | ROZPOCET |  |  |  |  | 0 | 0 | 0 | 0 | 0 | 2 | 0 | 16 | -1668033389
178 | K | 76761210O54 | M+D Plastové 3 dielne okno 1xOS+3xFix r. 3070x1840mm, izol.3-sklo, mliečne, vr. syst.skytého kovania, ext. parapet, Rw=35dB, rozšir. profily - podrobný popis viď PD O54 | ks | 1 |  | 0 |  |  |  | znížená |  | 0 | 0.00021 | 0.00021 | 0 | 0 | 16 | K | 2 |  |  |  | ROZPOCET |  |  |  |  | 0 | 0 | 0 | 0 | 0 | 2 | 0 | 16 | 1875551673
312 | K | 7676411D.e19 | M+D Vstupné Al dvere,dvojkr. otváravé s nadsvetlíkom protipožiarne EW30 D3/C5 r. 1800x2950mm, izol.3-sklo bezpečnostné,číre,vr. syst.skytého kovania, ext. parapet, Rw=35dB,panik.kov.,zámok-podrobný popid viď PD D.e 19 | ks | 1 |  | 0 |  |  |  | znížená |  | 0 | 0 | 0 | 0 | 0 | 16 | K | 2 |  |  |  | ROZPOCET |  |  |  |  | 0 | 0 | 0 | 0 | 0 | 2 | 0 | 16 | 1304526732
313 | K | 7676411D.e20 | M+D Vstupné plastové dvere,dvojkr. otváravé plné r. 1840x2150mm, vr. syst.skytého kovania, ext. parapet, Rw=35dB,panik.kov.,zámok-podrobný popid viď PD D.e 20 | ks | 1 |  | 0 |  |  |  | znížená |  | 0 | 0 | 0 | 0 | 0 | 16 | K | 2 |  |  |  | ROZPOCET |  |  |  |  | 0 | 0 | 0 | 0 | 0 | 2 | 0 | 16 | 1227172525
179 | K | 7676411D.e21 | M+D Vstupné plastové dvere,dvojkr. otváravé, s nadsvetlíkom r. 1700x2890mm, izol.3-sklo,číre,vr. syst.skytého kovania, ext. parapet, Rw=35dB,,zámok-podrobný popid viď PD D.e 21 | ks | 1 |  | 0 |  |  |  | znížená |  | 0 | 0 | 0 | 0 | 0 | 16 | K | 2 |  |  |  | ROZPOCET |  |  |  |  | 0 | 0 | 0 | 0 | 0 | 2 | 0 | 16 | 1476610435
180 | K | 7676411D.e22 | M+D Vstupné plastové dvere,dvojkr. otváravé plné r. 1840x2150mm, vr. syst.skytého kovania, ext. parapet, Rw=35dB,panik.kov.,zámok-podrobný popid viď PD D.e 22 | ks | 1 |  | 0 |  |  |  | znížená |  | 0 | 0 | 0 | 0 | 0 | 16 | K | 2 |  |  |  | ROZPOCET |  |  |  |  | 0 | 0 | 0 | 0 | 0 | 2 | 0 | 16 | 1219501417
181 | K | 7676411D.e23 | M+D Vstupné plastové dvere,dvojkr. otváravé, s nadsvetlíkom r. 1800x2890mm, izol.3-sklo,číre,vr. syst.skytého kovania, ext. parapet, Rw=35dB,panik.kovanie,zámok-podrobný popid viď PD D.e 23 | ks | 1 |  | 0 |  |  |  | znížená |  | 0 | 0 | 0 | 0 | 0 | 16 | K | 2 |  |  |  | ROZPOCET |  |  |  |  | 0 | 0 | 0 | 0 | 0 | 2 | 0 | 16 | 799597283
182 | K | 7676411D.e24 | M+D Vstupné plastové dvere,dvojkr. otváravé, plné s mriežkami r. 1550x2150mm, vr. syst.skytého kovania, ext. parapet, Rw=35dB,mriežka 300x600mm,zámok-podrobný popid viď PD D.e 24 | ks | 1 |  | 0 |  |  |  | znížená |  | 0 | 0 | 0 | 0 | 0 | 16 | K | 2 |  |  |  | ROZPOCET |  |  |  |  | 0 | 0 | 0 | 0 | 0 | 2 | 0 | 16 | 1832921342
183 | K | 76799-05 | D+M ostatných atypických kovových stavebných doplnkových konštrukcií - podchytenie nových otvorov v jestvujúcich zvislých konštrukciách, vč. kotvenia a povrchovej úpravy | kg | 681.21 |  | 0 |  |  |  | znížená |  | 0 | 5e-05 | 0.034061 | 0 | 0 | 16 | K | 2 |  |  |  | ROZPOCET |  |  |  |  | 0 | 0 | 0 | 0 | 0 | 2 | 0 | 16 | -785432777
| VV |  | "SO 02 | [15 empty] | VV | 2 | 1 | True | 0 | ROZPOCET
| VV |  | 379,73 "otvor F |  | 379.73 | [13 empty] | VV | 2 | 2 | True | 0 | ROZPOCET
| VV |  | 207,95 "otvor G |  | 207.95 | [13 empty] | VV | 2 | 2 | True | 0 | ROZPOCET
| VV |  | 93,53 "č.v. S-03 |  | 93.53 | [13 empty] | VV | 2 | 2 | True | 0 | ROZPOCET
| VV |  | Medzisúčet |  | 681.21 | [13 empty] | VV | 2 | 3 | True | 0 | ROZPOCET
| VV |  | Súčet |  | 681.21 | [13 empty] | VV | 2 | 4 | True | 1 | ROZPOCET
184 | K | 76799-08 | D+M ostatných atypických kovových stavebných doplnkových konštrukcií - zosilenie jestvuj. oceľ. väzníka, vč. kotvenia a povrchovej úpravy | kg | 1791.5 |  | 0 |  |  |  | znížená |  | 0 | 5e-05 | 0.089575 | 0 | 0 | 16 | K | 2 |  |  |  | ROZPOCET |  |  |  |  | 0 | 0 | 0 | 0 | 0 | 2 | 0 | 16 | -224482413
| VV |  | 1791,50 "č.v. S-11, SO 02 |  | 1791.5 | [13 empty] | VV | 2 | 2 | True | 0 | ROZPOCET
| VV |  | Súčet |  | 1791.5 | [13 empty] | VV | 2 | 4 | True | 1 | ROZPOCET
185 | K | 76799510IV11 | Montáž oceľovej koľajničky na uchytenie lán, rebríkov a gymnastických kruhov - podrobný popis viď PD IV11 | ks | 2 |  | 0 |  |  |  | znížená |  | 0 | 0 | 0 | 0 | 0 | 16 | K | 2 |  |  |  | ROZPOCET |  |  |  |  | 0 | 0 | 0 | 0 | 0 | 2 | 0 | 16 | -636825272
186 | K | 76799510IV11a | Montáž tanierikov šplhacej tyče do podlahy | ks | 4 |  | 0 |  |  |  | znížená |  | 0 | 0 | 0 | 0 | 0 | 16 | K | 2 |  |  |  | ROZPOCET |  |  |  |  | 0 | 0 | 0 | 0 | 0 | 2 | 0 | 16 | 1341512849
187 | M | 311720005-02 | Oceľová konštrukcia na zavesenie lán, rebríkov, tyčí a gymnastických kruhov, dĺžka = 6 m pre max. 4 prvky | ks | 2 |  | 0 |  |  |  | znížená |  | 0 | 0.0145 | 0.029 | 0 | 0 | 32 | M | 2 |  |  |  | ROZPOCET |  |  |  |  | 0 | 0 | 0 | 0 | 0 | 2 | 0 | 16 | 1348653331
188 | M | 311720005-03-7 | Šplhacia tyč s tanierikom L= 6m | ks | 4 |  | 0 |  |  |  | znížená |  | 0 | 0.0145 | 0.058 | 0 | 0 | 32 | M | 2 |  |  |  | ROZPOCET |  |  |  |  | 0 | 0 | 0 | 0 | 0 | 2 | 0 | 16 | 109994762
189 | M | 311720005-03-1 | Lano na šplhanie L = 6m | ks | 4 |  | 0 |  |  |  | znížená |  | 0 | 0.0145 | 0.058 | 0 | 0 | 32 | M | 2 |  |  |  | ROZPOCET |  |  |  |  | 0 | 0 | 0 | 0 | 0 | 2 | 0 | 16 | -173737727
190 | K | 76799510IV12 | Montáž gymnastických kruhov - podrobný popis viď PD IV12 | ks | 1 |  | 0 |  |  |  | znížená |  | 0 | 0 | 0 | 0 | 0 | 16 | K | 2 |  |  |  | ROZPOCET |  |  |  |  | 0 | 0 | 0 | 0 | 0 | 2 | 0 | 16 | 2060948462
191 | M | 311720005-05-2 | Oceľová konštrukcia na ukotvenie gymnastických kruhov | ks | 1 |  | 0 |  |  |  | znížená |  | 0 | 0.0145 | 0.0145 | 0 | 0 | 32 | M | 2 |  |  |  | ROZPOCET |  |  |  |  | 0 | 0 | 0 | 0 | 0 | 2 | 0 | 16 | 47306782
192 | K | 76799510IV13 | Montáž hrazdy montovanej na stenu - podrobný popis viď PD IV13 | ks | 1 |  | 0 |  |  |  | znížená |  | 0 | 0 | 0 | 0 | 0 | 16 | K | 2 |  |  |  | ROZPOCET |  |  |  |  | 0 | 0 | 0 | 0 | 0 | 2 | 0 | 16 | -749291384
193 | K | 76799510IV13a | Montáž montážneho púzdra hrazdy | ks | 1 |  | 0 |  |  |  | znížená |  | 0 | 0 | 0 | 0 | 0 | 16 | K | 2 |  |  |  | ROZPOCET |  |  |  |  | 0 | 0 | 0 | 0 | 0 | 2 | 0 | 16 | 2026912274
194 | M | 311720005-35 | Gymnastická hrazda 1-pole, montovaná na stenu, regulácia výšky hrazdy 10cm, certifikát bezpečnosti "B" | ks | 1 |  | 0 |  |  |  | znížená |  | 0 | 0.0145 | 0.0145 | 0 | 0 | 32 | M | 2 |  |  |  | ROZPOCET |  |  |  |  | 0 | 0 | 0 | 0 | 0 | 2 | 0 | 16 | -89279798
195 | M | 311720005-01-1 | Montážne puzdro na stĺp hrazdy | ks | 1 |  | 0 |  |  |  | znížená |  | 0 | 0.0145 | 0.0145 | 0 | 0 | 32 | M | 2 |  |  |  | ROZPOCET |  |  |  |  | 0 | 0 | 0 | 0 | 0 | 2 | 0 | 16 | 1543754547
196 | M | 311720007-13 | Kryt na otvor montážneho puzdra | ks | 1 |  | 0 |  |  |  | znížená |  | 0 | 0.0145 | 0.0145 | 0 | 0 | 32 | M | 2 |  |  |  | ROZPOCET |  |  |  |  | 0 | 0 | 0 | 0 | 0 | 2 | 0 | 16 | 1172300233
197 | K | 76799510IV14 | Montáž ribstolov do steny - podrobný popis viď PD IV14 | ks | 6 |  | 0 |  |  |  | znížená |  | 0 | 0 | 0 | 0 | 0 | 16 | K | 2 |  |  |  | ROZPOCET |  |  |  |  | 0 | 0 | 0 | 0 | 0 | 2 | 0 | 16 | -1679094898
198 | K | 76799510IV14a | Dodatočná podkonštrukcia pod ribstoly (ak bude potrebné pred sendvič) | ks | 1 |  | 0 |  |  |  | znížená |  | 0 | 0 | 0 | 0 | 0 | 16 | K | 2 |  |  |  | ROZPOCET |  |  |  |  | 0 | 0 | 0 | 0 | 0 | 2 | 0 | 16 | 1889121668
199 | M | 311720005-13 | Ribstol uchytený do steny rozmer 90 x 300 cm | ks | 6 |  | 0 |  |  |  | znížená |  | 0 | 0.0145 | 0.087 | 0 | 0 | 32 | M | 2 |  |  |  | ROZPOCET |  |  |  |  | 0 | 0 | 0 | 0 | 0 | 2 | 0 | 16 | -894938747
200 | M | 311720005-55 | L-úchyt na montáž ribstolu do podlahy | ks | 12 |  | 0 |  |  |  | znížená |  | 0 | 0.0145 | 0.174 | 0 | 0 | 32 | M | 2 |  |  |  | ROZPOCET |  |  |  |  | 0 | 0 | 0 | 0 | 0 | 2 | 0 | 16 | 544254059
201 | M | 311720005-56 | T-úchyt na montáž ribstolu do steny, dĺžka 250mm | ks | 12 |  | 0 |  |  |  | znížená |  | 0 | 0.0145 | 0.174 | 0 | 0 | 32 | M | 2 |  |  |  | ROZPOCET |  |  |  |  | 0 | 0 | 0 | 0 | 0 | 2 | 0 | 16 | -772905958
202 | K | 76799510IV15 | Montáž basketbalovej konštrukcie sklopnej s napínacím zariadením - podrobný popis viď PD IV15 | ks | 2 |  | 0 |  |  |  | znížená |  | 0 | 0 | 0 | 0 | 0 | 16 | K | 2 |  |  |  | ROZPOCET |  |  |  |  | 0 | 0 | 0 | 0 | 0 | 2 | 0 | 16 | -1528998972
203 | M | 311720001-23-1 | Basketbalová konštrukcia sklopná, skladaná do boku k stene, ukotvená do steny alebo stĺpa, rameno od 170 do 220 cm, certifikát bezpečnosti | ks | 2 |  | 0 |  |  |  | znížená |  | 0 | 0.0145 | 0.029 | 0 | 0 | 32 | M | 2 |  |  |  | ROZPOCET |  |  |  |  | 0 | 0 | 0 | 0 | 0 | 2 | 0 | 16 | 1985948659
204 | M | 311720001-12 | Profesionálna basketbalová doska o rozmeroch 105 x 180 cm. Vyrobená z akrylového skla s hrúbkou 10 mm. Doska je uložená v kovovom ráme, čím sa zabraňuje prenosu zaťaženia na dosku. Vyrobené v súlade s predpismi FIBA., certifikát bezpečnosti | ks | 2 |  | 0 |  |  |  | znížená |  | 0 | 0.0145 | 0.029 | 0 | 0 | 32 | M | 2 |  |  |  | ROZPOCET |  |  |  |  | 0 | 0 | 0 | 0 | 0 | 2 | 0 | 16 | -1858021373
205 | M | 311720001-31 | Ochrana dolnej časti basketbalovej dosky 105 x 180 cm, vyrobená z tvrdej odolnej peny. Doporučujeme pre sklo-akrylové basketbalové dosky. Kryt je certifikovaný, v súlade s normami. | ks | 2 |  | 0 |  |  |  | znížená |  | 0 | 0.0145 | 0.029 | 0 | 0 | 32 | M | 2 |  |  |  | ROZPOCET |  |  |  |  | 0 | 0 | 0 | 0 | 0 | 2 | 0 | 16 | 1519030511
206 | M | 31172000U-dk | Adaptabilná konštrukcia , na obvodovú konštrukciu haly | ks | 2 |  | 0 |  |  |  | znížená |  | 0 | 0.0145 | 0.029 | 0 | 0 | 32 | M | 2 |  |  |  | ROZPOCET |  |  |  |  | 0 | 0 | 0 | 0 | 0 | 2 | 0 | 16 | 1903678790
207 | M | 311720001-02-1 | Profesionálna basketbalová obruč, so sklápacím plylnovým piestom , vyrobená v súlade s FIBA | ks | 2 |  | 0 |  |  |  | znížená |  | 0 | 0.0145 | 0.029 | 0 | 0 | 32 | M | 2 |  |  |  | ROZPOCET |  |  |  |  | 0 | 0 | 0 | 0 | 0 | 2 | 0 | 16 | -244278949
208 | M | 311720001-51-1 | Basketbalová sieťka Anti-Whip, hrúbka šnúry 6 mm | ks | 2 |  | 0 |  |  |  | znížená |  | 0 | 0.0145 | 0.029 | 0 | 0 | 32 | M | 2 |  |  |  | ROZPOCET |  |  |  |  | 0 | 0 | 0 | 0 | 0 | 2 | 0 | 16 | 616840456
209 | K | 76799510IV16 | Montáž basketbalovej konštrukcie stálej alebo uhybnej k stene - podrobný popis viď PD IV16 | ks | 4 |  | 0 |  |  |  | znížená |  | 0 | 0 | 0 | 0 | 0 | 16 | K | 2 |  |  |  | ROZPOCET |  |  |  |  | 0 | 0 | 0 | 0 | 0 | 2 | 0 | 16 | 992318019
210 | M | 311720001-21 | Basketbalová konštrukcia stála, alebo sklopná k stene, ukotvená do steny alebo stĺpa, rameno do 120cm, certifikát bezpečnosti "B" | ks | 4 |  | 0 |  |  |  | znížená |  | 0 | 0.0145 | 0.058 | 0 | 0 | 32 | M | 2 |  |  |  | ROZPOCET |  |  |  |  | 0 | 0 | 0 | 0 | 0 | 2 | 0 | 16 | -1583746756
211 | M | 311720001-15 | Basketbalová doska tréningová, epoxidová, rozmer 90x120cm, uložená v železnom ráme | ks | 4 |  | 0 |  |  |  | znížená |  | 0 | 0.0145 | 0.058 | 0 | 0 | 32 | M | 2 |  |  |  | ROZPOCET |  |  |  |  | 0 | 0 | 0 | 0 | 0 | 2 | 0 | 16 | -1484979586
212 | M | 311720001-04 | Basketbalová obruč stála spevnená, spevnenie 5mm plechom, certifikát bezpečnosti "B" | ks | 4 |  | 0 |  |  |  | znížená |  | 0 | 0.0145 | 0.058 | 0 | 0 | 32 | M | 2 |  |  |  | ROZPOCET |  |  |  |  | 0 | 0 | 0 | 0 | 0 | 2 | 0 | 16 | -977941492
213 | M | 311720001-51 | Basketbalová sieťka turnajová, hrúbka šnúry 5 mm | ks | 4 |  | 0 |  |  |  | znížená |  | 0 | 0.0145 | 0.058 | 0 | 0 | 32 | M | 2 |  |  |  | ROZPOCET |  |  |  |  | 0 | 0 | 0 | 0 | 0 | 2 | 0 | 16 | -100597177
214 | K | 76799510IV17 | Montáž bránok do podlahy ihriska - podrobný popis viď PD IV17 | ks | 2 |  | 0 |  |  |  | znížená |  | 0 | 0 | 0 | 0 | 0 | 16 | K | 2 |  |  |  | ROZPOCET |  |  |  |  | 0 | 0 | 0 | 0 | 0 | 2 | 0 | 16 | -1326666864
215 | M | 311720003-41 | Profesionálne hliníkové futsalové/hádzanárske bránky ( 2 m x 3 m) s pevnými alebo skladacími ramenami, certifikát bezpečnosti "B" | ks | 2 |  | 0 |  |  |  | znížená |  | 0 | 0.0145 | 0.029 | 0 | 0 | 32 | M | 2 |  |  |  | ROZPOCET |  |  |  |  | 0 | 0 | 0 | 0 | 0 | 2 | 0 | 16 | 760137980
216 | M | 311720003-23 | Zostava úchytiek tanierových osadených do športovej haly, zostava úchytov na 1 pár bránok (interier) | ks | 2 |  | 0 |  |  |  | znížená |  | 0 | 0.0145 | 0.029 | 0 | 0 | 32 | M | 2 |  |  |  | ROZPOCET |  |  |  |  | 0 | 0 | 0 | 0 | 0 | 2 | 0 | 16 | -1550263315
217 | M | 311720003-07 | Sieť do futsalovej/hádzanárskej bránky bez sieťky proti odrazu lopty, hrúbka šnúrky 4mm | ks | 2 |  | 0 |  |  |  | znížená |  | 0 | 0.0145 | 0.029 | 0 | 0 | 32 | M | 2 |  |  |  | ROZPOCET |  |  |  |  | 0 | 0 | 0 | 0 | 0 | 2 | 0 | 16 | 1148924234
218 | K | 76799510IV18 | Montáž montážnych puzdier do podlahy volejbalového ihriska, (pozn. cena platí pri štandardnej montáži bez komplikácii) - podrobný popis viď PD IV18 | ks | 2 |  | 0 |  |  |  | znížená |  | 0 | 0 | 0 | 0 | 0 | 16 | K | 2 |  |  |  | ROZPOCET |  |  |  |  | 0 | 0 | 0 | 0 | 0 | 2 | 0 | 16 | 270523749
219 | M | 311720002-30 | Profesionálne viacfunkčné stĺpy na volejbal hliníkové s vnútorným napínaním blokovaným mimo stredu, regulácia výšky siete (možnosť hry tenisu), profil hliníkový 70x120mm, kľuka skladaná, schovaná v stĺpe, certifikát bezpečnosti "B" | ks | 2 |  | 0 |  |  |  | znížená |  | 0 | 0.0145 | 0.029 | 0 | 0 | 32 | M | 2 |  |  |  | ROZPOCET |  |  |  |  | 0 | 0 | 0 | 0 | 0 | 2 | 0 | 16 | -1839909208
220 | M | 311720002-31 | Montážne puzdro univerzálne hliníkové 120/100/450 | ks | 2 |  | 0 |  |  |  | znížená |  | 0 | 0.0145 | 0.029 | 0 | 0 | 32 | M | 2 |  |  |  | ROZPOCET |  |  |  |  | 0 | 0 | 0 | 0 | 0 | 2 | 0 | 16 | 981094624
221 | M | 311720002-13 | Rám montážneho puzdra s vekom | ks | 2 |  | 0 |  |  |  | znížená |  | 0 | 0.0145 | 0.029 | 0 | 0 | 32 | M | 2 |  |  |  | ROZPOCET |  |  |  |  | 0 | 0 | 0 | 0 | 0 | 2 | 0 | 16 | -1356272658
222 | M | 311720002-07 | Volejbalová sieť s anténkami turnajová, opáskovaná zo štyroch strán | ks | 1 |  | 0 |  |  |  | znížená |  | 0 | 0.0145 | 0.0145 | 0 | 0 | 32 | M | 2 |  |  |  | ROZPOCET |  |  |  |  | 0 | 0 | 0 | 0 | 0 | 2 | 0 | 16 | -260252830
223 | M | 311720002-35 | Ochrana volejbalových stĺpov profesionálna | ks | 2 |  | 0 |  |  |  | znížená |  | 0 | 0.0145 | 0.029 | 0 | 0 | 32 | M | 2 |  |  |  | ROZPOCET |  |  |  |  | 0 | 0 | 0 | 0 | 0 | 2 | 0 | 16 | 710310398
224 | K | 76799510IV19 | Montáž ochranných sietí na štítové steny - podrobný popis viď PD IV19 | m2 | 258.32 |  | 0 |  |  |  | znížená |  | 0 | 0 | 0 | 0 | 0 | 16 | K | 2 |  |  |  | ROZPOCET |  |  |  |  | 0 | 0 | 0 | 0 | 0 | 2 | 0 | 16 | 1145491177
225 | M | 311720006-13 | Ochranná sieť na štítové steny, oko 5/5 cm, hr. šnúry 3 mm, rozmery po zameraní | m2 | 258.32 |  | 0 |  |  |  | znížená |  | 0 | 0.0145 | 3.7456 | 0 | 0 | 32 | M | 2 |  |  |  | ROZPOCET |  |  |  |  | 0 | 0 | 0 | 0 | 0 | 2 | 0 | 16 | 1124024021
226 | K | 76799510IV20 | Montáž/osadenie zrkadla na stenu v tanečnej sále - podrobný popis viď PD IV20 | m2 | 15.378 |  | 0 |  |  |  | znížená |  | 0 | 0 | 0 | 0 | 0 | 16 | K | 2 |  |  |  | ROZPOCET |  |  |  |  | 0 | 0 | 0 | 0 | 0 | 2 | 0 | 16 | 559109483
227 | M | 311720005-79 | Nástenné zrkadlo hladké, rozmer po zameraní | m2 | 15.375 |  | 0 |  |  |  | znížená |  | 0 | 0.0145 | 0.22294 | 0 | 0 | 32 | M | 2 |  |  |  | ROZPOCET |  |  |  |  | 0 | 0 | 0 | 0 | 0 | 2 | 0 | 16 | 679176779
228 | K | 76799510IV21 | Montáž/osadenie zrkadla na stenu v tanečnej sále posturografické - podrobný popis viď PD IV20 | m2 | 5.13 |  | 0 |  |  |  | znížená |  | 0 | 0 | 0 | 0 | 0 | 16 | K | 2 |  |  |  | ROZPOCET |  |  |  |  | 0 | 0 | 0 | 0 | 0 | 2 | 0 | 16 | 258802516
229 | M | 311720005-79-1 | Nástenné zrkadlo hladké, rozmer po zameraní | m2 | 5.13 |  | 0 |  |  |  | znížená |  | 0 | 0.0145 | 0.074385 | 0 | 0 | 32 | M | 2 |  |  |  | ROZPOCET |  |  |  |  | 0 | 0 | 0 | 0 | 0 | 2 | 0 | 16 | -1241060975
230 | K | 767996-B24 | Demontáž dreveného/oceľového príslušenstva (rebriny , konštrukcie kruhy, basketbalové koše, atď) | kus | 1 |  | 0 |  |  |  | znížená |  | 0 | 5e-05 | 5e-05 | 0.05 | 0.05 | 16 | K | 2 |  |  |  | ROZPOCET |  |  |  |  | 0 | 0 | 0 | 0 | 0 | 2 | 0 | 16 | 173550405
| VV |  | 1,0 "B24, SO 02 |  | 1 | [13 empty] | VV | 2 | 2 | True | 1 | ROZPOCET
231 | K | 767996-B47 | Kompletné ostránenie oceľovej lávky nad kotolňou zo slzičkového plechu s podkonštrukciou. | kus | 1 |  | 0 |  |  |  | znížená |  | 0 | 5e-05 | 5e-05 | 0.05 | 0.05 | 16 | K | 2 |  |  |  | ROZPOCET |  |  |  |  | 0 | 0 | 0 | 0 | 0 | 2 | 0 | 16 | -746376646
| VV |  | 1,0 "B47 |  | 1 | [13 empty] | VV | 2 | 2 | True | 1 | ROZPOCET
232 | K | 998767203 | Presun hmôt pre kovové stavebné doplnkové konštrukcie v objektoch výšky nad 12 do 24 m | % |  |  | 0 |  |  |  | znížená |  | 0 | 0 | 0 | 0 | 0 | 16 | K | 2 |  |  |  | ROZPOCET |  |  |  |  | 0 | 0 | 0 | 0 | 0 | 2 | 0 | 16 | -2138649641
| D | 771 | Podlahy z dlaždíc |  |  |  | 0 | [5 empty] | 0 |  | 5.7087 |  | 0 | 2 | D | 1 |  |  |  | ROZPOCET | [10 empty] | 0
233 | K | 771415010 | Montáž soklíkov z obkladačiek do tmelu | m | 356.7 |  | 0 |  |  |  | znížená |  | 0 | 0.0041 | 1.4625 | 0 | 0 | 16 | K | 2 |  |  |  | ROZPOCET |  |  |  |  | 0 | 0 | 0 | 0 | 0 | 2 | 0 | 16 | 1268790536
| VV |  | "SO 02 | [15 empty] | VV | 2 | 1 | True | 0 | ROZPOCET
| VV |  | 327,45 "na pôvodnej konštr. |  | 327.45 | [13 empty] | VV | 2 | 2 | True | 0 | ROZPOCET
| VV |  | 29,25 "na SDK |  | 29.25 | [13 empty] | VV | 2 | 2 | True | 0 | ROZPOCET
| VV | SOK1 | Súčet |  | 356.7 | [13 empty] | VV | 2 | 4 | True | 1 | ROZPOCET
234 | K | 771575109 | Montáž podláh z dlaždíc keramických do tmelu vrátane všetkých potrebných profilov a špárovania | m2 | 94.2 |  | 0 |  |  |  | znížená |  | 0 | 0.00385 | 0.36267 | 0 | 0 | 16 | K | 2 |  |  |  | ROZPOCET |  |  |  |  | 0 | 0 | 0 | 0 | 0 | 2 | 0 | 16 | 1772522172
| VV |  | P03+P09 "SO 02 |  | 94.2 | [13 empty] | VV | 2 | 2 | True | 0 | ROZPOCET
| VV |  | Súčet |  | 94.2 | [13 empty] | VV | 2 | 4 | True | 1 | ROZPOCET
235 | M | 59764090003 | keramická dlažba spekaná, neglazovaná, 100x100mm far. RAL 9007, spárovacia hmota RAL 9010 (trieda protišmyk. R10+) | m2 | 90.678 |  | 0 |  |  |  | znížená |  | 0 | 0.023 | 2.0856 | 0 | 0 | 32 | M | 2 |  |  |  | ROZPOCET |  |  |  |  | 0 | 0 | 0 | 0 | 0 | 2 | 0 | 16 | 1226957664
| VV |  | P03*1,02 "SO 02 |  | 90.678 | [13 empty] | VV | 2 | 2 | True | 0 | ROZPOCET
| VV |  | Súčet |  | 90.678 | [13 empty] | VV | 2 | 4 | True | 1 | ROZPOCET
236 | M | 59764090002 | keramická dlažba spekaná, neglazovaná, 100x100mm far. RAL 9007, spárovacia hmota RAL 9010 | m2 | 78.173 |  | 0 |  |  |  | znížená |  | 0 | 0.023 | 1.798 | 0 | 0 | 32 | M | 2 |  |  |  | ROZPOCET |  |  |  |  | 0 | 0 | 0 | 0 | 0 | 2 | 0 | 16 | 127143173
| VV |  | P09*1,02 "SO 02 |  | 5.406 | [13 empty] | VV | 2 | 2 | True | 0 | ROZPOCET
| VV |  | SOK1*0,2*1,02 "SO 02 |  | 72.767 | [13 empty] | VV | 2 | 2 | True | 0 | ROZPOCET
| VV |  | Súčet |  | 78.173 | [13 empty] | VV | 2 | 4 | True | 1 | ROZPOCET
237 | K | 998771203 | Presun hmôt pre podlahy z dlaždíc v objektoch výšky nad 12 do 24 m | % |  |  | 0 |  |  |  | znížená |  | 0 | 0 | 0 | 0 | 0 | 16 | K | 2 |  |  |  | ROZPOCET |  |  |  |  | 0 | 0 | 0 | 0 | 0 | 2 | 0 | 16 | -124221663
| D | 775 | Podlahy vlysové a parketové |  |  |  | 0 | [5 empty] | 0 |  | 0 |  | 16.422 | 2 | D | 1 |  |  |  | ROZPOCET | [10 empty] | 0
238 | K | 775511800 | Demontáž lepených drevených podláh vlysových, mozaikových, parketových, vrátane líšt -0,0150t vč. soklíka | m2 | 165.9 |  | 0 |  |  |  | znížená |  | 0 | 0 | 0 | 0.015 | 2.4885 | 16 | K | 2 |  |  |  | ROZPOCET |  |  |  |  | 0 | 0 | 0 | 0 | 0 | 2 | 0 | 16 | -767543799
| VV |  | P_02a+P_02b "ozn. B19, SO 02 |  | 165.9 | [13 empty] | VV | 2 | 2 | True | 1 | ROZPOCET
239 | K | 775521800 | Demontáž drevených podláh vlysových, mozaikových, parketových, pribíjaných, vrátane líšt -0,0150t vč. soklíka | m2 | 419.55 |  | 0 |  |  |  | znížená |  | 0 | 0 | 0 | 0.015 | 6.2932 | 16 | K | 2 |  |  |  | ROZPOCET |  |  |  |  | 0 | 0 | 0 | 0 | 0 | 2 | 0 | 16 | 120074060
| VV |  | P_01 "ozn. B19, SO 02 |  | 419.55 | [13 empty] | VV | 2 | 2 | True | 1 | ROZPOCET
240 | K | 775521800-1 | Demontáž drevených podláh - drevený záklop + drevený rošt | m2 | 419.55 |  | 0 |  |  |  | znížená |  | 0 | 0 | 0 | 0.015 | 6.2932 | 16 | K | 2 |  |  |  | ROZPOCET |  |  |  |  | 0 | 0 | 0 | 0 | 0 | 2 | 0 | 16 | -484857262
| VV |  | P_01 "SO 02 |  | 419.55 | [13 empty] | VV | 2 | 2 | True | 1 | ROZPOCET
241 | K | 775521810 | Demontáž podláh drevených, laminátových, parketových položených voľne alebo spoj click, vrátane líšt -0,0150t | m2 | 89.8 |  | 0 |  |  |  | znížená |  | 0 | 0 | 0 | 0.015 | 1.347 | 16 | K | 2 |  |  |  | ROZPOCET |  |  |  |  | 0 | 0 | 0 | 0 | 0 | 2 | 0 | 16 | 1614040604
| VV |  | P_11b_2 "ozn. B19 |  | 89.8 | [13 empty] | VV | 2 | 2 | True | 1 | ROZPOCET
| D | 776 | Podlahy povlakové |  |  |  | 0 | [5 empty] | 0 |  | 9.5589 |  | 0 | 2 | D | 1 |  |  |  | ROZPOCET | [10 empty] | 0
242 | K | 776270117 | Lepenie schodových hrán | m | 19.2 |  | 0 |  |  |  | znížená |  | 0 | 3e-05 | 0.000576 | 0 | 0 | 16 | K | 2 |  |  |  | ROZPOCET |  |  |  |  | 0 | 0 | 0 | 0 | 0 | 2 | 0 | 16 | -433545668
| VV |  | "SO 02 | [15 empty] | VV | 2 | 1 | True | 0 | ROZPOCET
| VV |  | 19,2 "Li4 |  | 19.2 | [13 empty] | VV | 2 | 2 | True | 0 | ROZPOCET
| VV |  | Súčet |  | 19.2 | [13 empty] | VV | 2 | 4 | True | 1 | ROZPOCET
243 | M | 697590000400 | Schodová hrana | m | 19.584 |  | 0 |  |  |  | znížená |  | 0 | 0.00015 | 0.0029376 | 0 | 0 | 32 | M | 2 |  |  |  | ROZPOCET |  |  |  |  | 0 | 0 | 0 | 0 | 0 | 2 | 0 | 16 | 1415356333
| VV |  | "SO 02 | [15 empty] | VV | 2 | 1 | True | 0 | ROZPOCET
| VV |  | 19,2 "Li4 |  | 19.2 | [13 empty] | VV | 2 | 2 | True | 0 | ROZPOCET
| VV |  | Súčet |  | 19.2 | [13 empty] | VV | 2 | 4 | True | 1 | ROZPOCET
| VV |  | 19,2*1,02 'Prepočítané koeficientom množstva |  | 19.584 | [13 empty] | VV | 2 | 2 | False | 1 | ROZPOCET
244 | K | 776460011 | Lepenie podlahových soklov vytiahnutím | m2 | 231.1 |  | 0 |  |  |  | znížená |  | 0 | 4e-05 | 0.009244 | 0 | 0 | 16 | K | 2 |  |  |  | ROZPOCET |  |  |  |  | 0 | 0 | 0 | 0 | 0 | 2 | 0 | 16 | -357696515
| VV |  | "SO 02 | [15 empty] | VV | 2 | 1 | True | 0 | ROZPOCET
| VV |  | 231,1 |  | 231.1 | [13 empty] | VV | 2 | 2 | True | 0 | ROZPOCET
| VV |  | Súčet |  | 231.1 | [13 empty] | VV | 2 | 4 | True | 1 | ROZPOCET
245 | K | 776521200-01 | Lepenie povlakových podláh PVC - športová podlaha vč. soklíkov a líšt | m2 | 419.7 |  | 0 |  |  |  | znížená |  | 0 | 0.0003 | 0.12591 | 0 | 0 | 16 | K | 2 |  |  |  | ROZPOCET |  |  |  |  | 0 | 0 | 0 | 0 | 0 | 2 | 0 | 16 | -927098230
| VV |  | "SO 02 | [15 empty] | VV | 2 | 1 | True | 0 | ROZPOCET
| VV |  | P01 |  | 419.7 | [13 empty] | VV | 2 | 2 | True | 1 | ROZPOCET
246 | M | 284110002100 | PVC športová podlaha celoplošne lepená, odolnosť voči oderu ≤350mg, odolnosť voči nárazu ≥ 8N/m, odolnosť voči bodovej deformácii ≤ 0.5mm, dopadová ochrana min. 80%, farebnosť a rozvrhnutie farieb podľa pôdorysu 1.NP | m2 | 432.291 |  | 0 |  |  |  | znížená |  | 0 | 0.003 | 1.2969 | 0 | 0 | 32 | M | 2 |  |  |  | ROZPOCET |  |  |  |  | 0 | 0 | 0 | 0 | 0 | 2 | 0 | 16 | 1652742190
| P |  | Poznámka k položke: PUR Reinforced úprava | [15 empty] | P | 2
| VV |  | "SO 02 | [15 empty] | VV | 2 | 1 | True | 0 | ROZPOCET
| VV |  | P01 |  | 419.7 | [13 empty] | VV | 2 | 2 | True | 1 | ROZPOCET
| VV |  | 419,7*1,03 'Prepočítané koeficientom množstva |  | 432.291 | [13 empty] | VV | 2 | 2 | False | 1 | ROZPOCET
247 | K | 776521200-02 | Lepenie povlakových podláh PVC - tanečná podlaha vč. soklíkov a líšt | m2 | 64 |  | 0 |  |  |  | znížená |  | 0 | 0.0003 | 0.0192 | 0 | 0 | 16 | K | 2 |  |  |  | ROZPOCET |  |  |  |  | 0 | 0 | 0 | 0 | 0 | 2 | 0 | 16 | 1397845377
| VV |  | "SO 02 | [15 empty] | VV | 2 | 1 | True | 0 | ROZPOCET
| VV |  | P06 |  | 64 | [13 empty] | VV | 2 | 2 | True | 1 | ROZPOCET
248 | M | 284110002100-1 | PVC tanečná podlaha s reliéfnym protišmykovým porvchom celoplošne lepená, odolnosť voči oderu ≤250mg, odolnosť voči bodovej deformácii ≤ 0.1mm, protišmykovosť trieda DS, farebnosť tmavá | m2 | 64 |  | 0 |  |  |  | znížená |  | 0 | 0.003 | 0.192 | 0 | 0 | 32 | M | 2 |  |  |  | ROZPOCET |  |  |  |  | 0 | 0 | 0 | 0 | 0 | 2 | 0 | 16 | 1143955997
| P |  | Poznámka k položke: PUR Reinforced úprava | [15 empty] | P | 2
| VV |  | "SO 02 | [15 empty] | VV | 2 | 1 | True | 0 | ROZPOCET
| VV |  | P06 |  | 64 | [13 empty] | VV | 2 | 2 | True | 1 | ROZPOCET
249 | K | 776521250-1 | Lepenie povlakových podláh vinylových vč. soklíkov a líšt | m2 | 275.5 |  | 0 |  |  |  | znížená |  | 0 | 0.0003 | 0.08265 | 0 | 0 | 16 | K | 2 |  |  |  | ROZPOCET |  |  |  |  | 0 | 0 | 0 | 0 | 0 | 2 | 0 | 16 | -429430364
| VV |  | "SO 02 | [15 empty] | VV | 2 | 1 | True | 0 | ROZPOCET
| VV |  | P02+P04+P05+P07+P08 |  | 275.5 | [13 empty] | VV | 2 | 2 | True | 0 | ROZPOCET
| VV |  | Medzisúčet |  | 275.5 | [13 empty] | VV | 2 | 3 | True | 0 | ROZPOCET
| VV |  | Súčet |  | 275.5 | [13 empty] | VV | 2 | 4 | True | 1 | ROZPOCET
250 | M | 28413000090-1 | vinylová podlaha-homogénna, hr. 2 mm+lepidlo, tr. protišmykovosti: R9, záťaž 34/43, farba - viď PD interiér + sokel | m2 | 521.798 |  | 0 |  |  |  | znížená |  | 0 | 0.005 | 2.609 | 0 | 0 | 32 | M | 2 |  |  |  | ROZPOCET |  |  |  |  | 0 | 0 | 0 | 0 | 0 | 2 | 0 | 16 | -371566162
| VV |  | "SO 02 | [15 empty] | VV | 2 | 1 | True | 0 | ROZPOCET
| VV |  | P02+P04+P05+P07+P08 |  | 275.5 | [13 empty] | VV | 2 | 2 | True | 0 | ROZPOCET
| VV |  | 231,1 "sokel |  | 231.1 | [13 empty] | VV | 2 | 2 | True | 0 | ROZPOCET
| VV |  | Medzisúčet |  | 506.6 | [13 empty] | VV | 2 | 3 | True | 0 | ROZPOCET
| VV |  | Súčet |  | 506.6 | [13 empty] | VV | 2 | 4 | True | 1 | ROZPOCET
| VV |  | 506,6*1,03 'Prepočítané koeficientom množstva |  | 521.798 | [13 empty] | VV | 2 | 2 | False | 1 | ROZPOCET
251 | M | 28413000090-2 | WA ukončovacia lišta pre vinylové podlahy, hranatá, hr. max. 5 mm, far.: Čierna RAL 9005 vč. spodný fabión pod sokel z vinylovej podlahy, 25x25 mm | bm | 231.1 |  | 0 |  |  |  | znížená |  | 0 | 0.005 | 1.1555 | 0 | 0 | 32 | M | 2 |  |  |  | ROZPOCET |  |  |  |  | 0 | 0 | 0 | 0 | 0 | 2 | 0 | 16 | 1532656876
| VV |  | "SO 02 | [15 empty] | VV | 2 | 1 | True | 0 | ROZPOCET
| VV |  | 231,1 "Li/01 |  | 231.1 | [13 empty] | VV | 2 | 2 | True | 0 | ROZPOCET
| VV |  | Súčet |  | 231.1 | [13 empty] | VV | 2 | 4 | True | 1 | ROZPOCET
252 | K | 776992125 | Vyspravenie podkladu nivelačnou stierkou hr. 3 mm vč. penetrácie podkladu | m2 | 543 |  | 0 |  |  |  | znížená |  | 0 | 0.0045 | 2.4435 | 0 | 0 | 16 | K | 2 |  |  |  | ROZPOCET |  |  |  |  | 0 | 0 | 0 | 0 | 0 | 2 | 0 | 16 | -1148487032
| VV |  | "SO 02 | [15 empty] | VV | 2 | 1 | True | 0 | ROZPOCET
| VV |  | P01+P02+P06 |  | 543 | [13 empty] | VV | 2 | 2 | True | 0 | ROZPOCET
| VV |  | Súčet |  | 543 | [13 empty] | VV | 2 | 4 | True | 1 | ROZPOCET
253 | K | 776992127-1 | Vyspravenie podkladu nivelačnou stierkou hr. 5 mm vč. penetrácie | m2 | 216.2 |  | 0 |  |  |  | znížená |  | 0 | 0.0075 | 1.6215 | 0 | 0 | 16 | K | 2 |  |  |  | ROZPOCET |  |  |  |  | 0 | 0 | 0 | 0 | 0 | 2 | 0 | 16 | -960439132
| VV |  | "SO 02 | [15 empty] | VV | 2 | 1 | True | 0 | ROZPOCET
| VV |  | P04+P05+P07+P08 |  | 216.2 | [13 empty] | VV | 2 | 2 | True | 0 | ROZPOCET
| VV |  | Súčet |  | 216.2 | [13 empty] | VV | 2 | 4 | True | 1 | ROZPOCET
254 | K | 998776103 | Presun hmôt pre podlahy povlakové v objektoch výšky nad 12 do 24 m | t | 9.559 |  | 0 |  |  |  | znížená |  | 0 | 0 | 0 | 0 | 0 | 16 | K | 2 |  |  |  | ROZPOCET |  |  |  |  | 0 | 0 | 0 | 0 | 0 | 2 | 0 | 16 | -1163434589
| D | 781 | Dokončovacie práce a obklady |  |  |  | 0 | [5 empty] | 0 |  | 6.2383 |  | 0 | 2 | D | 1 |  |  |  | ROZPOCET | [10 empty] | 0
255 | K | 781445020 | Montáž obkladov stien z obkladačiek hutných, keramických do tmelu vrátane všetkých potrebných profilov a špárovania | m2 | 118.12 |  | 0 |  |  |  | znížená |  | 0 | 0.00404 | 0.4772 | 0 | 0 | 16 | K | 2 |  |  |  | ROZPOCET |  |  |  |  | 0 | 0 | 0 | 0 | 0 | 2 | 0 | 16 | -563583253
| VV |  | "SO 02 | [15 empty] | VV | 2 | 1 | True | 0 | ROZPOCET
| VV |  | 13,29 "Pa/01, 02, 03, 04 |  | 13.29 | [13 empty] | VV | 2 | 2 | True | 0 | ROZPOCET
| VV |  | (107,28+10,84) "Ob/0,1, 02, 03, 04, 05 10,84 m2=na SDK |  | 118.12 | [13 empty] | VV | 2 | 2 | True | 0 | ROZPOCET
| VV |  | Medzisúčet |  | 131.41 | [13 empty] | VV | 2 | 3 | True | 0 | ROZPOCET
| VV |  | "odpočet obkladu parapetov | [15 empty] | VV | 2 | 1 | True | 0 | ROZPOCET
| VV |  | -13,29 |  | -13.29 | [13 empty] | VV | 2 | 2 | True | 0 | ROZPOCET
| VV |  | Medzisúčet |  | -13.29 | [13 empty] | VV | 2 | 3 | True | 0 | ROZPOCET
| VV | OBK11 | Súčet |  | 118.12 | [13 empty] | VV | 2 | 4 | True | 1 | ROZPOCET
256 | M | 59766551-Ob/01 | Ob/1 Obkladacky keramické 100x100 mm, far.: Základná biela RAL 9010, PÚ.: hladká, mat, špár. hmota: Tyrkysovomätová RAL 6033 | m2 | 4.111 |  | 0 |  |  |  | znížená |  | 0 | 0.021 | 0.086331 | 0 | 0 | 32 | M | 2 |  |  |  | ROZPOCET |  |  |  |  | 0 | 0 | 0 | 0 | 0 | 2 | 0 | 16 | -410690728
| VV |  | 4,03 "na pôvodnú konštr. |  | 4.03 | [13 empty] | VV | 2 | 2 | True | 0 | ROZPOCET
| VV |  | Súčet |  | 4.03 | [13 empty] | VV | 2 | 4 | True | 1 | ROZPOCET
| VV |  | 4,03*1,02 'Prepočítané koeficientom množstva |  | 4.111 | [13 empty] | VV | 2 | 2 | False | 1 | ROZPOCET
257 | M | 59766551-Ob/05 | Ob/5 Obkladacky keramické 100x100 mm, far.: Šedý hliník RAL 9007, PÚ.: hladká, mat, špár. hmota: Základná biela RAL 9010 | m2 | 116.372 |  | 0 |  |  |  | znížená |  | 0 | 0.021 | 2.4438 | 0 | 0 | 32 | M | 2 |  |  |  | ROZPOCET |  |  |  |  | 0 | 0 | 0 | 0 | 0 | 2 | 0 | 16 | -56947237
| VV |  | 103,25 "na pôvodnú konštr. |  | 103.25 | [13 empty] | VV | 2 | 2 | True | 0 | ROZPOCET
| VV |  | 10,84 "na SDK konštr. |  | 10.84 | [13 empty] | VV | 2 | 2 | True | 0 | ROZPOCET
| VV |  | Súčet |  | 114.09 | [13 empty] | VV | 2 | 4 | True | 1 | ROZPOCET
| VV |  | 114,09*1,02 'Prepočítané koeficientom množstva |  | 116.372 | [13 empty] | VV | 2 | 2 | False | 1 | ROZPOCET
258 | K | 781675102-1 | Montáž obkladov parapetov z dlaždíc keramických do tmelu, akákoľvek veľkosť vrátane všetkých potrebných profilov a špárovania | m2 | 13.29 |  | 0 |  |  |  | znížená |  | 0 | 0.00102 | 0.013556 | 0 | 0 | 16 | K | 2 |  |  |  | ROZPOCET |  |  |  |  | 0 | 0 | 0 | 0 | 0 | 2 | 0 | 16 | -226221741
| VV |  | "SO 02 | [15 empty] | VV | 2 | 1 | True | 0 | ROZPOCET
| VV |  | 13,29 "obklad na pôvodnú konštr. |  | 13.29 | [13 empty] | VV | 2 | 2 | True | 0 | ROZPOCET
| VV |  | Súčet |  | 13.29 | [13 empty] | VV | 2 | 4 | True | 1 | ROZPOCET
259 | M | 59766551-Pa/03 | Pa/03 Obkladacky keramické 100x100 mm, far.: Základná biela RAL 9010, PÚ.: hladká, mat, špár. hmota: Čierna RAL 9005 | m2 | 11.863 |  | 0 |  |  |  | znížená |  | 0 | 0.021 | 0.24912 | 0 | 0 | 32 | M | 2 |  |  |  | ROZPOCET |  |  |  |  | 0 | 0 | 0 | 0 | 0 | 2 | 0 | 16 | 1310257312
| VV |  | 11,63 "na pôvodnú konštr. |  | 11.63 | [13 empty] | VV | 2 | 2 | True | 0 | ROZPOCET
| VV |  | Súčet |  | 11.63 | [13 empty] | VV | 2 | 4 | True | 1 | ROZPOCET
| VV |  | 11,63*1,02 'Prepočítané koeficientom množstva |  | 11.863 | [13 empty] | VV | 2 | 2 | False | 1 | ROZPOCET
260 | M | 59766551-Pa/04 | Pa/04 Obkladacky keramické 100x100 mm, far.: Šedý hliník RAL 9007, PÚ.: hladká, mat, špár. hmota: Základná biela RAL 9010 | m2 | 1.693 |  | 0 |  |  |  | znížená |  | 0 | 0.021 | 0.035553 | 0 | 0 | 32 | M | 2 |  |  |  | ROZPOCET |  |  |  |  | 0 | 0 | 0 | 0 | 0 | 2 | 0 | 16 | 949216952
| VV |  | 1,66 "na pôvodnú konštr. |  | 1.66 | [13 empty] | VV | 2 | 2 | True | 0 | ROZPOCET
| VV |  | Súčet |  | 1.66 | [13 empty] | VV | 2 | 4 | True | 1 | ROZPOCET
| VV |  | 1,66*1,02 'Prepočítané koeficientom množstva |  | 1.693 | [13 empty] | VV | 2 | 2 | False | 1 | ROZPOCET
261 | K | 781731030-1 | Montáž obkladov vonk. stien z obkladačiek tehlových kladených do flex lepidla | m2 | 44.342 |  | 0 |  |  |  | znížená |  | 0 | 0.03921 | 1.7386 | 0 | 0 | 16 | K | 2 |  |  |  | ROZPOCET |  |  |  |  | 0 | 0 | 0 | 0 | 0 | 2 | 0 | 16 | 1442601723
| VV |  | KZSO1+KZSO2+KZSO3+KZSO3_1+KZSO4+KZS11 |  | 44.342 | [13 empty] | VV | 2 | 2 | True | 1 | ROZPOCET
262 | M | 596350000100 | Obklad z tehlovej lícovej tehly hr.15mm do exteriréu | m2 | 45.229 |  | 0 |  |  |  | znížená |  | 0 | 0.0264 | 1.194 | 0 | 0 | 32 | M | 2 |  |  |  | ROZPOCET |  |  |  |  | 0 | 0 | 0 | 0 | 0 | 2 | 0 | 16 | -1167927004
| VV |  | (KZSO1+KZSO2+KZSO3+KZSO3_1+KZSO4+KZS11)*1,02 |  | 45.229 | [13 empty] | VV | 2 | 2 | True | 1 | ROZPOCET
263 | K | 998781203 | Presun hmôt pre obklady keramické v objektoch výšky nad 12 do 24 m | % |  |  | 0 |  |  |  | znížená |  | 0 | 0 | 0 | 0 | 0 | 16 | K | 2 |  |  |  | ROZPOCET |  |  |  |  | 0 | 0 | 0 | 0 | 0 | 2 | 0 | 16 | -761669801
| D | 783 | Nátery |  |  |  | 0 | [5 empty] | 0 |  | 0.86617 |  | 0 | 2 | D | 1 |  |  |  | ROZPOCET | [10 empty] | 0
264 | K | 783120420 | Syntetický náter oceľových konštrukcii - náter na trapez. plech | m2 | 1054.77 |  | 0 |  |  |  | znížená |  | 0 | 0.00072 | 0.75943 | 0 | 0 | 16 | K | 2 |  |  |  | ROZPOCET |  |  |  |  | 0 | 0 | 0 | 0 | 0 | 2 | 0 | 16 | 1665467131
| VV |  | "SO 02 | [15 empty] | VV | 2 | 1 | True | 0 | ROZPOCET
| VV |  | 1 np | [15 empty] | VV | 2 | 1 | True | 0 | ROZPOCET
| VV |  | "(11,7+11,2)*1,3"t102,103 | [15 empty] | VV | 2 | 1 | True | 0 | ROZPOCET
| VV |  | "(85,8+139,4+39,2)*1,3"t110,111,112 | [15 empty] | VV | 2 | 1 | True | 0 | ROZPOCET
| VV |  | "6,067*2*23,85*1,3"t113 | [15 empty] | VV | 2 | 1 | True | 0 | ROZPOCET
| VV |  | "(64+20,1+47,5+60)*1,3"t114,115,116,117 | [15 empty] | VV | 2 | 1 | True | 0 | ROZPOCET
| VV |  | "998,785 | [15 empty] | VV | 2 | 1 | True | 0 | ROZPOCET
| VV |  | 1054,77 |  | 1054.77 | [13 empty] | VV | 2 | 2 | True | 0 | ROZPOCET
| VV |  | Medzisúčet |  | 1054.77 | [13 empty] | VV | 2 | 3 | True | 0 | ROZPOCET
| VV |  | Súčet |  | 1054.77 | [13 empty] | VV | 2 | 4 | True | 1 | ROZPOCET
265 | K | 783180184-1 | Nátery oceľových konštrukcií protipožiarne | m2 | 76.134 |  | 0 |  |  |  | znížená |  | 0 | 0.00135 | 0.10278 | 0 | 0 | 16 | K | 2 |  |  |  | ROZPOCET |  |  |  |  | 0 | 0 | 0 | 0 | 0 | 2 | 0 | 16 | -268705374
| VV |  | "SO 02 | [15 empty] | VV | 2 | 1 | True | 0 | ROZPOCET
| VV |  | (379,73+207,95)*32*0,001 "S10 |  | 18.806 | [13 empty] | VV | 2 | 2 | True | 0 | ROZPOCET
| VV |  | 1791,5*32*0,001 "S11 |  | 57.328 | [13 empty] | VV | 2 | 2 | True | 0 | ROZPOCET
| VV |  | Súčet |  | 76.134 | [13 empty] | VV | 2 | 4 | True | 1 | ROZPOCET
309 | K | 783201812 | Odstránenie starých náterov z kovových stavebných doplnkových konštrukcií oceľovou kefou | m2 | 16.458 |  | 0 |  |  |  | znížená |  | 0 | 0 | 0 | 0 | 0 | 16 | K | 2 |  |  |  | ROZPOCET |  |  |  |  | 0 | 0 | 0 | 0 | 0 | 2 | 0 | 16 | 1701038768
| VV |  | NA1 |  | 16.458 | [13 empty] | VV | 2 | 2 | True | 1 | ROZPOCET
308 | K | 783225100-1 | Nátery kov.stav.doplnk.konštr. syntetické na vzduchu schnúce dvojnás. 1x s emailov.- RAL 9005 | m2 | 16.458 |  | 0 |  |  |  | znížená |  | 0 | 0.00024 | 0.0039499 | 0 | 0 | 16 | K | 2 |  |  |  | ROZPOCET |  |  |  |  | 0 | 0 | 0 | 0 | 0 | 2 | 0 | 16 | -732477846
| VV |  | "jestvuj. zárubňa - D10, D20 | [15 empty] | VV | 2 | 1 | True | 0 | ROZPOCET
| VV |  | (0,9+2,03*2)*(0,15+0,05*2)*10 "D10 |  | 12.4 | [13 empty] | VV | 2 | 2 | True | 0 | ROZPOCET
| VV |  | (1,35+2,03*2)*(0,15+0,05*2)*3 "D20 |  | 4.058 | [13 empty] | VV | 2 | 2 | True | 0 | ROZPOCET
| VV | NA1 | Súčet |  | 16.458 | [13 empty] | VV | 2 | 4 | True | 1 | ROZPOCET
266 | K | 7839117001l | Nater keramicky obklad | m2 | 224.532 |  | 0 |  |  |  | znížená |  | 0 | 0 | 0 | 0 | 0 | 16 | K | 2 |  |  |  | ROZPOCET |  |  |  |  | 0 | 0 | 0 | 0 | 0 | 2 | 0 | 16 | -1947483434
| VV |  | "SO 02 | [15 empty] | VV | 2 | 1 | True | 0 | ROZPOCET
| VV |  | 1 np | [15 empty] | VV | 2 | 1 | True | 0 | ROZPOCET
| VV |  | t109 | [15 empty] | VV | 2 | 1 | True | 0 | ROZPOCET
| VV |  | 2,9*(3,895+4,305)*2 |  | 47.56 | [13 empty] | VV | 2 | 2 | True | 0 | ROZPOCET
| VV |  | -0,9*2,03*2-1,8*(2,82+4,305) |  | -16.479 | [13 empty] | VV | 2 | 2 | True | 0 | ROZPOCET
| VV |  | 0,17*(2,82+0,17+4,305) |  | 1.24 | [13 empty] | VV | 2 | 2 | True | 0 | ROZPOCET
| VV |  | t110 | [15 empty] | VV | 2 | 1 | True | 0 | ROZPOCET
| VV |  | pov | [15 empty] | VV | 2 | 1 | True | 0 | ROZPOCET
| VV |  | 3,37*(3,15+12,435+30,32+1,805+3,15+12,235) |  | 212.63 | [13 empty] | VV | 2 | 2 | True | 0 | ROZPOCET
| VV |  | -1,35*2,03*4-1,805*2,95*2-0,9*2,03*6 |  | -32.574 | [13 empty] | VV | 2 | 2 | True | 0 | ROZPOCET
| VV |  | y | [15 empty] | VV | 2 | 1 | True | 0 | ROZPOCET
| VV |  | 3,37*(4,45) |  | 14.997 | [13 empty] | VV | 2 | 2 | True | 0 | ROZPOCET
| VV |  | -1,4*2,03 |  | -2.842 | [13 empty] | VV | 2 | 2 | True | 0 | ROZPOCET
| VV |  | Medzisúčet |  | 224.532 | [13 empty] | VV | 2 | 3 | True | 0 | ROZPOCET
| VV |  | Súčet |  | 224.532 | [13 empty] | VV | 2 | 4 | True | 1 | ROZPOCET
| D | 784 | Maľby |  |  |  | 0 | [5 empty] | 0 |  | 0.85668 |  | 0 | 2 | D | 1 |  |  |  | ROZPOCET | [10 empty] | 0
267 | K | 784410100 | Penetrovanie jednonásobné jemnozrnných podkladov výšky do 3,80 m | m2 | 1992.272 |  | 0 |  |  |  | znížená |  | 0 | 0.0001 | 0.19923 | 0 | 0 | 16 | K | 2 |  |  |  | ROZPOCET |  |  |  |  | 0 | 0 | 0 | 0 | 0 | 2 | 0 | 16 | -1830835970
| VV |  | MA1 |  | 1992.272 | [13 empty] | VV | 2 | 2 | True | 1 | ROZPOCET
268 | K | 784452371 | Maľby z maliarskych zmesí ručne nanášané tónované dvojnásobné na jemnozrnný podklad výšky do 3,80 m | m2 | 1992.272 |  | 0 |  |  |  | znížená |  | 0 | 0.00033 | 0.65745 | 0 | 0 | 16 | K | 2 |  |  |  | ROZPOCET |  |  |  |  | 0 | 0 | 0 | 0 | 0 | 2 | 0 | 16 | -1793489766
| VV |  | "SO 02 | [15 empty] | VV | 2 | 1 | True | 0 | ROZPOCET
| VV |  | steny | [15 empty] | VV | 2 | 1 | True | 0 | ROZPOCET
| VV |  | 1pp | [15 empty] | VV | 2 | 1 | True | 0 | ROZPOCET
| VV |  | "-115 | [15 empty] | VV | 2 | 1 | True | 0 | ROZPOCET
| VV |  | b | [15 empty] | VV | 2 | 1 | True | 0 | ROZPOCET
| VV |  | (2,4)*(7,05+3,13+8,437+2,907+7,05) |  | 68.578 | [13 empty] | VV | 2 | 2 | True | 0 | ROZPOCET
| VV |  | -1,54*2,15-1*0,12 |  | -3.431 | [13 empty] | VV | 2 | 2 | True | 0 | ROZPOCET
| VV |  | 0,431*(1,54+2,15*2)+0,5*(1+0,12*2) |  | 3.137 | [13 empty] | VV | 2 | 2 | True | 0 | ROZPOCET
| VV |  | povodne | [15 empty] | VV | 2 | 1 | True | 0 | ROZPOCET
| VV |  | (2,4)*(1,2*2+2,4) |  | 11.52 | [13 empty] | VV | 2 | 2 | True | 0 | ROZPOCET
| VV |  | Medzisúčet |  | 79.804 | [13 empty] | VV | 2 | 3 | True | 0 | ROZPOCET
| VV |  | 1 np | [15 empty] | VV | 2 | 1 | True | 0 | ROZPOCET
| VV |  | t102 | [15 empty] | VV | 2 | 1 | True | 0 | ROZPOCET
| VV |  | p | [15 empty] | VV | 2 | 1 | True | 0 | ROZPOCET
| VV |  | (3,37)*(3,895+3)*2 |  | 46.472 | [13 empty] | VV | 2 | 2 | True | 0 | ROZPOCET
| VV |  | -0,9*2,03-1,8*(2,82+3) |  | -12.303 | [13 empty] | VV | 2 | 2 | True | 0 | ROZPOCET
| VV |  | p | [15 empty] | VV | 2 | 1 | True | 0 | ROZPOCET
| VV |  | 0,17*(1,8+2,82+0,17+3) |  | 1.324 | [13 empty] | VV | 2 | 2 | True | 0 | ROZPOCET
| VV |  | y | [15 empty] | VV | 2 | 1 | True | 0 | ROZPOCET
| VV |  | 1,8*(0,17) |  | 0.306 | [13 empty] | VV | 2 | 2 | True | 0 | ROZPOCET
| VV |  | t103 | [15 empty] | VV | 2 | 1 | True | 0 | ROZPOCET
| VV |  | p | [15 empty] | VV | 2 | 1 | True | 0 | ROZPOCET
| VV |  | (3,37)*(3,895+2,882)*2 |  | 45.677 | [13 empty] | VV | 2 | 2 | True | 0 | ROZPOCET
| VV |  | -0,9*2,03-2,882*1,8 |  | -7.015 | [13 empty] | VV | 2 | 2 | True | 0 | ROZPOCET
| VV |  | 0,17*(2,882) |  | 0.49 | [13 empty] | VV | 2 | 2 | True | 0 | ROZPOCET
| VV |  | y | [15 empty] | VV | 2 | 1 | True | 0 | ROZPOCET
| VV |  | 1,8*(0,17*2) |  | 0.612 | [13 empty] | VV | 2 | 2 | True | 0 | ROZPOCET
| VV |  | t104 | [15 empty] | VV | 2 | 1 | True | 0 | ROZPOCET
| VV |  | p | [15 empty] | VV | 2 | 1 | True | 0 | ROZPOCET
| VV |  | (2,9)*(3,895+4,208)*2 |  | 46.997 | [13 empty] | VV | 2 | 2 | True | 0 | ROZPOCET
| VV |  | -0,9*2,03-0,9*2,02-4,205*1,8 |  | -11.214 | [13 empty] | VV | 2 | 2 | True | 0 | ROZPOCET
| VV |  | 0,18*(4,205) |  | 0.757 | [13 empty] | VV | 2 | 2 | True | 0 | ROZPOCET
| VV |  | y | [15 empty] | VV | 2 | 1 | True | 0 | ROZPOCET
| VV |  | 1,8*(0,17*2) |  | 0.612 | [13 empty] | VV | 2 | 2 | True | 0 | ROZPOCET
| VV |  | t105 | [15 empty] | VV | 2 | 1 | True | 0 | ROZPOCET
| VV |  | y | [15 empty] | VV | 2 | 1 | True | 0 | ROZPOCET
| VV |  | (2,9)*(2,095*2+0,3) |  | 13.021 | [13 empty] | VV | 2 | 2 | True | 0 | ROZPOCET
| VV |  | p | [15 empty] | VV | 2 | 1 | True | 0 | ROZPOCET
| VV |  | (2,9)*(1,385+0,9)*2 |  | 13.253 | [13 empty] | VV | 2 | 2 | True | 0 | ROZPOCET
| VV |  | -0,9*2,03-1,2*(0,9+0,15*2) |  | -3.267 | [13 empty] | VV | 2 | 2 | True | 0 | ROZPOCET
| VV |  | (2,9)*(4,56+2,91+1,04+0,985+1,04+5,56+0,985+1,285+2,91+0,27+0,115*2+1,735*2-0,3) |  | 72.341 | [13 empty] | VV | 2 | 2 | True | 0 | ROZPOCET
| VV |  | -0,9*2,03*3-4,545*1,8 |  | -13.662 | [13 empty] | VV | 2 | 2 | True | 0 | ROZPOCET
| VV |  | 0,17*(4,545) |  | 0.773 | [13 empty] | VV | 2 | 2 | True | 0 | ROZPOCET
| VV |  | y | [15 empty] | VV | 2 | 1 | True | 0 | ROZPOCET
| VV |  | 1,8*(0,17*2) |  | 0.612 | [13 empty] | VV | 2 | 2 | True | 0 | ROZPOCET
| VV |  | t106 | [15 empty] | VV | 2 | 1 | True | 0 | ROZPOCET
| VV |  | pov | [15 empty] | VV | 2 | 1 | True | 0 | ROZPOCET
| VV |  | (2,9)*(3,895+2,868)*2 |  | 39.225 | [13 empty] | VV | 2 | 2 | True | 0 | ROZPOCET
| VV |  | -0,9*2,03*2-2,868*1,8 |  | -8.816 | [13 empty] | VV | 2 | 2 | True | 0 | ROZPOCET
| VV |  | 0,17*(2,868) |  | 0.488 | [13 empty] | VV | 2 | 2 | True | 0 | ROZPOCET
| VV |  | y | [15 empty] | VV | 2 | 1 | True | 0 | ROZPOCET
| VV |  | 1,8*(0,17*2) |  | 0.612 | [13 empty] | VV | 2 | 2 | True | 0 | ROZPOCET
| VV |  | t107 | [15 empty] | VV | 2 | 1 | True | 0 | ROZPOCET
| VV |  | pov | [15 empty] | VV | 2 | 1 | True | 0 | ROZPOCET
| VV |  | (2,9)*(3,895+2,868)*2 |  | 39.225 | [13 empty] | VV | 2 | 2 | True | 0 | ROZPOCET
| VV |  | -0,9*2,03*2-2,868*1,8 |  | -8.816 | [13 empty] | VV | 2 | 2 | True | 0 | ROZPOCET
| VV |  | 0,17*(2,868) |  | 0.488 | [13 empty] | VV | 2 | 2 | True | 0 | ROZPOCET
| VV |  | y | [15 empty] | VV | 2 | 1 | True | 0 | ROZPOCET
| VV |  | 1,8*(0,17*2) |  | 0.612 | [13 empty] | VV | 2 | 2 | True | 0 | ROZPOCET
| VV |  | t108 | [15 empty] | VV | 2 | 1 | True | 0 | ROZPOCET
| VV |  | pov | [15 empty] | VV | 2 | 1 | True | 0 | ROZPOCET
| VV |  | (2,9)*(1,385+0,9)*2 |  | 13.253 | [13 empty] | VV | 2 | 2 | True | 0 | ROZPOCET
| VV |  | -0,9*2,03 |  | -1.827 | [13 empty] | VV | 2 | 2 | True | 0 | ROZPOCET
| VV |  | y | [15 empty] | VV | 2 | 1 | True | 0 | ROZPOCET
| VV |  | (2,9)*(0,28+2,095*2) |  | 12.963 | [13 empty] | VV | 2 | 2 | True | 0 | ROZPOCET
| VV |  | pov | [15 empty] | VV | 2 | 1 | True | 0 | ROZPOCET
| VV |  | (2,9)*(4,535+3,025+0,095+0,87+1,14+0,835+5,58+1,04*2+0,115+2,91+1,9*2+0,115*2-0,28) |  | 72.312 | [13 empty] | VV | 2 | 2 | True | 0 | ROZPOCET
| VV |  | -0,9*2,03*3-4,535*1,8 |  | -13.644 | [13 empty] | VV | 2 | 2 | True | 0 | ROZPOCET
| VV |  | 0,17*(4,535) |  | 0.771 | [13 empty] | VV | 2 | 2 | True | 0 | ROZPOCET
| VV |  | y | [15 empty] | VV | 2 | 1 | True | 0 | ROZPOCET
| VV |  | 0,17*(1,8*2) |  | 0.612 | [13 empty] | VV | 2 | 2 | True | 0 | ROZPOCET
| VV |  | t111 | [15 empty] | VV | 2 | 1 | True | 0 | ROZPOCET
| VV |  | pov | [15 empty] | VV | 2 | 1 | True | 0 | ROZPOCET
| VV |  | (6,188)*(12,03) |  | 74.442 | [13 empty] | VV | 2 | 2 | True | 0 | ROZPOCET
| VV |  | 77,22+77,22 |  | 154.44 | [13 empty] | VV | 2 | 2 | True | 0 | ROZPOCET
| VV |  | -1,35*2,03*2 |  | -5.481 | [13 empty] | VV | 2 | 2 | True | 0 | ROZPOCET
| VV |  | y | [15 empty] | VV | 2 | 1 | True | 0 | ROZPOCET
| VV |  | (6,188)*(12,03) |  | 74.442 | [13 empty] | VV | 2 | 2 | True | 0 | ROZPOCET
| VV |  | -1,84*2,18 |  | -4.011 | [13 empty] | VV | 2 | 2 | True | 0 | ROZPOCET
| VV |  | 0,38*(1,84+2,18*2) |  | 2.356 | [13 empty] | VV | 2 | 2 | True | 0 | ROZPOCET
| VV |  | t112 | [15 empty] | VV | 2 | 1 | True | 0 | ROZPOCET
| VV |  | pov | [15 empty] | VV | 2 | 1 | True | 0 | ROZPOCET
| VV |  | (3,37)*(9,035+4,335) |  | 45.057 | [13 empty] | VV | 2 | 2 | True | 0 | ROZPOCET
| VV |  | -1,35*2,03-1,35*2,03 |  | -5.481 | [13 empty] | VV | 2 | 2 | True | 0 | ROZPOCET
| VV |  | tehla | [15 empty] | VV | 2 | 1 | True | 0 | ROZPOCET
| VV |  | (3,37)*(9,035+4,335) |  | 45.057 | [13 empty] | VV | 2 | 2 | True | 0 | ROZPOCET
| VV |  | -1,4*2,03 |  | -2.842 | [13 empty] | VV | 2 | 2 | True | 0 | ROZPOCET
| VV |  | t113 | [15 empty] | VV | 2 | 1 | True | 0 | ROZPOCET
| VV |  | pov | [15 empty] | VV | 2 | 1 | True | 0 | ROZPOCET
| VV |  | (6,18)*(23,85+23,85) |  | 294.786 | [13 empty] | VV | 2 | 2 | True | 0 | ROZPOCET
| VV |  | 77,22+77,22 |  | 154.44 | [13 empty] | VV | 2 | 2 | True | 0 | ROZPOCET
| VV |  | -1,84*2,9-1,35*2,03*3 |  | -13.558 | [13 empty] | VV | 2 | 2 | True | 0 | ROZPOCET
| VV |  | 0,4*(1,84+2,9*2)+0,163*(1,35+2,03*2)*3 |  | 5.701 | [13 empty] | VV | 2 | 2 | True | 0 | ROZPOCET
| VV |  | t114 | [15 empty] | VV | 2 | 1 | True | 0 | ROZPOCET
| VV |  | pov | [15 empty] | VV | 2 | 1 | True | 0 | ROZPOCET
| VV |  | (3,313)*(5,63+4,2) |  | 32.567 | [13 empty] | VV | 2 | 2 | True | 0 | ROZPOCET
| VV |  | 40,85+35,30 |  | 76.15 | [13 empty] | VV | 2 | 2 | True | 0 | ROZPOCET
| VV |  | -1,35*2,03-5,63*1,5 |  | -11.186 | [13 empty] | VV | 2 | 2 | True | 0 | ROZPOCET
| VV |  | 0,17*(5,63+1,5*2) |  | 1.467 | [13 empty] | VV | 2 | 2 | True | 0 | ROZPOCET
| VV |  | t | [15 empty] | VV | 2 | 1 | True | 0 | ROZPOCET
| VV |  | 5,145+3,4*(1,43) |  | 10.007 | [13 empty] | VV | 2 | 2 | True | 0 | ROZPOCET
| VV |  | -0,9*2,03-0,9*2,02 |  | -3.645 | [13 empty] | VV | 2 | 2 | True | 0 | ROZPOCET
| VV |  | t115 | [15 empty] | VV | 2 | 1 | True | 0 | ROZPOCET
| VV |  | pov | [15 empty] | VV | 2 | 1 | True | 0 | ROZPOCET
| VV |  | (3,37)*(9,4+0,365+0,25) |  | 33.751 | [13 empty] | VV | 2 | 2 | True | 0 | ROZPOCET
| VV |  | t | [15 empty] | VV | 2 | 1 | True | 0 | ROZPOCET
| VV |  | (3,37)*(10,715+1,315) |  | 40.541 | [13 empty] | VV | 2 | 2 | True | 0 | ROZPOCET
| VV |  | -0,9*2,02*2 |  | -3.636 | [13 empty] | VV | 2 | 2 | True | 0 | ROZPOCET
| VV |  | pov | [15 empty] | VV | 2 | 1 | True | 0 | ROZPOCET
| VV |  | 3,448*(3,115)+19,60+23,90 |  | 54.241 | [13 empty] | VV | 2 | 2 | True | 0 | ROZPOCET
| VV |  | -0,9*2,03-0,55*2,03 |  | -2.944 | [13 empty] | VV | 2 | 2 | True | 0 | ROZPOCET
| VV |  | 0,15*(2,03+1,05) |  | 0.462 | [13 empty] | VV | 2 | 2 | True | 0 | ROZPOCET
| VV |  | y | [15 empty] | VV | 2 | 1 | True | 0 | ROZPOCET
| VV |  | 0,55*2,03+0,15*(2,3) |  | 1.462 | [13 empty] | VV | 2 | 2 | True | 0 | ROZPOCET
| VV |  | t116 | [15 empty] | VV | 2 | 1 | True | 0 | ROZPOCET
| VV |  | pov | [15 empty] | VV | 2 | 1 | True | 0 | ROZPOCET
| VV |  | 15,12 |  | 15.12 | [13 empty] | VV | 2 | 2 | True | 0 | ROZPOCET
| VV |  | 0,17*(2,9) |  | 0.493 | [13 empty] | VV | 2 | 2 | True | 0 | ROZPOCET
| VV |  | y | [15 empty] | VV | 2 | 1 | True | 0 | ROZPOCET
| VV |  | 3,365*(9,9)+1,5*(3,56+3,495-0,15*2)/2 |  | 38.38 | [13 empty] | VV | 2 | 2 | True | 0 | ROZPOCET
| VV |  | -5,235*1,5-1,7*2,9 |  | -12.783 | [13 empty] | VV | 2 | 2 | True | 0 | ROZPOCET
| VV |  | 0,17*(5,235+1,5*2)+0,17*(1,7+2,9) |  | 2.182 | [13 empty] | VV | 2 | 2 | True | 0 | ROZPOCET
| VV |  | t117 | [15 empty] | VV | 2 | 1 | True | 0 | ROZPOCET
| VV |  | pov | [15 empty] | VV | 2 | 1 | True | 0 | ROZPOCET
| VV |  | 2,768*(8,87-0,225) |  | 23.929 | [13 empty] | VV | 2 | 2 | True | 0 | ROZPOCET
| VV |  | 3,06+19,50+19,50 |  | 42.06 | [13 empty] | VV | 2 | 2 | True | 0 | ROZPOCET
| VV |  | -7,05*1,5-0,9*2,03-0,55*2,03 |  | -13.519 | [13 empty] | VV | 2 | 2 | True | 0 | ROZPOCET
| VV |  | 0,17*(7,05+1,5) |  | 1.454 | [13 empty] | VV | 2 | 2 | True | 0 | ROZPOCET
| VV |  | y | [15 empty] | VV | 2 | 1 | True | 0 | ROZPOCET
| VV |  | 0,55*2,03+1,8*(0,17)+2,85*(0,075) |  | 1.636 | [13 empty] | VV | 2 | 2 | True | 0 | ROZPOCET
| VV |  | t118 | [15 empty] | VV | 2 | 1 | True | 0 | ROZPOCET
| VV |  | y | [15 empty] | VV | 2 | 1 | True | 0 | ROZPOCET
| VV |  | (2,9)*(1,47+1,87) |  | 9.686 | [13 empty] | VV | 2 | 2 | True | 0 | ROZPOCET
| VV |  | -0,6*1,5-1,2*(0,15) |  | -1.08 | [13 empty] | VV | 2 | 2 | True | 0 | ROZPOCET
| VV |  | 0,17*(0,6+1,5*2) |  | 0.612 | [13 empty] | VV | 2 | 2 | True | 0 | ROZPOCET
| VV |  | (2,9)*(1,32) |  | 3.828 | [13 empty] | VV | 2 | 2 | True | 0 | ROZPOCET
| VV |  | Medzisúčet |  | 1503.827 | [13 empty] | VV | 2 | 3 | True | 0 | ROZPOCET
| VV |  | "strop | [15 empty] | VV | 2 | 1 | True | 0 | ROZPOCET
| VV |  | "1pp | [15 empty] | VV | 2 | 1 | True | 0 | ROZPOCET
| VV |  | "-115 | [15 empty] | VV | 2 | 1 | True | 0 | ROZPOCET
| VV |  | 8,437*7,05-1,2*2,4 |  | 56.601 | [13 empty] | VV | 2 | 2 | True | 0 | ROZPOCET
| VV |  | Medzisúčet |  | 56.601 | [13 empty] | VV | 2 | 3 | True | 0 | ROZPOCET
| VV |  | 102,22 "SDK steny čistá plocha bez obkladov |  | 102.22 | [13 empty] | VV | 2 | 2 | True | 0 | ROZPOCET
| VV |  | 129,25 "SDK podhľad |  | 129.25 | [13 empty] | VV | 2 | 2 | True | 0 | ROZPOCET
| VV |  | "odpočet ker. obkladu na murovaných stenách (všetky okrem SDK) | [15 empty] | VV | 2 | 1 | True | 0 | ROZPOCET
| VV |  | "SO 02 | [15 empty] | VV | 2 | 1 | True | 0 | ROZPOCET
| VV |  | 13,29 "Pa/01, 02, 03, 04 |  | 13.29 | [13 empty] | VV | 2 | 2 | True | 0 | ROZPOCET
| VV |  | 107,28 "Ob/0,1, 02, 03, 04, 05 |  | 107.28 | [13 empty] | VV | 2 | 2 | True | 0 | ROZPOCET
| VV |  | Medzisúčet |  | 352.04 | [13 empty] | VV | 2 | 3 | True | 0 | ROZPOCET
| VV | MA1 | Súčet |  | 1992.272 | [13 empty] | VV | 2 | 4 | True | 1 | ROZPOCET
| D | HZS | Hodinové zúčtovacie sadzby |  |  |  | 0 | [5 empty] | 0 |  | 0 |  | 0 | 4 | D | 0 |  |  |  | ROZPOCET | [10 empty] | 0
269 | K | HZS000111-1 | Stavebno montážne práce menej náročne, pomocné alebo manupulačné (Tr. 1) v rozsahu viac ako 8 hodín - demontáž elektrických skríň a zariadení (uistiť sa že sú všetky zariadenia odpojené z elektrickej siete) | hod | 1.5 |  | 0 |  |  |  | znížená |  | 0 | 0 | 0 | 0 | 0 | 512 | K | 1 |  |  |  | ROZPOCET |  |  |  |  | 0 | 0 | 0 | 0 | 0 | 2 | 0 | 512 | 346430699
| VV |  | "SO 02 | [15 empty] | VV | 1 | 1 | True | 0 | ROZPOCET
| VV |  | 10*0,15 "15% |  | 1.5 | [13 empty] | VV | 1 | 2 | True | 0 | ROZPOCET
| VV |  | Súčet |  | 1.5 | [13 empty] | VV | 1 | 4 | True | 1 | ROZPOCET
270 | K | HZS000112-01 | Stavebno montážne práce náročnejšie, ucelené, obtiažne, rutinné (Tr. 2) v rozsahu viac ako 8 hodín náročnejšie - stavebné úpravy s pomocným materiálom, vč. odvozu a likvidácie sute | hod | 10.5 |  | 0 |  |  |  | znížená |  | 0 | 0 | 0 | 0 | 0 | 512 | K | 1 |  |  |  | ROZPOCET |  |  |  |  | 0 | 0 | 0 | 0 | 0 | 2 | 0 | 512 | 560686145
| VV |  | "SO 02 | [15 empty] | VV | 1 | 1 | True | 0 | ROZPOCET
| VV |  | 70*0,15 "15% |  | 10.5 | [13 empty] | VV | 1 | 2 | True | 0 | ROZPOCET
| VV |  | Súčet |  | 10.5 | [13 empty] | VV | 1 | 4 | True | 1 | ROZPOCET
| VV |  | "okrem stavebných úprav vykázaných ako Bx v búracích prácach | [15 empty] | VV | 1 | 1 | True | 0 | ROZPOCET
271 | K | HZS000112-02 | Stavebno montážne práce náročnejšie, ucelené, obtiažne, rutinné (Tr. 2) v rozsahu viac ako 8 hodín náročnejšie - protipožiarne úpravy | hod | 9 |  | 0 |  |  |  | znížená |  | 0 | 0 | 0 | 0 | 0 | 512 | K | 1 |  |  |  | ROZPOCET |  |  |  |  | 0 | 0 | 0 | 0 | 0 | 2 | 0 | 512 | 1249509981
| VV |  | "SO 02 | [15 empty] | VV | 1 | 1 | True | 0 | ROZPOCET
| VV |  | 60*0,15 "15% |  | 9 | [13 empty] | VV | 1 | 2 | True | 0 | ROZPOCET
| VV |  | Súčet |  | 9 | [13 empty] | VV | 1 | 4 | True | 1 | ROZPOCET
| D | Ostatné | Ostatné |  |  |  | 0 | [5 empty] | 0 |  | 0 |  | 0 | 4 | D | 0 |  |  |  | ROZPOCET | [10 empty] | 0
272 | K | 1.2 | demontáž technológie plynovej kotolne a pôvodnej plynovej prípojky. trasy plynových rozvodov v exteriéri (B27) vč. odvozu a likvidácie | ks | 1 |  | 0 |  |  |  | znížená |  | 0 | 0 | 0 | 0 | 0 | 16 | K | 1 |  |  |  | ROZPOCET |  |  |  |  | 0 | 0 | 0 | 0 | 0 | 2 | 0 | 16 | -1762829464
| VV |  | 1,0 |  | 1 | [13 empty] | VV | 1 | 2 | True | 1 | ROZPOCET
273 | K | 1.3 | demontáž technológie regulátora plynu (B28) vč. odvozu a likvidácie | ks | 1 |  | 0 |  |  |  | znížená |  | 0 | 0 | 0 | 0 | 0 | 16 | K | 1 |  |  |  | ROZPOCET |  |  |  |  | 0 | 0 | 0 | 0 | 0 | 2 | 0 | 16 | 1791608697
| VV |  | 1,0 |  | 1 | [13 empty] | VV | 1 | 2 | True | 1 | ROZPOCET
| D | N00 | Výkaz výmer podláh |  |  |  | 0 | [5 empty] | 0 |  | 0 |  | 0 | 4 | D | 0 |  |  |  | ROZPOCET | [10 empty] | 0
| D | 01.1 | Výkaz výmer podláh - nenaceňovať - pomocný výpočet |  |  |  | 0 | [5 empty] | 0 |  | 0 |  | 0 | 4 | D | 1 |  |  |  | ROZPOCET | [10 empty] | 0
274 | K | 01.1.P01 | P0.1 – telocvične /hr.150mm/ - vlysy - búranie | m2 | 419.55 |  | 0 |  |  |  | znížená |  | 0 | 0 | 0 | 0 | 0 | 16 | K | 2 |  |  |  | ROZPOCET |  |  |  |  | 0 | 0 | 0 | 0 | 0 | 2 | 0 | 16 | 471375097
| VV |  | "SO 02 | [15 empty] | VV | 2 | 1 | True | 0 | ROZPOCET
| VV |  | 147,26+272,29 "M1.13, 1.16 |  | 419.55 | [13 empty] | VV | 2 | 2 | True | 0 | ROZPOCET
| VV | P_01 | Súčet |  | 419.55 | [13 empty] | VV | 2 | 4 | True | 1 | ROZPOCET
275 | K | 01.1.P02a | P0.2a – sklady a náraďovňa /hr.100mm/ vlysy - búranie | m2 | 66.13 |  | 0 |  |  |  | znížená |  | 0 | 0 | 0 | 0 | 0 | 16 | K | 2 |  |  |  | ROZPOCET |  |  |  |  | 0 | 0 | 0 | 0 | 0 | 2 | 0 | 16 | 1670701182
| VV |  | "SO 02 | [15 empty] | VV | 2 | 1 | True | 0 | ROZPOCET
| VV |  | 66,13 "M1.15 |  | 66.13 | [13 empty] | VV | 2 | 2 | True | 0 | ROZPOCET
| VV | P_02a | Súčet |  | 66.13 | [13 empty] | VV | 2 | 4 | True | 1 | ROZPOCET
276 | K | 01.1.P02b | P0.2b – sklady a náraďovňa /hr.100mm/ vlysy - búranie | m2 | 99.77 |  | 0 |  |  |  | znížená |  | 0 | 0 | 0 | 0 | 0 | 16 | K | 2 |  |  |  | ROZPOCET |  |  |  |  | 0 | 0 | 0 | 0 | 0 | 2 | 0 | 16 | 1266128657
| VV |  | "SO 02 | [15 empty] | VV | 2 | 1 | True | 0 | ROZPOCET
| VV |  | 67,91+15,12+16,74 "M1.14, 1.18, 1.19 |  | 99.77 | [13 empty] | VV | 2 | 2 | True | 0 | ROZPOCET
| VV | P_02b | Súčet |  | 99.77 | [13 empty] | VV | 2 | 4 | True | 1 | ROZPOCET
277 | K | 01.1.P03 | P0.3 – šatne a hygienické priestory /hr.100mm/ - ker. dlažba - búranie | m2 | 89.62 |  | 0 |  |  |  | znížená |  | 0 | 0 | 0 | 0 | 0 | 16 | K | 2 |  |  |  | ROZPOCET |  |  |  |  | 0 | 0 | 0 | 0 | 0 | 2 | 0 | 16 | 1230764586
| VV |  | "SO 02 | [15 empty] | VV | 2 | 1 | True | 0 | ROZPOCET
| VV |  | 13,86+18,33+1,24+11,17+11,16+18,42+1,24+14,2 "M1.05 - 1.12 |  | 89.62 | [13 empty] | VV | 2 | 2 | True | 0 | ROZPOCET
| VV | P_03 | Súčet |  | 89.62 | [13 empty] | VV | 2 | 4 | True | 1 | ROZPOCET
278 | K | 01.1.P06 | P0.6 – podlaha v krčku /hr.200mm/ - búranie | m2 | 38.6 |  | 0 |  |  |  | znížená |  | 0 | 0 | 0 | 0 | 0 | 16 | K | 2 |  |  |  | ROZPOCET |  |  |  |  | 0 | 0 | 0 | 0 | 0 | 2 | 0 | 16 | -20426414
| VV |  | "SO 02 | [15 empty] | VV | 2 | 1 | True | 0 | ROZPOCET
| VV |  | 38,6 "M1.01 |  | 38.6 | [13 empty] | VV | 2 | 2 | True | 0 | ROZPOCET
| VV | P_06 | Súčet |  | 38.6 | [13 empty] | VV | 2 | 4 | True | 1 | ROZPOCET
279 | K | 01.1.P11 | P1.1 – podlaha 1.NP na teréne /hr.140mm/ - búranie | m2 | 2638.83 |  | 0 |  |  |  | znížená |  | 0 | 0 | 0 | 0 | 0 | 16 | K | 2 |  |  |  | ROZPOCET |  |  |  |  | 0 | 0 | 0 | 0 | 0 | 2 | 0 | 16 | -1387589470
| VV |  | "SO 01 | [15 empty] | VV | 2 | 1 | True | 0 | ROZPOCET
| VV |  | "1.NP | [15 empty] | VV | 2 | 1 | True | 0 | ROZPOCET
| VV |  | 2783,53 |  | 2783.53 | [13 empty] | VV | 2 | 2 | True | 0 | ROZPOCET
| VV |  | -(36,89+8,96+11,91+4,59+9,33) "P1.2 |  | -71.68 | [13 empty] | VV | 2 | 2 | True | 0 | ROZPOCET
| VV |  | -(20,76+19,63+1,78+11,49+2,93+0,87+6,89+8,67) "P1.2 |  | -73.02 | [13 empty] | VV | 2 | 2 | True | 0 | ROZPOCET
| VV | P_11 | Súčet |  | 2638.83 | [13 empty] | VV | 2 | 4 | True | 1 | ROZPOCET
280 | K | 01.1.P11b-1 | P1.1b – podlaha 1.NP na teréne v byte /hr.140mm/ - keramická dlažba - búranie | m2 | 54.19 |  | 0 |  |  |  | znížená |  | 0 | 0 | 0 | 0 | 0 | 16 | K | 2 |  |  |  | ROZPOCET |  |  |  |  | 0 | 0 | 0 | 0 | 0 | 2 | 0 | 16 | -1509742862
| VV |  | "SO 01 | [15 empty] | VV | 2 | 1 | True | 0 | ROZPOCET
| VV |  | "1.NP | [15 empty] | VV | 2 | 1 | True | 0 | ROZPOCET
| VV |  | 4,83+1,95+3,89+30,52 "M1b.01 - 04 |  | 41.19 | [13 empty] | VV | 2 | 2 | True | 0 | ROZPOCET
| VV |  | 6,17+6,83 "06, 11 |  | 13 | [13 empty] | VV | 2 | 2 | True | 0 | ROZPOCET
| VV | P_11b_1 | Súčet |  | 54.19 | [13 empty] | VV | 2 | 4 | True | 1 | ROZPOCET
281 | K | 01.1.P11b-2 | P1.1b – podlaha 1.NP na teréne v byte /hr.140mm/ - laminát - búranie | m2 | 89.8 |  | 0 |  |  |  | znížená |  | 0 | 0 | 0 | 0 | 0 | 16 | K | 2 |  |  |  | ROZPOCET |  |  |  |  | 0 | 0 | 0 | 0 | 0 | 2 | 0 | 16 | 1260602296
| VV |  | "SO 01 | [15 empty] | VV | 2 | 1 | True | 0 | ROZPOCET
| VV |  | "1.NP | [15 empty] | VV | 2 | 1 | True | 0 | ROZPOCET
| VV |  | 31,89+14,66+13,93+15,47+13,85 "M05, 07-10 |  | 89.8 | [13 empty] | VV | 2 | 2 | True | 0 | ROZPOCET
| VV | P_11b_2 | Súčet |  | 89.8 | [13 empty] | VV | 2 | 4 | True | 1 | ROZPOCET
282 | K | 01.1.P12 | P1.2 – podlaha 1.NP nad1.PP /330mm/ - búranie | m2 | 144.7 |  | 0 |  |  |  | znížená |  | 0 | 0 | 0 | 0 | 0 | 16 | K | 2 |  |  |  | ROZPOCET |  |  |  |  | 0 | 0 | 0 | 0 | 0 | 2 | 0 | 16 | 937936012
| VV |  | "SO 01 | [15 empty] | VV | 2 | 1 | True | 0 | ROZPOCET
| VV |  | "1.NP | [15 empty] | VV | 2 | 1 | True | 0 | ROZPOCET
| VV |  | (36,89+8,96+11,91+4,59+9,33) "P1.2 |  | 71.68 | [13 empty] | VV | 2 | 2 | True | 0 | ROZPOCET
| VV |  | (20,76+19,63+1,78+11,49+2,93+0,87+6,89+8,67) "P1.2 |  | 73.02 | [13 empty] | VV | 2 | 2 | True | 0 | ROZPOCET
| VV | P_12 | Súčet |  | 144.7 | [13 empty] | VV | 2 | 4 | True | 1 | ROZPOCET
283 | K | 01.1.Pe_x | Podlahy exteriérové - nové | m2 | 548.39 |  | 0 |  |  |  | znížená |  | 0 | 0 | 0 | 0 | 0 | 16 | K | 2 |  |  |  | ROZPOCET |  |  |  |  | 0 | 0 | 0 | 0 | 0 | 2 | 0 | 16 | -173396258
| VV |  | "Skladby Pe1, Pe5, Pe6 - vykazuje cestár, okrem átria | [15 empty] | VV | 2 | 1 | True | 0 | ROZPOCET
| VV |  | 387,42 "atrium |  | 387.42 | [13 empty] | VV | 2 | 2 | True | 0 | ROZPOCET
| VV | P_e1 | Medzisúčet |  | 387.42 | [13 empty] | VV | 2 | 3 | True | 0 | ROZPOCET
| VV |  | 79,25 |  | 79.25 | [13 empty] | VV | 2 | 2 | True | 0 | ROZPOCET
| VV | P_e2 | Medzisúčet |  | 79.25 | [13 empty] | VV | 2 | 3 | True | 0 | ROZPOCET
| VV |  | 39,18 |  | 39.18 | [13 empty] | VV | 2 | 2 | True | 0 | ROZPOCET
| VV | P_e3 | Medzisúčet |  | 39.18 | [13 empty] | VV | 2 | 3 | True | 0 | ROZPOCET
| VV |  | 42,54 |  | 42.54 | [13 empty] | VV | 2 | 2 | True | 0 | ROZPOCET
| VV | P_e4 | Medzisúčet |  | 42.54 | [13 empty] | VV | 2 | 3 | True | 0 | ROZPOCET
| VV |  | Súčet |  | 548.39 | [13 empty] | VV | 2 | 4 | True | 1 | ROZPOCET
284 | K | 01.1.Pex | Podlahy exteriérové - búranie | m2 | 1079.252 |  | 0 |  |  |  | znížená |  | 0 | 0 | 0 | 0 | 0 | 16 | K | 2 |  |  |  | ROZPOCET |  |  |  |  | 0 | 0 | 0 | 0 | 0 | 2 | 0 | 16 | 1308836683
| VV |  | 117,068 |  | 117.068 | [13 empty] | VV | 2 | 2 | True | 0 | ROZPOCET
| VV | Pe1 | Medzisúčet |  | 117.068 | [13 empty] | VV | 2 | 3 | True | 0 | ROZPOCET
| VV |  | 201,41 |  | 201.41 | [13 empty] | VV | 2 | 2 | True | 0 | ROZPOCET
| VV | Pe2 | Medzisúčet |  | 201.41 | [13 empty] | VV | 2 | 3 | True | 0 | ROZPOCET
| VV |  | 75,04 |  | 75.04 | [13 empty] | VV | 2 | 2 | True | 0 | ROZPOCET
| VV | Pe3 | Medzisúčet |  | 75.04 | [13 empty] | VV | 2 | 3 | True | 0 | ROZPOCET
| VV |  | 394,921 |  | 394.921 | [13 empty] | VV | 2 | 2 | True | 0 | ROZPOCET
| VV | Pe4 | Medzisúčet |  | 394.921 | [13 empty] | VV | 2 | 3 | True | 0 | ROZPOCET
| VV |  | 269,803 |  | 269.803 | [13 empty] | VV | 2 | 2 | True | 0 | ROZPOCET
| VV | Pe5 | Medzisúčet |  | 269.803 | [13 empty] | VV | 2 | 3 | True | 0 | ROZPOCET
| VV |  | 21,01 |  | 21.01 | [13 empty] | VV | 2 | 2 | True | 0 | ROZPOCET
| VV | Pe6 | Medzisúčet |  | 21.01 | [13 empty] | VV | 2 | 3 | True | 0 | ROZPOCET
| VV |  | Súčet |  | 1079.252 | [13 empty] | VV | 2 | 4 | True | 1 | ROZPOCET
285 | K | 631310000g2 | Pomocný vykaz vymer . NEOCENOVAT !!! podlaha P1.7 | m2 | 157.49 |  | 0 |  |  |  | znížená |  | 0 | 0 | 0 | 0 | 0 | 16 | K | 2 |  |  |  | ROZPOCET |  |  |  |  | 0 | 0 | 0 | 0 | 0 | 2 | 0 | 16 | 512314576
| VV |  | 1pp | [15 empty] | VV | 2 | 1 | True | 0 | ROZPOCET
| VV |  | "-101,-102,-103 | [15 empty] | VV | 2 | 1 | True | 0 | ROZPOCET
| VV |  | 73,83+77,12+1,19 |  | 152.14 | [13 empty] | VV | 2 | 2 | True | 0 | ROZPOCET
| VV |  | pod schodami | [15 empty] | VV | 2 | 1 | True | 0 | ROZPOCET
| VV |  | 5,35 |  | 5.35 | [13 empty] | VV | 2 | 2 | True | 0 | ROZPOCET
| VV |  | Medzisúčet |  | 157.49 | [13 empty] | VV | 2 | 3 | True | 0 | ROZPOCET
| VV | P17 | Súčet |  | 157.49 | [13 empty] | VV | 2 | 4 | True | 1 | ROZPOCET
286 | K | 631310000g2a | Pomocný vykaz vymer . NEOCENOVAT !!! podlaha P1.7 - schodisko | m2 | 10.7 |  | 0 |  |  |  | znížená |  | 0 | 0 | 0 | 0 | 0 | 16 | K | 2 |  |  |  | ROZPOCET |  |  |  |  | 0 | 0 | 0 | 0 | 0 | 2 | 0 | 16 | -137903650
| VV |  | 1pp | [15 empty] | VV | 2 | 1 | True | 0 | ROZPOCET
| VV |  | 7,48+1,15*(2,8)"schodisko |  | 10.7 | [13 empty] | VV | 2 | 2 | True | 0 | ROZPOCET
| VV |  | Medzisúčet |  | 10.7 | [13 empty] | VV | 2 | 3 | True | 0 | ROZPOCET
| VV | P17_sch | Súčet |  | 10.7 | [13 empty] | VV | 2 | 4 | True | 1 | ROZPOCET
287 | K | 631310000g3 | Pomocný vykaz vymer . NEOCENOVAT !!! podlaha P1.2 | m2 | 131.8 |  | 0 |  |  |  | znížená |  | 0 | 0 | 0 | 0 | 0 | 16 | K | 2 |  |  |  | ROZPOCET |  |  |  |  | 0 | 0 | 0 | 0 | 0 | 2 | 0 | 16 | -1532851477
| VV |  | 1np | [15 empty] | VV | 2 | 1 | True | 0 | ROZPOCET
| VV |  | 6,1+25+15,5+14,4+15,1+13,7+13,9+14,7+13,4 |  | 131.8 | [13 empty] | VV | 2 | 2 | True | 0 | ROZPOCET
| VV | P12 | Súčet |  | 131.8 | [13 empty] | VV | 2 | 4 | True | 1 | ROZPOCET
288 | K | 631310000g4 | Pomocný vykaz vymer . NEOCENOVAT !!! podlaha P1.11 | m2 | 10.5 |  | 0 |  |  |  | znížená |  | 0 | 0 | 0 | 0 | 0 | 16 | K | 2 |  |  |  | ROZPOCET |  |  |  |  | 0 | 0 | 0 | 0 | 0 | 2 | 0 | 16 | -2034440377
| VV |  | 1np | [15 empty] | VV | 2 | 1 | True | 0 | ROZPOCET
| VV |  | 5+5,5 |  | 10.5 | [13 empty] | VV | 2 | 2 | True | 0 | ROZPOCET
| VV | P111 | Súčet |  | 10.5 | [13 empty] | VV | 2 | 4 | True | 1 | ROZPOCET
289 | K | 631310000g5 | Pomocný vykaz vymer . NEOCENOVAT !!! podlaha P1.1 | m2 | 2072.91 |  | 0 |  |  |  | znížená |  | 0 | 0 | 0 | 0 | 0 | 16 | K | 2 |  |  |  | ROZPOCET |  |  |  |  | 0 | 0 | 0 | 0 | 0 | 2 | 0 | 16 | 997385669
| VV |  | 1np | [15 empty] | VV | 2 | 1 | True | 0 | ROZPOCET
| VV |  | 35,7+33,7+33,9+15,7+21,7+69,6+3,1+3,4+15,1+12,1+4,5 |  | 248.5 | [13 empty] | VV | 2 | 2 | True | 0 | ROZPOCET
| VV |  | 1,6+14,3+56,9+57+46,3+15,2+27,1+20,3+65,2+21,5+22,1+45,9+43,8 |  | 437.2 | [13 empty] | VV | 2 | 2 | True | 0 | ROZPOCET
| VV |  | 291,2+5,6+6+6,9+36,1+58,4+58,4+149,2+4+57,4+89,8+154,2+154,2+57,1+41,3 |  | 1169.8 | [13 empty] | VV | 2 | 2 | True | 0 | ROZPOCET
| VV |  | 3,1+3,4+15,1+12+4,4+1,6+14,3+57,1+57,2+74,8+14,6 |  | 257.6 | [13 empty] | VV | 2 | 2 | True | 0 | ROZPOCET
| VV |  | -1,807*1,785-2,2*3,15*2-1,86*1,798-1,801*1,787-2,2*3,15*2-1,807*1,484 |  | -40.19 | [13 empty] | VV | 2 | 2 | True | 0 | ROZPOCET
| VV |  | Medzisúčet |  | 2072.91 | [13 empty] | VV | 2 | 3 | True | 0 | ROZPOCET
| VV | P11 | Súčet |  | 2072.91 | [13 empty] | VV | 2 | 4 | True | 1 | ROZPOCET
290 | K | 631310000g51 | Pomocný vykaz vymer . NEOCENOVAT !!! podlaha P1.1 - schodiskove stupne | m2 | 55.409 |  | 0 |  |  |  | znížená |  | 0 | 0 | 0 | 0 | 0 | 16 | K | 2 |  |  |  | ROZPOCET |  |  |  |  | 0 | 0 | 0 | 0 | 0 | 2 | 0 | 16 | -735721481
| VV |  | 1np | [15 empty] | VV | 2 | 1 | True | 0 | ROZPOCET
| VV |  | "141 | [15 empty] | VV | 2 | 1 | True | 0 | ROZPOCET
| VV |  | 1,807*1,785+1,807*0,15*7 |  | 5.123 | [13 empty] | VV | 2 | 2 | True | 0 | ROZPOCET
| VV |  | 2,2*8,1 |  | 17.82 | [13 empty] | VV | 2 | 2 | True | 0 | ROZPOCET
| VV |  | "142 | [15 empty] | VV | 2 | 1 | True | 0 | ROZPOCET
| VV |  | 1,86*1,798+1,86*0,15*7 |  | 5.297 | [13 empty] | VV | 2 | 2 | True | 0 | ROZPOCET
| VV |  | "166 | [15 empty] | VV | 2 | 1 | True | 0 | ROZPOCET
| VV |  | 1,801*1,787+1,801*0,15*7 |  | 5.109 | [13 empty] | VV | 2 | 2 | True | 0 | ROZPOCET
| VV |  | "167 | [15 empty] | VV | 2 | 1 | True | 0 | ROZPOCET
| VV |  | 2,2*8,1+1,807*1,484+0,15*1,484*7 |  | 22.06 | [13 empty] | VV | 2 | 2 | True | 0 | ROZPOCET
| VV |  | Medzisúčet |  | 55.409 | [13 empty] | VV | 2 | 3 | True | 0 | ROZPOCET
| VV | P11_sch | Súčet |  | 55.409 | [13 empty] | VV | 2 | 4 | True | 1 | ROZPOCET
291 | K | 631310000g6 | Pomocný vykaz vymer . NEOCENOVAT !!! podlaha P1.4 | m2 | 156.7 |  | 0 |  |  |  | znížená |  | 0 | 0 | 0 | 0 | 0 | 16 | K | 2 |  |  |  | ROZPOCET |  |  |  |  | 0 | 0 | 0 | 0 | 0 | 2 | 0 | 16 | 1003965373
| VV |  | 1np | [15 empty] | VV | 2 | 1 | True | 0 | ROZPOCET
| VV |  | 37,3+16,4+10,3+10,2+13,5+55,7+9,1+4,2 |  | 156.7 | [13 empty] | VV | 2 | 2 | True | 0 | ROZPOCET
| VV | P14 | Súčet |  | 156.7 | [13 empty] | VV | 2 | 4 | True | 1 | ROZPOCET
292 | K | 631310000g7 | Pomocný vykaz vymer . NEOCENOVAT !!! podlaha P1.3 | m2 | 101.2 |  | 0 |  |  |  | znížená |  | 0 | 0 | 0 | 0 | 0 | 16 | K | 2 |  |  |  | ROZPOCET |  |  |  |  | 0 | 0 | 0 | 0 | 0 | 2 | 0 | 16 | 1437640715
| VV |  | 1np | [15 empty] | VV | 2 | 1 | True | 0 | ROZPOCET
| VV |  | 9+6,5+4,7+2,5+4,6+5,1+7,2+1,1+12,2+13,7+14,2+1,7+9,2+9,5 |  | 101.2 | [13 empty] | VV | 2 | 2 | True | 0 | ROZPOCET
| VV | P13 | Súčet |  | 101.2 | [13 empty] | VV | 2 | 4 | True | 1 | ROZPOCET
293 | K | 631310000g8 | Pomocný vykaz vymer . NEOCENOVAT !!! podlaha P1.6 | m2 | 2760.063 |  | 0 |  |  |  | znížená |  | 0 | 0 | 0 | 0 | 0 | 16 | K | 2 |  |  |  | ROZPOCET |  |  |  |  | 0 | 0 | 0 | 0 | 0 | 2 | 0 | 16 | -1506767196
| VV |  | 2np | [15 empty] | VV | 2 | 1 | True | 0 | ROZPOCET
| VV |  | 2355,9-18,4 |  | 2337.5 | [13 empty] | VV | 2 | 2 | True | 0 | ROZPOCET
| VV |  | -1,789*1,785-2*3,15*2-1,8*1,785-1,79*1,726-2*3,15*2-1,822*1,834 |  | -38.037 | [13 empty] | VV | 2 | 2 | True | 0 | ROZPOCET
| VV |  | Medzisúčet |  | 2299.463 | [13 empty] | VV | 2 | 3 | True | 0 | ROZPOCET
| VV |  | 3np | [15 empty] | VV | 2 | 1 | True | 0 | ROZPOCET
| VV |  | 484,6-24,0 |  | 460.6 | [13 empty] | VV | 2 | 2 | True | 0 | ROZPOCET
| VV |  | Medzisúčet |  | 460.6 | [13 empty] | VV | 2 | 3 | True | 0 | ROZPOCET
| VV | P16 | Súčet |  | 2760.063 | [13 empty] | VV | 2 | 4 | True | 1 | ROZPOCET
294 | K | 631310000g9 | Pomocný vykaz vymer . NEOCENOVAT !!! podlaha P1.6 -schodiskove stupne | m2 | 56.039 |  | 0 |  |  |  | znížená |  | 0 | 0 | 0 | 0 | 0 | 16 | K | 2 |  |  |  | ROZPOCET |  |  |  |  | 0 | 0 | 0 | 0 | 0 | 2 | 0 | 16 | 455768322
| VV |  | 2np | [15 empty] | VV | 2 | 1 | True | 0 | ROZPOCET
| VV |  | "215 | [15 empty] | VV | 2 | 1 | True | 0 | ROZPOCET
| VV |  | 1,789*1,785+0,15*1,789*7 |  | 5.072 | [13 empty] | VV | 2 | 2 | True | 0 | ROZPOCET
| VV |  | 2,2*8,1 |  | 17.82 | [13 empty] | VV | 2 | 2 | True | 0 | ROZPOCET
| VV |  | "228 | [15 empty] | VV | 2 | 1 | True | 0 | ROZPOCET
| VV |  | 1,8*1,785+1,8*0,15*7 |  | 5.103 | [13 empty] | VV | 2 | 2 | True | 0 | ROZPOCET
| VV |  | "244 | [15 empty] | VV | 2 | 1 | True | 0 | ROZPOCET
| VV |  | 1,79*1,726+1,79*0,15*7 |  | 4.969 | [13 empty] | VV | 2 | 2 | True | 0 | ROZPOCET
| VV |  | 2,2*8,1 |  | 17.82 | [13 empty] | VV | 2 | 2 | True | 0 | ROZPOCET
| VV |  | 1,822*1,834+1,822*0,15*7 |  | 5.255 | [13 empty] | VV | 2 | 2 | True | 0 | ROZPOCET
| VV |  | Medzisúčet |  | 56.039 | [13 empty] | VV | 2 | 3 | True | 0 | ROZPOCET
| VV | P16_sch | Súčet |  | 56.039 | [13 empty] | VV | 2 | 4 | True | 1 | ROZPOCET
295 | K | 631310000g91 | Pomocný vykaz vymer . NEOCENOVAT !!! podlaha P1.8 | m2 | 18.4 |  | 0 |  |  |  | znížená |  | 0 | 0 | 0 | 0 | 0 | 16 | K | 2 |  |  |  | ROZPOCET |  |  |  |  | 0 | 0 | 0 | 0 | 0 | 2 | 0 | 16 | 573690612
| VV |  | 2np | [15 empty] | VV | 2 | 1 | True | 0 | ROZPOCET
| VV |  | 18,4 |  | 18.4 | [13 empty] | VV | 2 | 2 | True | 0 | ROZPOCET
| VV |  | Medzisúčet |  | 18.4 | [13 empty] | VV | 2 | 3 | True | 0 | ROZPOCET
| VV | P18 | Súčet |  | 18.4 | [13 empty] | VV | 2 | 4 | True | 1 | ROZPOCET
296 | K | 631310000g92 | Pomocný vykaz vymer . NEOCENOVAT !!! podlaha P1.9 | m2 | 24 |  | 0 |  |  |  | znížená |  | 0 | 0 | 0 | 0 | 0 | 16 | K | 2 |  |  |  | ROZPOCET |  |  |  |  | 0 | 0 | 0 | 0 | 0 | 2 | 0 | 16 | 653178707
| VV |  | 3np | [15 empty] | VV | 2 | 1 | True | 0 | ROZPOCET
| VV |  | "311 | [15 empty] | VV | 2 | 1 | True | 0 | ROZPOCET
| VV |  | 24,0 |  | 24 | [13 empty] | VV | 2 | 2 | True | 0 | ROZPOCET
| VV |  | Medzisúčet |  | 24 | [13 empty] | VV | 2 | 3 | True | 0 | ROZPOCET
| VV | P19 | Súčet |  | 24 | [13 empty] | VV | 2 | 4 | True | 1 | ROZPOCET
297 | K | P1.10 | P1.10 – podlaha v krčku medzi telocvičňou a školou /hr.103mm/ | m2 | 39.9 |  | 0 |  |  |  | znížená |  | 0 | 0 | 0 | 0 | 0 | 16 | K | 2 |  |  |  | ROZPOCET |  |  |  |  | 0 | 0 | 0 | 0 | 0 | 2 | 0 | 16 | 27467239
| VV |  | "SO 01 | [15 empty] | VV | 2 | 1 | True | 0 | ROZPOCET
| VV |  | 1np - krčok spojovací | [15 empty] | VV | 2 | 1 | True | 0 | ROZPOCET
| VV |  | 39,9 "M T1.01 |  | 39.9 | [13 empty] | VV | 2 | 2 | True | 0 | ROZPOCET
| VV | P110 | Súčet |  | 39.9 | [13 empty] | VV | 2 | 4 | True | 1 | ROZPOCET
298 | K | P0.10 | Pomocný vykaz vymer . NEOCENOVAT !!! -podlaha p.010 | m2 | 56.6 |  | 0 |  |  |  | znížená |  | 0 | 0 | 0 | 0 | 0 | 4 | K | 2 |  |  |  | ROZPOCET |  |  |  |  | 0 | 0 | 0 | 0 | 0 | 2 | 0 | 4 | 1398911061
| VV |  | 1pp | [15 empty] | VV | 2 | 1 | True | 0 | ROZPOCET
| VV |  | 56,6 |  | 56.6 | [13 empty] | VV | 2 | 2 | True | 0 | ROZPOCET
| VV |  | Medzisúčet |  | 56.6 | [13 empty] | VV | 2 | 3 | True | 0 | ROZPOCET
| VV | P010 | Súčet |  | 56.6 | [13 empty] | VV | 2 | 4 | True | 1 | ROZPOCET
299 | K | P0.4 | Pomocný vykaz vymer . NEOCENOVAT !!! -podlaha p.04 | m2 | 22.9 |  | 0 |  |  |  | znížená |  | 0 | 0 | 0 | 0 | 0 | 4 | K | 2 |  |  |  | ROZPOCET |  |  |  |  | 0 | 0 | 0 | 0 | 0 | 2 | 0 | 4 | 1252283822
| VV |  | 1np | [15 empty] | VV | 2 | 1 | True | 0 | ROZPOCET
| VV |  | 11,7+11,2 |  | 22.9 | [13 empty] | VV | 2 | 2 | True | 0 | ROZPOCET
| VV |  | Medzisúčet |  | 22.9 | [13 empty] | VV | 2 | 3 | True | 0 | ROZPOCET
| VV | P04 | Súčet |  | 22.9 | [13 empty] | VV | 2 | 4 | True | 1 | ROZPOCET
300 | K | P0.3 | Pomocný vykaz vymer . NEOCENOVAT !!! -podlaha p.03 | m2 | 88.9 |  | 0 |  |  |  | znížená |  | 0 | 0 | 0 | 0 | 0 | 4 | K | 2 |  |  |  | ROZPOCET |  |  |  |  | 0 | 0 | 0 | 0 | 0 | 2 | 0 | 4 | 2102779683
| VV |  | 1np | [15 empty] | VV | 2 | 1 | True | 0 | ROZPOCET
| VV |  | 13,8+19,2+11,2+11,2+19,3+14,2 |  | 88.9 | [13 empty] | VV | 2 | 2 | True | 0 | ROZPOCET
| VV |  | Medzisúčet |  | 88.9 | [13 empty] | VV | 2 | 3 | True | 0 | ROZPOCET
| VV | P03 | Súčet |  | 88.9 | [13 empty] | VV | 2 | 4 | True | 1 | ROZPOCET
301 | K | P0.7 | Pomocný vykaz vymer . NEOCENOVAT !!! -podlaha p.07 | m2 | 85.8 |  | 0 |  |  |  | znížená |  | 0 | 0 | 0 | 0 | 0 | 4 | K | 2 |  |  |  | ROZPOCET |  |  |  |  | 0 | 0 | 0 | 0 | 0 | 2 | 0 | 4 | -838619846
| VV |  | 1np | [15 empty] | VV | 2 | 1 | True | 0 | ROZPOCET
| VV |  | 85,8 |  | 85.8 | [13 empty] | VV | 2 | 2 | True | 0 | ROZPOCET
| VV |  | Medzisúčet |  | 85.8 | [13 empty] | VV | 2 | 3 | True | 0 | ROZPOCET
| VV | P07 | Súčet |  | 85.8 | [13 empty] | VV | 2 | 4 | True | 1 | ROZPOCET
302 | K | P0.1 | Pomocný vykaz vymer . NEOCENOVAT !!! -podlaha p.01 | m2 | 419.7 |  | 0 |  |  |  | znížená |  | 0 | 0 | 0 | 0 | 0 | 4 | K | 2 |  |  |  | ROZPOCET |  |  |  |  | 0 | 0 | 0 | 0 | 0 | 2 | 0 | 4 | 1188786561
| VV |  | 1np | [15 empty] | VV | 2 | 1 | True | 0 | ROZPOCET
| VV |  | 139,4+280,3 |  | 419.7 | [13 empty] | VV | 2 | 2 | True | 0 | ROZPOCET
| VV |  | Medzisúčet |  | 419.7 | [13 empty] | VV | 2 | 3 | True | 0 | ROZPOCET
| VV | P01 | Súčet |  | 419.7 | [13 empty] | VV | 2 | 4 | True | 1 | ROZPOCET
303 | K | P0.2 | Pomocný vykaz vymer . NEOCENOVAT !!! -podlaha p.02 | m2 | 59.3 |  | 0 |  |  |  | znížená |  | 0 | 0 | 0 | 0 | 0 | 4 | K | 2 |  |  |  | ROZPOCET |  |  |  |  | 0 | 0 | 0 | 0 | 0 | 2 | 0 | 4 | 1927651122
| VV |  | 1np | [15 empty] | VV | 2 | 1 | True | 0 | ROZPOCET
| VV |  | 39,2+20,1 |  | 59.3 | [13 empty] | VV | 2 | 2 | True | 0 | ROZPOCET
| VV |  | Medzisúčet |  | 59.3 | [13 empty] | VV | 2 | 3 | True | 0 | ROZPOCET
| VV | P02 | Súčet |  | 59.3 | [13 empty] | VV | 2 | 4 | True | 1 | ROZPOCET
304 | K | P0.6 | Pomocný vykaz vymer . NEOCENOVAT !!! -podlaha p.06 | m2 | 64 |  | 0 |  |  |  | znížená |  | 0 | 0 | 0 | 0 | 0 | 4 | K | 2 |  |  |  | ROZPOCET |  |  |  |  | 0 | 0 | 0 | 0 | 0 | 2 | 0 | 4 | 244422380
| VV |  | 1np | [15 empty] | VV | 2 | 1 | True | 0 | ROZPOCET
| VV |  | 64 |  | 64 | [13 empty] | VV | 2 | 2 | True | 0 | ROZPOCET
| VV |  | Medzisúčet |  | 64 | [13 empty] | VV | 2 | 3 | True | 0 | ROZPOCET
| VV | P06 | Súčet |  | 64 | [13 empty] | VV | 2 | 4 | True | 1 | ROZPOCET
305 | K | P0.8 | Pomocný vykaz vymer . NEOCENOVAT !!! -podlaha p.08 | m2 | 47.5 |  | 0 |  |  |  | znížená |  | 0 | 0 | 0 | 0 | 0 | 4 | K | 2 |  |  |  | ROZPOCET |  |  |  |  | 0 | 0 | 0 | 0 | 0 | 2 | 0 | 4 | 709477161
| VV |  | 1np | [15 empty] | VV | 2 | 1 | True | 0 | ROZPOCET
| VV |  | 47,5 |  | 47.5 | [13 empty] | VV | 2 | 2 | True | 0 | ROZPOCET
| VV |  | Medzisúčet |  | 47.5 | [13 empty] | VV | 2 | 3 | True | 0 | ROZPOCET
| VV | P08 | Súčet |  | 47.5 | [13 empty] | VV | 2 | 4 | True | 1 | ROZPOCET
306 | K | P0.5 | Pomocný vykaz vymer . NEOCENOVAT !!! -podlaha p.05 | m2 | 60 |  | 0 |  |  |  | znížená |  | 0 | 0 | 0 | 0 | 0 | 4 | K | 2 |  |  |  | ROZPOCET |  |  |  |  | 0 | 0 | 0 | 0 | 0 | 2 | 0 | 4 | -2072476693
| VV |  | 1np | [15 empty] | VV | 2 | 1 | True | 0 | ROZPOCET
| VV |  | 60 |  | 60 | [13 empty] | VV | 2 | 2 | True | 0 | ROZPOCET
| VV |  | Medzisúčet |  | 60 | [13 empty] | VV | 2 | 3 | True | 0 | ROZPOCET
| VV | P05 | Súčet |  | 60 | [13 empty] | VV | 2 | 4 | True | 1 | ROZPOCET
307 | K | P0.9 | Pomocný vykaz vymer . NEOCENOVAT !!! -podlaha p.09 | m2 | 5.3 |  | 0 |  |  |  | znížená |  | 0 | 0 | 0 | 0 | 0 | 4 | K | 2 |  |  |  | ROZPOCET |  |  |  |  | 0 | 0 | 0 | 0 | 0 | 2 | 0 | 4 | 1134022850
| VV |  | 1np | [15 empty] | VV | 2 | 1 | True | 0 | ROZPOCET
| VV |  | 5,3 |  | 5.3 | [13 empty] | VV | 2 | 2 | True | 0 | ROZPOCET
| VV |  | Medzisúčet |  | 5.3 | [13 empty] | VV | 2 | 3 | True | 0 | ROZPOCET
| VV | P09 | Súčet |  | 5.3 | [13 empty] | VV | 2 | 4 | True | 1 | ROZPOCET

## 02.2 - Elektroinštalácie ...
[9 empty] | >> skryté stĺpce << | [9 empty] | {9e64493e-7c89-4971-bc21-5d46636633a2}
0
| KRYCÍ LIST ROZPOČTU | [8 empty] | v --- nižšie sa nachádzajú doplnkové a pomocné údaje k zostavám --- v | [8 empty] | False
Stavba:
REKONŠTRUKCIA ZŠ PLICKOVA
Objekt:
02 - SO 02 Telocvičňa
Časť:
02.2 - Elektroinštalácie SO 02 - Telocvičňa
| JKSO: |  |  |  |  | KS:
| Miesto: |  |  |  |  | Dátum: | 9. 2. 2021
| Objednávateľ: |  |  |  |  | IČO:
|  | Mestská časť Bratislava – Rača |  |  |  | IČ DPH:
| Zhotoviteľ: |  |  |  |  | IČO: | Vyplň údaj
|  | Vyplň údaj |  |  |  | IČ DPH: | Vyplň údaj
| Projektant: |  |  |  |  | IČO:
|  | Pantographs.r.o. |  |  |  | IČ DPH:
| Spracovateľ: |  |  |  |  | IČO:
IČ DPH:
Poznámka:
| Náklady z rozpočtu | [5 empty] | 0
| Ostatné náklady | [5 empty] | 0
| Cena bez DPH | [5 empty] | 0
|  |  | Základ dane |  |  | Sadzba dane | Výška dane
| DPH | základná | 0 |  |  | 20% | 0
|  | znížená | 0 |  |  | 20% | 0
|  | zákl. prenesená | 0 |  |  | 20% | 0
|  | zníž. prenesená | 0 |  |  | 20% | 0
|  | nulová | 0 |  |  | 0% | 0
| Cena s DPH |  |  | v | EUR |  | 0
| Projektant |  |  | Spracovateľ
| Dátum a podpis: |  | Pečiatka | Dátum a podpis: |  |  | Pečiatka
| Objednávateľ |  |  | Zhotoviteľ
| Dátum a podpis: |  | Pečiatka | Dátum a podpis: |  |  | Pečiatka
REKAPITULÁCIA ROZPOČTU
Stavba:
REKONŠTRUKCIA ZŠ PLICKOVA
Objekt:
02 - SO 02 Telocvičňa
Časť:
02.2 - Elektroinštalácie SO 02 - Telocvičňa
Miesto: | [5 empty] | Dátum: | 9. 2. 2021
Objednávateľ: |  |  | Mestská časť Bratislava – Rača |  |  | Projektant: | Pantographs.r.o.
Zhotoviteľ: |  |  | Vyplň údaj |  |  | Spracovateľ:
Kód dielu - Popis | [6 empty] | Cena celkom [EUR]
1) Náklady z rozpočtu | [6 empty] | 0 | [12 empty] | -1
| HSV - Práce a dodávky HSV | [5 empty] | 0
| 9 - Ostatné konštrukcie a práce-búranie | [5 empty] | 0
| M - Práce a dodávky M | [5 empty] | 0
| 21-M - Elektromontáže | [5 empty] | 0
| 22-M - Montáže oznamovacích a zabezpečovacích zariadení | [5 empty] | 0
2) Ostatné náklady | [6 empty] | 0 |  |  |  | DPH
| GZS | [5 empty] | 0 |  |  |  | znížená | [9 empty] | VRN | 0 | 0 | 0 | 0 | 0 | 2
| Mimostaven. doprava | [5 empty] | 0 |  |  |  | znížená | [9 empty] | VRN | 0 | 0 | 0 | 0 | 0 | 2
| Sťažené podmienky | [5 empty] | 0 |  |  |  | znížená | [9 empty] | VRN | 0 | 0 | 0 | 0 | 0 | 2
| Vplyv prostredia | [5 empty] | 0 |  |  |  | znížená | [9 empty] | VRN | 0 | 0 | 0 | 0 | 0 | 2
| Klimatické vplyvy | [5 empty] | 0 |  |  |  | znížená | [9 empty] | VRN | 0 | 0 | 0 | 0 | 0 | 2
| Kompletačná činnosť | [5 empty] | 0 |  |  |  | znížená | [9 empty] | KOMPLETACNA | 0 | 0 | 0 | 0 | 0 | 2
Celkové náklady za stavbu 1) + 2) | [6 empty] | 0
ROZPOČET
Stavba:
REKONŠTRUKCIA ZŠ PLICKOVA
Objekt:
02 - SO 02 Telocvičňa
Časť:
02.2 - Elektroinštalácie SO 02 - Telocvičňa
Miesto: | [5 empty] | Dátum: | 9. 2. 2021
Objednávateľ: |  |  | Mestská časť Bratislava – Rača |  |  | Projektant: | Pantographs.r.o.
Zhotoviteľ: |  |  | Vyplň údaj |  |  | Spracovateľ:
PČ | Typ | Kód | Popis | MJ | Množstvo | J.cena [EUR] | Cena celkom [EUR] | Cenová sústava |  |  | DPH | J. Nh [h] | Nh celkom [h] | J. hmotnosť [t] | Hmotnosť celkom [t] | J. suť [t] | Suť Celkom [t]
Náklady z rozpočtu | [6 empty] | 0 | [5 empty] | 0 |  | 0 |  | 0 |  | D | -1 | [7 empty] | 0
| D | HSV | Práce a dodávky HSV |  |  |  | 0 | [5 empty] | 0 |  | 0 |  | 0 | 1 | D | 0 | ROZPOCET | [6 empty] | 0
| D | 9 | Ostatné konštrukcie a práce-búranie |  |  |  | 0 | [5 empty] | 0 |  | 0 |  | 0 | 1 | D | 1 | ROZPOCET | [6 empty] | 0
1 | K | 973031612 | Vysekanie kapsy pre klátiky a krabice, veľkosti do 50x50x50 mm, -0,00025t | ks | 116 |  | 0 |  |  |  | znížená |  | 0 | 0 | 0 | 0 | 0 | 4 | K | 2 | ROZPOCET | 0 | 0 | 0 | 0 | 0 | 2 | 0 | 4 | 2
2 | K | 974032121 | Vysekanie rýh v stenách a priečkach z dutých tehál a tvárnic do hĺbky 30 mm a š. do 30 mm, -0,00100t | m | 380 |  | 0 |  |  |  | znížená |  | 0 | 0 | 0 | 0 | 0 | 4 | K | 2 | ROZPOCET | 0 | 0 | 0 | 0 | 0 | 2 | 0 | 4 | 4
3 | K | 974032122 | Vysekanie rýh v stenách a priečkach z dutých tehál a tvárnic do hĺbky 30 mm a š. do 70 mm, -0,00200t | m | 100 |  | 0 |  |  |  | znížená |  | 0 | 0 | 0 | 0 | 0 | 4 | K | 2 | ROZPOCET | 0 | 0 | 0 | 0 | 0 | 2 | 0 | 4 | 6
4 | K | 974032123 | Vysekanie rýh v stenách a priečkach z dutých tehál a tvárnic do hĺbky 30 mm a š. do 100 mmn, -0,00400t | m | 30 |  | 0 |  |  |  | znížená |  | 0 | 0 | 0 | 0 | 0 | 4 | K | 2 | ROZPOCET | 0 | 0 | 0 | 0 | 0 | 2 | 0 | 4 | 8
5 | K | 974032125 | Vysekanie rýh v stenách a priečkach z dutých tehál a tvárnic do hĺbky 30 mm a š. do 200 mmn, -0,01100t | m | 10 |  | 0 |  |  |  | znížená |  | 0 | 0 | 0 | 0 | 0 | 4 | K | 2 | ROZPOCET | 0 | 0 | 0 | 0 | 0 | 2 | 0 | 4 | 10
6 | K | 974032133 | Vysekanie rýh v stenách a priečkach z dutých tehál a tvárnic do hĺbky 50 mm a š. do 100mm, -0,00700t | m | 40 |  | 0 |  |  |  | znížená |  | 0 | 0 | 0 | 0 | 0 | 4 | K | 2 | ROZPOCET | 0 | 0 | 0 | 0 | 0 | 2 | 0 | 4 | 12
7 | K | 974032871 | Vytváranie drážok ručným drážkovačom v nepálených pórobetónových tvárniciach hĺbky do 30 mm, š. do 30 mm, -0,00045t | m | 160 |  | 0 |  |  |  | znížená |  | 0 | 0 | 0 | 0 | 0 | 4 | K | 2 | ROZPOCET | 0 | 0 | 0 | 0 | 0 | 2 | 0 | 4 | 14
8 | K | 974032872 | Vytváranie drážok ručným drážkovačom v nepálených pórobetónových tvárniciach hĺbky do 30 mm, š. do 70 mm, -0,00045t | m | 50 |  | 0 |  |  |  | znížená |  | 0 | 0 | 0 | 0 | 0 | 4 | K | 2 | ROZPOCET | 0 | 0 | 0 | 0 | 0 | 2 | 0 | 4 | 16
9 | K | 974082921 | Vysekanie rýh pre vodiče betónových stropov do hĺbky 30 mm a šír. do 70 mm, -0,00300t | m | 20 |  | 0 |  |  |  | znížená |  | 0 | 0 | 0 | 0 | 0 | 4 | K | 2 | ROZPOCET | 0 | 0 | 0 | 0 | 0 | 2 | 0 | 4 | 18
| D | M | Práce a dodávky M |  |  |  | 0 | [5 empty] | 0 |  | 0 |  | 0 | 3 | D | 0 | ROZPOCET | [6 empty] | 0
| D | 21-M | Elektromontáže |  |  |  | 0 | [5 empty] | 0 |  | 0 |  | 0 | 3 | D | 1 | ROZPOCET | [6 empty] | 0
10 | K | 210010024 | Rúrka ohybná elektroinštalačná z PVC typ FXP 16, uložená pevne | m | 250 |  | 0 |  |  |  | znížená |  | 0 | 0 | 0 | 0 | 0 | 64 | K | 2 | ROZPOCET | 0 | 0 | 0 | 0 | 0 | 2 | 0 | 64 | 20
11 | M | 345710009000 | Rúrka ohybná vlnitá pancierová PVC-U, FXP DN 16 | m | 250 |  | 0 |  |  |  | znížená |  | 0 | 0 | 0 | 0 | 0 | 256 | M | 2 | ROZPOCET | 0 | 0 | 0 | 0 | 0 | 2 | 0 | 64 | 22
12 | K | 210010025 | Rúrka ohybná elektroinštalačná z PVC typ FXP 20, uložená pevne | m | 380 |  | 0 |  |  |  | znížená |  | 0 | 0 | 0 | 0 | 0 | 64 | K | 2 | ROZPOCET | 0 | 0 | 0 | 0 | 0 | 2 | 0 | 64 | 24
13 | M | 345710009100 | Rúrka ohybná vlnitá pancierová PVC-U, FXP DN 20 | m | 380 |  | 0 |  |  |  | znížená |  | 0 | 0 | 0 | 0 | 0 | 256 | M | 2 | ROZPOCET | 0 | 0 | 0 | 0 | 0 | 2 | 0 | 64 | 26
14 | K | 210010026 | Rúrka ohybná elektroinštalačná z PVC typ FXP 25, uložená pevne | m | 420 |  | 0 |  |  |  | znížená |  | 0 | 0 | 0 | 0 | 0 | 64 | K | 2 | ROZPOCET | 0 | 0 | 0 | 0 | 0 | 2 | 0 | 64 | 28
15 | M | 345710009200 | Rúrka ohybná vlnitá pancierová PVC-U, FXP DN 25 | m | 420 |  | 0 |  |  |  | znížená |  | 0 | 0 | 0 | 0 | 0 | 256 | M | 2 | ROZPOCET | 0 | 0 | 0 | 0 | 0 | 2 | 0 | 64 | 30
16 | K | 210010027 | Rúrka ohybná elektroinštalačná z PVC typ FXP 32, uložená pevne | m | 200 |  | 0 |  |  |  | znížená |  | 0 | 0 | 0 | 0 | 0 | 64 | K | 2 | ROZPOCET | 0 | 0 | 0 | 0 | 0 | 2 | 0 | 64 | 32
17 | M | 345710009300 | Rúrka ohybná vlnitá pancierová PVC-U, FXP DN 32 | m | 200 |  | 0 |  |  |  | znížená |  | 0 | 0 | 0 | 0 | 0 | 256 | M | 2 | ROZPOCET | 0 | 0 | 0 | 0 | 0 | 2 | 0 | 64 | 34
18 | K | 210010029 | Rúrka ohybná elektroinštalačná z PVC typ FXP 50, uložená pevne | m | 50 |  | 0 |  |  |  | znížená |  | 0 | 0 | 0 | 0 | 0 | 64 | K | 2 | ROZPOCET | 0 | 0 | 0 | 0 | 0 | 2 | 0 | 64 | 36
19 | M | 345710009400 | Rúrka ohybná vlnitá pancierová PVC-U, FXP DN 40 | m | 50 |  | 0 |  |  |  | znížená |  | 0 | 0 | 0 | 0 | 0 | 256 | M | 2 | ROZPOCET | 0 | 0 | 0 | 0 | 0 | 2 | 0 | 64 | 38
20 | K | 210010030 | Rúrka ohybná elektroinštalačná z PVC typ FXP 63, uložená pevne | m | 40 |  | 0 |  |  |  | znížená |  | 0 | 0 | 0 | 0 | 0 | 64 | K | 2 | ROZPOCET | 0 | 0 | 0 | 0 | 0 | 2 | 0 | 64 | 40
21 | M | 345710009600 | Rúrka ohybná vlnitá pancierová PVC-U, FXP DN 63 | m | 40 |  | 0 |  |  |  | znížená |  | 0 | 0 | 0 | 0 | 0 | 256 | M | 2 | ROZPOCET | 0 | 0 | 0 | 0 | 0 | 2 | 0 | 64 | 42
22 | K | 210010306 | Krabica prístrojová KU 68/71 L1, KU 68 LA/1, do dutých stien,bez zapojenia | ks | 116 |  | 0 |  |  |  | znížená |  | 0 | 0 | 0 | 0 | 0 | 64 | K | 2 | ROZPOCET | 0 | 0 | 0 | 0 | 0 | 2 | 0 | 64 | 44
23 | M | 345410005810 | Viečko bezhalogénové ku kruhovej krabici z PPO biela V 68HF HB, D 83 mm | ks | 116 |  | 0 |  |  |  | znížená |  | 0 | 0 | 0 | 0 | 0 | 256 | M | 2 | ROZPOCET | 0 | 0 | 0 | 0 | 0 | 2 | 0 | 64 | 46
24 | M | 345410010300 | Krabica univerzálna z PVC do dutých stien KU 68 LA/1HF, Dxh 73x45 mm, | ks | 116 |  | 0 |  |  |  | znížená |  | 0 | 0 | 0 | 0 | 0 | 256 | M | 2 | ROZPOCET | 0 | 0 | 0 | 0 | 0 | 2 | 0 | 64 | 48
25 | K | 210010381 | Krabica bezhalogénová z PP, 80x80 mm, IP 66 vrátane ukončenia káblov a zapojenia vodičov | ks | 12 |  | 0 |  |  |  | znížená |  | 0 | 0 | 0 | 0 | 0 | 64 | K | 2 | ROZPOCET | 0 | 0 | 0 | 0 | 0 | 2 | 0 | 64 | 50
26 | M | EKR000000902 | Krabica rozbočovacia 85x85x40mm bez vývodiek biela | ks | 12 |  | 0 |  |  |  | znížená |  | 0 | 0 | 0 | 0 | 0 | 256 | M | 2 | ROZPOCET | 0 | 0 | 0 | 0 | 0 | 2 | 0 | 64 | 52
27 | K | 210010440 | Káblový grip | ks | 50 |  | 0 |  |  |  | znížená |  | 0 | 0 | 0 | 0 | 0 | 64 | K | 2 | ROZPOCET | 0 | 0 | 0 | 0 | 0 | 2 | 0 | 64 | 54
28 | M | 005963 | Príchytka GRIP | ks | 50 |  | 0 |  |  |  | znížená |  | 0 | 0 | 0 | 0 | 0 | 256 | M | 2 | ROZPOCET | 0 | 0 | 0 | 0 | 0 | 2 | 0 | 64 | 56
29 | K | 210020901 | Protipožiarna upchávka , jednoduchá | ks | 2 |  | 0 |  |  |  | znížená |  | 0 | 0 | 0 | 0 | 0 | 64 | K | 2 | ROZPOCET | 0 | 0 | 0 | 0 | 0 | 2 | 0 | 64 | 58
30 | M | 2059533 | Protipožiarna zátka | KS | 2 |  | 0 |  |  |  | znížená |  | 0 | 0 | 0 | 0 | 0 | 256 | M | 2 | ROZPOCET | 0 | 0 | 0 | 0 | 0 | 2 | 0 | 64 | 60
31 | K | 210110041 | Spínač polozapustený a zapustený vrátane zapojenia jednopólový - radenie 1 | ks | 9 |  | 0 |  |  |  | znížená |  | 0 | 0 | 0 | 0 | 0 | 64 | K | 2 | ROZPOCET | 0 | 0 | 0 | 0 | 0 | 2 | 0 | 64 | 62
32 | M | ESP000003907 | Spínač radenie 1, biely, 230V, 10A, IP20 | ks | 9 |  | 0 |  |  |  | znížená |  | 0 | 0 | 0 | 0 | 0 | 256 | M | 2 | ROZPOCET | 0 | 0 | 0 | 0 | 0 | 2 | 0 | 64 | 64
33 | K | 210110043 | Spínač polozapustený a zapustený vrátane zapojenia sériový - radenie 5 | ks | 1 |  | 0 |  |  |  | znížená |  | 0 | 0 | 0 | 0 | 0 | 64 | K | 2 | ROZPOCET | 0 | 0 | 0 | 0 | 0 | 2 | 0 | 64 | 66
34 | M | ESP000003908 | Spínač radenie 5, biely, 230V, 10A, IP20 | ks | 1 |  | 0 |  |  |  | znížená |  | 0 | 0 | 0 | 0 | 0 | 256 | M | 2 | ROZPOCET | 0 | 0 | 0 | 0 | 0 | 2 | 0 | 64 | 68
35 | K | 210110045 | Spínač polozapustený a zapustený vrátane zapojenia stried.prep.- radenie 6 | ks | 11 |  | 0 |  |  |  | znížená |  | 0 | 0 | 0 | 0 | 0 | 64 | K | 2 | ROZPOCET | 0 | 0 | 0 | 0 | 0 | 2 | 0 | 64 | 70
36 | M | ESP000003909 | Spínač radenie 6, biely, 230V, 10A, IP20 | ks | 11 |  | 0 |  |  |  | znížená |  | 0 | 0 | 0 | 0 | 0 | 256 | M | 2 | ROZPOCET | 0 | 0 | 0 | 0 | 0 | 2 | 0 | 64 | 72
37 | K | 210110051 | Jednopólové tlačítko - radenie 1/0, polozapustené a zapustené, vrátane zapojenia | ks | 14 |  | 0 |  |  |  | znížená |  | 0 | 0 | 0 | 0 | 0 | 64 | K | 2 | ROZPOCET | 0 | 0 | 0 | 0 | 0 | 2 | 0 | 64 | 74
38 | M | ESP000003912 | Tlačidlo radenie 1/0, bielé 230V, 10A, IP20 | ks | 14 |  | 0 |  |  |  | znížená |  | 0 | 0 | 0 | 0 | 0 | 256 | M | 2 | ROZPOCET | 0 | 0 | 0 | 0 | 0 | 2 | 0 | 64 | 76
39 | M | ERA000002324 | Rámček 1-násobný biela, IP44, biely, 86x86mm | ks | 33 |  | 0 |  |  |  | znížená |  | 0 | 0 | 0 | 0 | 0 | 256 | M | 2 | ROZPOCET | 0 | 0 | 0 | 0 | 0 | 2 | 0 | 64 | 78
40 | M | ERA000002325 | Rámček 2-násobný biela, IP44, biely, 86x86mm | ks | 27 |  | 0 |  |  |  | znížená |  | 0 | 0 | 0 | 0 | 0 | 256 | M | 2 | ROZPOCET | 0 | 0 | 0 | 0 | 0 | 2 | 0 | 64 | 80
41 | M | ERA000002326 | Rámček 3-násobný biela, IP44, biely, 86x86mm | ks | 2 |  | 0 |  |  |  | znížená |  | 0 | 0 | 0 | 0 | 0 | 256 | M | 2 | ROZPOCET | 0 | 0 | 0 | 0 | 0 | 2 | 0 | 64 | 82
42 | M | ERA000002327 | Rámček 4-násobný biela, IP44, biely, 86x86mm | ks | 6 |  | 0 |  |  |  | znížená |  | 0 | 0 | 0 | 0 | 0 | 256 | M | 2 | ROZPOCET | 0 | 0 | 0 | 0 | 0 | 2 | 0 | 64 | 84
43 | K | 210111012 | Domová zásuvka polozapustená alebo zapustená, 10/16 A 250 V 2P + Z 2 x zapojenie | ks | 81 |  | 0 |  |  |  | znížená |  | 0 | 0 | 0 | 0 | 0 | 64 | K | 2 | ROZPOCET | 0 | 0 | 0 | 0 | 0 | 2 | 0 | 64 | 86
44 | M | EZA000002967 | Zásuvka 1-násobná s clonkami biela, 230V,16, IP20 | ks | 81 |  | 0 |  |  |  | znížená |  | 0 | 0 | 0 | 0 | 0 | 256 | M | 2 | ROZPOCET | 0 | 0 | 0 | 0 | 0 | 2 | 0 | 64 | 88
45 | K | 210111211 | Montáž zásuvkovej skrine RZS | ks | 2 |  | 0 |  |  |  | znížená |  | 0 | 0 | 0 | 0 | 0 | 64 | K | 2 | ROZPOCET | 0 | 0 | 0 | 0 | 0 | 2 | 0 | 64 | 90
46 | M | 032143 | Zásuvková skriňa ATYP 9x230V/16A,1x400V/16A,1x400V/32A s istením | ks | 2 |  | 0 |  |  |  | znížená |  | 0 | 0 | 0 | 0 | 0 | 256 | M | 2 | ROZPOCET | 0 | 0 | 0 | 0 | 0 | 2 | 0 | 64 | 92
47 | K | 210190071 | Montáž rozvádzača nedeliteľného do váhy 500 kg | ks | 1 |  | 0 |  |  |  | znížená |  | 0 | 0 | 0 | 0 | 0 | 64 | K | 2 | ROZPOCET | 0 | 0 | 0 | 0 | 0 | 2 | 0 | 64 | 94
48 | M | IL078228-- | Rozvádzač RT | ks | 1 |  | 0 |  |  |  | znížená |  | 0 | 0 | 0 | 0 | 0 | 256 | M | 2 | ROZPOCET | 0 | 0 | 0 | 0 | 0 | 2 | 0 | 64 | 96
49 | K | 210201510 | Zapojenie svietidla 1x svetelný zdroj, núdzového, LED - núdzový režim | ks | 25 |  | 0 |  |  |  | znížená |  | 0 | 0 | 0 | 0 | 0 | 64 | K | 2 | ROZPOCET | 0 | 0 | 0 | 0 | 0 | 2 | 0 | 64 | 98
50 | M | NLILDR023W | Núdzové svietidlo 1x3W -LED 3h, prisadené | ks | 13 |  | 0 |  |  |  | znížená |  | 0 | 0 | 0 | 0 | 0 | 256 | M | 2 | ROZPOCET | 0 | 0 | 0 | 0 | 0 | 2 | 0 | 64 | 100
51 | M | NLKXU033SC | Núdzové svietidlo-LED 3h, univerzálne | ks | 12 |  | 0 |  |  |  | znížená |  | 0 | 0 | 0 | 0 | 0 | 256 | M | 2 | ROZPOCET | 0 | 0 | 0 | 0 | 0 | 2 | 0 | 64 | 102
52 | K | 210201912 | Montáž svietidla interiérového na strop do 2 kg | ks | 21 |  | 0 |  |  |  | znížená |  | 0 | 0 | 0 | 0 | 0 | 64 | K | 2 | ROZPOCET | 0 | 0 | 0 | 0 | 0 | 2 | 0 | 64 | 104
53 | M | 74750 | B- SVIETIDLO LED, kruhové priemer 50 cm, 4000K, 22W, 2321 lm, IP40, prisadené | ks | 21 |  | 0 |  |  |  | znížená |  | 0 | 0 | 0 | 0 | 0 | 256 | M | 2 | ROZPOCET | 0 | 0 | 0 | 0 | 0 | 2 | 0 | 64 | 106
54 | K | 210201913 | Montáž svietidla interiérového na strop do 5 kg | ks | 12 |  | 0 |  |  |  | znížená |  | 0 | 0 | 0 | 0 | 0 | 64 | K | 2 | ROZPOCET | 0 | 0 | 0 | 0 | 0 | 2 | 0 | 64 | 108
55 | M | 74709 | C- SVIETIDLO LED, kruhové zapustené, 1411 lm, 13W, 4000K, IP20 | ks | 12 |  | 0 |  |  |  | znížená |  | 0 | 0 | 0 | 0 | 0 | 256 | M | 2 | ROZPOCET | 0 | 0 | 0 | 0 | 0 | 2 | 0 | 64 | 110
56 | K | 210201913 | Montáž svietidla interiérového na strop do 5 kg | ks | 16 |  | 0 |  |  |  | znížená |  | 0 | 0 | 0 | 0 | 0 | 64 | K | 2 | ROZPOCET | 0 | 0 | 0 | 0 | 0 | 2 | 0 | 64 | 112
57 | M | 75063 | D- SVIETIDLO LED, obdĺžnikové prisadené/zavesené , 4500 lm, 38W, 4000K, IP20 | ks | 16 |  | 0 |  |  |  | znížená |  | 0 | 0 | 0 | 0 | 0 | 256 | M | 2 | ROZPOCET | 0 | 0 | 0 | 0 | 0 | 2 | 0 | 64 | 114
58 | K | 210201913 | Montáž svietidla interiérového na strop do 5 kg | ks | 4 |  | 0 |  |  |  | znížená |  | 0 | 0 | 0 | 0 | 0 | 64 | K | 2 | ROZPOCET | 0 | 0 | 0 | 0 | 0 | 2 | 0 | 64 | 116
59 | M | 75066 | G-SVIETIDLO LED, prisadené biely rám, 24W 3250lm IP20 4000K CRI80 | ks | 4 |  | 0 |  |  |  | znížená |  | 0 | 0 | 0 | 0 | 0 | 256 | M | 2 | ROZPOCET | 0 | 0 | 0 | 0 | 0 | 2 | 0 | 64 | 118
60 | K | 210201913 | Montáž svietidla interiérového na strop do 5 kg | ks | 4 |  | 0 |  |  |  | znížená |  | 0 | 0 | 0 | 0 | 0 | 64 | K | 2 | ROZPOCET | 0 | 0 | 0 | 0 | 0 | 2 | 0 | 64 | 120
61 | M | 74708 | H-SVIETIDLO LED, prisadené 19W 3027lm, 1,2m IP44 4000K | ks | 4 |  | 0 |  |  |  | znížená |  | 0 | 0 | 0 | 0 | 0 | 256 | M | 2 | ROZPOCET | 0 | 0 | 0 | 0 | 0 | 2 | 0 | 64 | 122
62 | K | 210201914 | Montáž svietidla interiérového na strop do 10 kg | ks | 8 |  | 0 |  |  |  | znížená |  | 0 | 0 | 0 | 0 | 0 | 64 | K | 2 | ROZPOCET | 0 | 0 | 0 | 0 | 0 | 2 | 0 | 64 | 124
63 | M | 75067 | M-SVIETIDLO LED, 151W 20200lm DALI IP20 4000K CRI80 | ks | 8 |  | 0 |  |  |  | znížená |  | 0 | 0 | 0 | 0 | 0 | 256 | M | 2 | ROZPOCET | 0 | 0 | 0 | 0 | 0 | 2 | 0 | 64 | 126
64 | K | 210201943 | Montáž svietidla zavesného do 5 kg | ks | 22 |  | 0 |  |  |  | znížená |  | 0 | 0 | 0 | 0 | 0 | 64 | K | 2 | ROZPOCET | 0 | 0 | 0 | 0 | 0 | 2 | 0 | 64 | 128
65 | M | 75075 | L-SVIETIDLO LED, 84W 11600lm DALI IP20 4000K CRI80 | ks | 22 |  | 0 |  |  |  | znížená |  | 0 | 0 | 0 | 0 | 0 | 256 | M | 2 | ROZPOCET | 0 | 0 | 0 | 0 | 0 | 2 | 0 | 64 | 130
66 | K | 210201953 | Montáž svietidla do 5 kg | ks | 6 |  | 0 |  |  |  | znížená |  | 0 | 0 | 0 | 0 | 0 | 64 | K | 2 | ROZPOCET | 0 | 0 | 0 | 0 | 0 | 2 | 0 | 64 | 132
67 | M | 75077 | K- SVIETIDLO LED, prisadené priemyselné prachotesné 1,5 m, IP65, 5520 lm, 40W, 4000K | ks | 6 |  | 0 |  |  |  | znížená |  | 0 | 0 | 0 | 0 | 0 | 256 | M | 2 | ROZPOCET | 0 | 0 | 0 | 0 | 0 | 2 | 0 | 64 | 134
68 | K | 210220101 | Podpery vedenia UV | ks | 48 |  | 0 |  |  |  | znížená |  | 0 | 0 | 0 | 0 | 0 | 64 | K | 2 | ROZPOCET | 0 | 0 | 0 | 0 | 0 | 2 | 0 | 64 | 136
69 | M | 354410034800.S | Podpera vedenia UV | ks | 48 |  | 0 |  |  |  | znížená |  | 0 | 0 | 0 | 0 | 0 | 256 | M | 2 | ROZPOCET | 0 | 0 | 0 | 0 | 0 | 2 | 0 | 64 | 138
70 | K | 210220433 | Svorka spojovacia SS | ks | 22 |  | 0 |  |  |  | znížená |  | 0 | 0 | 0 | 0 | 0 | 64 | K | 2 | ROZPOCET | 0 | 0 | 0 | 0 | 0 | 2 | 0 | 64 | 140
71 | M | 354410007600 | Svorka spojovacia označenie SS 2 skrutky s príložkou | ks | 22 |  | 0 |  |  |  | znížená |  | 0 | 0 | 0 | 0 | 0 | 256 | M | 2 | ROZPOCET | 0 | 0 | 0 | 0 | 0 | 2 | 0 | 64 | 142
72 | K | 210220610 | Podpery vedenia na plochú strechu PV21 | ks | 180 |  | 0 |  |  |  | znížená |  | 0 | 0 | 0 | 0 | 0 | 64 | K | 2 | ROZPOCET | 0 | 0 | 0 | 0 | 0 | 2 | 0 | 64 | 144
73 | M | 354410034900.S | Podložka plastová k podpere vedenia FeZn označenie podložka k PV 21 | ks | 180 |  | 0 |  |  |  | znížená |  | 0 | 0 | 0 | 0 | 0 | 256 | M | 2 | ROZPOCET | 0 | 0 | 0 | 0 | 0 | 2 | 0 | 64 | 146
74 | K | 210220631 | Zachytávacia tyč nerez 1.4301 1-2,5m závit JD10a-25a a podstavcom | ks | 1 |  | 0 |  |  |  | znížená |  | 0 | 0 | 0 | 0 | 0 | 64 | K | 2 | ROZPOCET | 0 | 0 | 0 | 0 | 0 | 2 | 0 | 64 | 148
75 | M | 354410024700 | Podstavec oceľový k zachytávacej tyči FeZn označenie JD | ks | 1 |  | 0 |  |  |  | znížená |  | 0 | 0 | 0 | 0 | 0 | 256 | M | 2 | ROZPOCET | 0 | 0 | 0 | 0 | 0 | 2 | 0 | 64 | 150
76 | M | 354410028100 | Tyč zachytávacia StSt k oceľovému podstavcu StSt označenie JD 25 a A2 | ks | 1 |  | 0 |  |  |  | znížená |  | 0 | 0 | 0 | 0 | 0 | 256 | M | 2 | ROZPOCET | 0 | 0 | 0 | 0 | 0 | 2 | 0 | 64 | 152
77 | K | 210220655 | Svorka nerez 1.4301 pripojovacia SP | ks | 4 |  | 0 |  |  |  | znížená |  | 0 | 0 | 0 | 0 | 0 | 64 | K | 2 | ROZPOCET | 0 | 0 | 0 | 0 | 0 | 2 | 0 | 64 | 154
78 | M | 354410018600 | Svorka pripojovacia nerez akosť 1.4301 označenie SP 1 A2 | ks | 4 |  | 0 |  |  |  | znížená |  | 0 | 0 | 0 | 0 | 0 | 256 | M | 2 | ROZPOCET | 0 | 0 | 0 | 0 | 0 | 2 | 0 | 64 | 156
79 | K | 210220657 | Svorka nerez 1.4301 skúšobná SZ | ks | 8 |  | 0 |  |  |  | znížená |  | 0 | 0 | 0 | 0 | 0 | 64 | K | 2 | ROZPOCET | 0 | 0 | 0 | 0 | 0 | 2 | 0 | 64 | 158
80 | M | 354410018900 | Svorka skušobná nerez akosť 1.4301 označenie SZ A2 | ks | 8 |  | 0 |  |  |  | znížená |  | 0 | 0 | 0 | 0 | 0 | 256 | M | 2 | ROZPOCET | 0 | 0 | 0 | 0 | 0 | 2 | 0 | 64 | 160
81 | K | 210220659 | Svorka nerez 1.4301 na odkvapové potrubie ST10-11, SU a SUP | ks | 4 |  | 0 |  |  |  | znížená |  | 0 | 0 | 0 | 0 | 0 | 64 | K | 2 | ROZPOCET | 0 | 0 | 0 | 0 | 0 | 2 | 0 | 64 | 162
82 | M | 354410020200 | Svorka na potrubie - okapové rúry D= 50-150 mm nerez akosť 1.4301 označenie ST 10 A2 | ks | 4 |  | 0 |  |  |  | znížená |  | 0 | 0 | 0 | 0 | 0 | 256 | M | 2 | ROZPOCET | 0 | 0 | 0 | 0 | 0 | 2 | 0 | 64 | 164
83 | K | 210220800 | Uzemňovacie vedenie na povrchu AlMgSi drôt zvodový Ø 8-10 | m | 270 |  | 0 |  |  |  | znížená |  | 0 | 0 | 0 | 0 | 0 | 64 | K | 2 | ROZPOCET | 0 | 0 | 0 | 0 | 0 | 2 | 0 | 64 | 166
84 | M | 354410064200 | Drôt bleskozvodový zliatina AlMgSi, d 8 mm, Al | kg | 36.45 |  | 0 |  |  |  | znížená |  | 0 | 0 | 0 | 0 | 0 | 256 | M | 2 | ROZPOCET | 0 | 0 | 0 | 0 | 0 | 2 | 0 | 64 | 168
85 | K | 210220841 | Ochranná strieška AlMgSi | ks | 1 |  | 0 |  |  |  | znížená |  | 0 | 0 | 0 | 0 | 0 | 64 | K | 2 | ROZPOCET | 0 | 0 | 0 | 0 | 0 | 2 | 0 | 64 | 170
86 | M | 354410025100 | Strieška FeZn ochranná spodná označenie OS 04 | ks | 1 |  | 0 |  |  |  | znížená |  | 0 | 0 | 0 | 0 | 0 | 256 | M | 2 | ROZPOCET | 0 | 0 | 0 | 0 | 0 | 2 | 0 | 64 | 172
87 | K | 210222020 | Uzemňovacie vedenie v zemi FeZn vrátane izolácie spojov, pre vonkajšie práce | m | 125 |  | 0 |  |  |  | znížená |  | 0 | 0 | 0 | 0 | 0 | 64 | K | 2 | ROZPOCET | 0 | 0 | 0 | 0 | 0 | 2 | 0 | 64 | 174
88 | M | 354410058800.S | Pásovina uzemňovacia FeZn 30 x 4 mm | kg | 117.75 |  | 0 |  |  |  | znížená |  | 0 | 0 | 0 | 0 | 0 | 256 | M | 2 | ROZPOCET | 0 | 0 | 0 | 0 | 0 | 2 | 0 | 64 | 176
89 | K | 210222021 | Uzemňovacie vedenie v zemi FeZn vrátane izolácie spojov O 10 mm, pre vonkajšie práce | m | 90 |  | 0 |  |  |  | znížená |  | 0 | 0 | 0 | 0 | 0 | 64 | K | 2 | ROZPOCET | 0 | 0 | 0 | 0 | 0 | 2 | 0 | 64 | 178
90 | M | 354410054800 | Drôt bleskozvodový FeZn, d 10 mm | kg | 56.25 |  | 0 |  |  |  | znížená |  | 0 | 0 | 0 | 0 | 0 | 256 | M | 2 | ROZPOCET | 0 | 0 | 0 | 0 | 0 | 2 | 0 | 64 | 180
91 | K | 210222030 | Ekvipotenciálna svorkovnica EPS 3 v krabici KO 100 E, pre vonkajšie práce | ks | 1 |  | 0 |  |  |  | znížená |  | 0 | 0 | 0 | 0 | 0 | 64 | K | 2 | ROZPOCET | 0 | 0 | 0 | 0 | 0 | 2 | 0 | 64 | 182
92 | M | 345410000200 | Krabica odbočná z PVC s viečkom pod omietku KO 100 E, šxvxh 128x128x70 mm, KOPOS | ks | 1 |  | 0 |  |  |  | znížená |  | 0 | 0 | 0 | 0 | 0 | 256 | M | 2 | ROZPOCET | 0 | 0 | 0 | 0 | 0 | 2 | 0 | 64 | 184
93 | M | 345610005000 | Svorkovnica ekvipotencionálna z PP šedá EPS 3 XX, šxvxh 104x40x60 mm, KOPOS | ks | 1 |  | 0 |  |  |  | znížená |  | 0 | 0 | 0 | 0 | 0 | 256 | M | 2 | ROZPOCET | 0 | 0 | 0 | 0 | 0 | 2 | 0 | 64 | 186
94 | K | 210222252 | Svorka FeZn odbočovacia spojovacia SR01-02, pre vonkajšie práce | ks | 6 |  | 0 |  |  |  | znížená |  | 0 | 0 | 0 | 0 | 0 | 64 | K | 2 | ROZPOCET | 0 | 0 | 0 | 0 | 0 | 2 | 0 | 64 | 188
95 | M | 354410000600.S | Svorka FeZn odbočovacia spojovacia označenie SR 02 (M8) | ks | 6 |  | 0 |  |  |  | znížená |  | 0 | 0 | 0 | 0 | 0 | 256 | M | 2 | ROZPOCET | 0 | 0 | 0 | 0 | 0 | 2 | 0 | 64 | 190
96 | K | 210222253 | Svorka FeZn uzemňovacia SR03, pre vonkajšie práce | ks | 20 |  | 0 |  |  |  | znížená |  | 0 | 0 | 0 | 0 | 0 | 64 | K | 2 | ROZPOCET | 0 | 0 | 0 | 0 | 0 | 2 | 0 | 64 | 192
97 | M | 354410001000.S | Svorka FeZn uzemňovacia označenie SR 03 B | ks | 20 |  | 0 |  |  |  | znížená |  | 0 | 0 | 0 | 0 | 0 | 256 | M | 2 | ROZPOCET | 0 | 0 | 0 | 0 | 0 | 2 | 0 | 64 | 194
98 | K | 210290751 | Zapojenie motorického spotrebiča, ventilátora do 1.5 kW | ks | 6 |  | 0 |  |  |  | znížená |  | 0 | 0 | 0 | 0 | 0 | 64 | K | 2 | ROZPOCET | 0 | 0 | 0 | 0 | 0 | 2 | 0 | 64 | 196
99 | K | 210411066 | Montáž PIR detektora | ks | 8 |  | 0 |  |  |  | znížená |  | 0 | 0 | 0 | 0 | 0 | 64 | K | 2 | ROZPOCET | 0 | 0 | 0 | 0 | 0 | 2 | 0 | 64 | 198
100 | M | SPS000000005 | Senzor pohybu 230VAC IP20 5m/360° PIR biela | ks | 8 |  | 0 |  |  |  | znížená |  | 0 | 0 | 0 | 0 | 0 | 256 | M | 2 | ROZPOCET | 0 | 0 | 0 | 0 | 0 | 2 | 0 | 64 | 200
101 | K | 210800519 | Vodič medený uložený pevne H07V-U (CY) 450/750 V 6 | m | 160 |  | 0 |  |  |  | znížená |  | 0 | 0 | 0 | 0 | 0 | 64 | K | 2 | ROZPOCET | 0 | 0 | 0 | 0 | 0 | 2 | 0 | 64 | 202
102 | M | 341110012300.S | Vodič medený H07V-U 6 mm2 | m | 160 |  | 0 |  |  |  | znížená |  | 0 | 0 | 0 | 0 | 0 | 256 | M | 2 | ROZPOCET | 0 | 0 | 0 | 0 | 0 | 2 | 0 | 64 | 204
103 | K | 210800521 | Vodič medený uložený pevne H07V-U (CY) 450/750 V 16 | m | 50 |  | 0 |  |  |  | znížená |  | 0 | 0 | 0 | 0 | 0 | 64 | K | 2 | ROZPOCET | 0 | 0 | 0 | 0 | 0 | 2 | 0 | 64 | 206
104 | M | 341110012500 | Vodič medený H07V-U 16 mm2 | m | 50 |  | 0 |  |  |  | znížená |  | 0 | 0 | 0 | 0 | 0 | 256 | M | 2 | ROZPOCET | 0 | 0 | 0 | 0 | 0 | 2 | 0 | 64 | 208
105 | K | 210881069 | Kábel bezhalogénový, medený uložený pevne N2XH 0,6/1,0 kV 2x1,5 | m | 140 |  | 0 |  |  |  | znížená |  | 0 | 0 | 0 | 0 | 0 | 64 | K | 2 | ROZPOCET | 0 | 0 | 0 | 0 | 0 | 2 | 0 | 64 | 210
106 | M | 341610013700 | Kábel medený bezhalogenový N2XH 2x1,5 mm2 | m | 140 |  | 0 |  |  |  | znížená |  | 0 | 0 | 0 | 0 | 0 | 256 | M | 2 | ROZPOCET | 0 | 0 | 0 | 0 | 0 | 2 | 0 | 64 | 212
107 | K | 210881075 | Kábel bezhalogénový, medený uložený pevne N2XH 0,6/1,0 kV 3x1,5 | m | 960 |  | 0 |  |  |  | znížená |  | 0 | 0 | 0 | 0 | 0 | 64 | K | 2 | ROZPOCET | 0 | 0 | 0 | 0 | 0 | 2 | 0 | 64 | 214
108 | M | 341610014300 | Kábel medený bezhalogenový N2XH 3x1,5 mm2 | m | 960 |  | 0 |  |  |  | znížená |  | 0 | 0 | 0 | 0 | 0 | 256 | M | 2 | ROZPOCET | 0 | 0 | 0 | 0 | 0 | 2 | 0 | 64 | 216
109 | K | 210881076 | Kábel bezhalogénový, medený uložený pevne N2XH 0,6/1,0 kV 3x2,5 | m | 890 |  | 0 |  |  |  | znížená |  | 0 | 0 | 0 | 0 | 0 | 64 | K | 2 | ROZPOCET | 0 | 0 | 0 | 0 | 0 | 2 | 0 | 64 | 218
110 | M | 341610014400 | Kábel medený bezhalogenový N2XH 3x2,5 mm2 | m | 890 |  | 0 |  |  |  | znížená |  | 0 | 0 | 0 | 0 | 0 | 256 | M | 2 | ROZPOCET | 0 | 0 | 0 | 0 | 0 | 2 | 0 | 64 | 220
111 | K | 210881103 | Kábel bezhalogénový, medený uložený pevne N2XH 0,6/1,0 kV 5x6 | m | 490 |  | 0 |  |  |  | znížená |  | 0 | 0 | 0 | 0 | 0 | 64 | K | 2 | ROZPOCET | 0 | 0 | 0 | 0 | 0 | 2 | 0 | 64 | 222
112 | M | 341610017100 | Kábel medený bezhalogenový N2XH 5x6 mm2 | m | 490 |  | 0 |  |  |  | znížená |  | 0 | 0 | 0 | 0 | 0 | 256 | M | 2 | ROZPOCET | 0 | 0 | 0 | 0 | 0 | 2 | 0 | 64 | 224
| D | 22-M | Montáže oznamovacích a zabezpečovacích zariadení |  |  |  | 0 | [5 empty] | 0 |  | 0 |  | 0 | 3 | D | 1 | ROZPOCET | [6 empty] | 0
113 | K | 220511002 | Montáž zásuvky 2xRJ45 pod omietku | ks | 5 |  | 0 |  |  |  | znížená |  | 0 | 0 | 0 | 0 | 0 | 64 | K | 2 | ROZPOCET | 0 | 0 | 0 | 0 | 0 | 2 | 0 | 64 | 226
114 | M | EZA000003008 | Zásuvka dátová 2xRJ45 STP 6 biela | ks | 5 |  | 0 |  |  |  | znížená |  | 0 | 0 | 0 | 0 | 0 | 256 | M | 2 | ROZPOCET | 0 | 0 | 0 | 0 | 0 | 2 | 0 | 64 | 228
115 | K | 220511034 | Kábel volne uložený na kabelovú lávku, alebo do žľabu | m | 650 |  | 0 |  |  |  | znížená |  | 0 | 0 | 0 | 0 | 0 | 64 | K | 2 | ROZPOCET | 0 | 0 | 0 | 0 | 0 | 2 | 0 | 64 | 230
116 | M | 154526 | Dát.k. 6a T STP B2 drôt LSOH | m | 650 |  | 0 |  |  |  | znížená |  | 0 | 0 | 0 | 0 | 0 | 256 | M | 2 | ROZPOCET | 0 | 0 | 0 | 0 | 0 | 2 | 0 | 64 | 232

## 02.3 - Elektroinštalácie ...
[9 empty] | >> skryté stĺpce << | [9 empty] | {f299ffba-4c37-4bfa-bda1-cff09809b76c}
0
| KRYCÍ LIST ROZPOČTU | [8 empty] | v --- nižšie sa nachádzajú doplnkové a pomocné údaje k zostavám --- v | [8 empty] | False
Stavba:
REKONŠTRUKCIA ZŠ PLICKOVA
Objekt:
02 - SO 02 Telocvičňa
Časť:
02.3 - Elektroinštalácie SO 02 - Telocvičňa-CCTV,EZS,SKV
| JKSO: |  |  |  |  | KS:
| Miesto: |  |  |  |  | Dátum: | 9. 2. 2021
| Objednávateľ: |  |  |  |  | IČO:
|  | Mestská časť Bratislava – Rača |  |  |  | IČ DPH:
| Zhotoviteľ: |  |  |  |  | IČO: | Vyplň údaj
|  | Vyplň údaj |  |  |  | IČ DPH: | Vyplň údaj
| Projektant: |  |  |  |  | IČO:
|  | Pantographs.r.o. |  |  |  | IČ DPH:
| Spracovateľ: |  |  |  |  | IČO:
IČ DPH:
Poznámka:
| Náklady z rozpočtu | [5 empty] | 0
| Ostatné náklady | [5 empty] | 0
| Cena bez DPH | [5 empty] | 0
|  |  | Základ dane |  |  | Sadzba dane | Výška dane
| DPH | základná | 0 |  |  | 20% | 0
|  | znížená | 0 |  |  | 20% | 0
|  | zákl. prenesená | 0 |  |  | 20% | 0
|  | zníž. prenesená | 0 |  |  | 20% | 0
|  | nulová | 0 |  |  | 0% | 0
| Cena s DPH |  |  | v | EUR |  | 0
| Projektant |  |  | Spracovateľ
| Dátum a podpis: |  | Pečiatka | Dátum a podpis: |  |  | Pečiatka
| Objednávateľ |  |  | Zhotoviteľ
| Dátum a podpis: |  | Pečiatka | Dátum a podpis: |  |  | Pečiatka
REKAPITULÁCIA ROZPOČTU
Stavba:
REKONŠTRUKCIA ZŠ PLICKOVA
Objekt:
02 - SO 02 Telocvičňa
Časť:
02.3 - Elektroinštalácie SO 02 - Telocvičňa-CCTV,EZS,SKV
Miesto: | [5 empty] | Dátum: | 9. 2. 2021
Objednávateľ: |  |  | Mestská časť Bratislava – Rača |  |  | Projektant: | Pantographs.r.o.
Zhotoviteľ: |  |  | Vyplň údaj |  |  | Spracovateľ:
Kód dielu - Popis | [6 empty] | Cena celkom [EUR]
1) Náklady z rozpočtu | [6 empty] | 0 | [12 empty] | -1
| HSV - Práce a dodávky HSV | [5 empty] | 0
| 9 - Ostatné konštrukcie a práce-búranie | [5 empty] | 0
| M - Práce a dodávky M | [5 empty] | 0
| 21-M - Elektromontáže | [5 empty] | 0
| 22-M - Montáže oznamovacích a zabezpečovacích zariadení | [5 empty] | 0
2) Ostatné náklady | [6 empty] | 0 |  |  |  | DPH
| GZS | [5 empty] | 0 |  |  |  | znížená | [9 empty] | VRN | 0 | 0 | 0 | 0 | 0 | 2
| Mimostaven. doprava | [5 empty] | 0 |  |  |  | znížená | [9 empty] | VRN | 0 | 0 | 0 | 0 | 0 | 2
| Sťažené podmienky | [5 empty] | 0 |  |  |  | znížená | [9 empty] | VRN | 0 | 0 | 0 | 0 | 0 | 2
| Vplyv prostredia | [5 empty] | 0 |  |  |  | znížená | [9 empty] | VRN | 0 | 0 | 0 | 0 | 0 | 2
| Klimatické vplyvy | [5 empty] | 0 |  |  |  | znížená | [9 empty] | VRN | 0 | 0 | 0 | 0 | 0 | 2
| Kompletačná činnosť | [5 empty] | 0 |  |  |  | znížená | [9 empty] | KOMPLETACNA | 0 | 0 | 0 | 0 | 0 | 2
Celkové náklady za stavbu 1) + 2) | [6 empty] | 0
ROZPOČET
Stavba:
REKONŠTRUKCIA ZŠ PLICKOVA
Objekt:
02 - SO 02 Telocvičňa
Časť:
02.3 - Elektroinštalácie SO 02 - Telocvičňa-CCTV,EZS,SKV
Miesto: | [5 empty] | Dátum: | 9. 2. 2021
Objednávateľ: |  |  | Mestská časť Bratislava – Rača |  |  | Projektant: | Pantographs.r.o.
Zhotoviteľ: |  |  | Vyplň údaj |  |  | Spracovateľ:
PČ | Typ | Kód | Popis | MJ | Množstvo | J.cena [EUR] | Cena celkom [EUR] | Cenová sústava |  |  | DPH | J. Nh [h] | Nh celkom [h] | J. hmotnosť [t] | Hmotnosť celkom [t] | J. suť [t] | Suť Celkom [t]
Náklady z rozpočtu | [6 empty] | 0 | [5 empty] | 0 |  | 0 |  | 0 |  | D | -1 | [7 empty] | 0
| D | HSV | Práce a dodávky HSV |  |  |  | 0 | [5 empty] | 0 |  | 0 |  | 0 | 1 | D | 0 | ROZPOCET | [6 empty] | 0
| D | 9 | Ostatné konštrukcie a práce-búranie |  |  |  | 0 | [5 empty] | 0 |  | 0 |  | 0 | 1 | D | 1 | ROZPOCET | [6 empty] | 0
1 | K | 974031121 | Vysekanie rýh v akomkoľvek murive tehlovom na akúkoľvek maltu do hĺbky 30 mm a š. do 30 mm, -0,00200 t | m | 280 |  | 0 |  |  |  | znížená |  | 0 | 0 | 0 | 0 | 0 | 4 | K | 2 | ROZPOCET | 0 | 0 | 0 | 0 | 0 | 2 | 0 | 4 | 2
2 | K | 974032861 | Vyrezanie rýh frézovaním v murive z dierovaných pálených tehál v priestore priľahlom k stropnej konštrukcii hĺbky 25 mm, š. 40 mm -0,00125t | m | 20 |  | 0 |  |  |  | znížená |  | 0 | 0 | 0 | 0 | 0 | 4 | K | 2 | ROZPOCET | 0 | 0 | 0 | 0 | 0 | 2 | 0 | 4 | 4
3 | K | 974032871 | Vytváranie drážok ručným drážkovačom v nepálených pórobetónových tvárniciach hĺbky do 30 mm, š. do 30 mm, -0,00045t | m | 60 |  | 0 |  |  |  | znížená |  | 0 | 0 | 0 | 0 | 0 | 4 | K | 2 | ROZPOCET | 0 | 0 | 0 | 0 | 0 | 2 | 0 | 4 | 6
| D | M | Práce a dodávky M |  |  |  | 0 | [5 empty] | 0 |  | 0 |  | 0 | 3 | D | 0 | ROZPOCET | [6 empty] | 0
| D | 21-M | Elektromontáže |  |  |  | 0 | [5 empty] | 0 |  | 0 |  | 0 | 3 | D | 1 | ROZPOCET | [6 empty] | 0
| D | 22-M | Montáže oznamovacích a zabezpečovacích zariadení |  |  |  | 0 | [5 empty] | 0 |  | 0 |  | 0 | 3 | D | 1 | ROZPOCET | [6 empty] | 0
4 | K | 220320706 | Montáž prijímacej alebo vysielajúcej kamery, zapojenie prívodov, oživenie,nastavenie,preskúšanie | ks | 1 |  | 0 |  |  |  | znížená |  | 0 | 0 | 0 | 0 | 0 | 64 | K | 2 | ROZPOCET | 0 | 0 | 0 | 0 | 0 | 2 | 0 | 64 | 8
5 | M | 44160 | 12 Mpx fisheye IP kamera, exteriérová antivandal, s mechanickým IR filtrom, Smart IR IR LED dosvit 30m, rozlíšenie min. 3840x2160px max. 30fps, citlivosť min. 0.29 lux, motor zoom objektív 4.3 - 8 mm, uhol záberu 44° – 81° | ks | 1 |  | 0 |  |  |  | znížená |  | 0 | 0 | 0 | 0 | 0 | 256 | M | 2 | ROZPOCET | 0 | 0 | 0 | 0 | 0 | 2 | 0 | 64 | 10
6 | K | 220511030 | Kábel volne uložený na stenu | m | 90 |  | 0 |  |  |  | znížená |  | 0 | 0 | 0 | 0 | 0 | 64 | K | 2 | ROZPOCET | 0 | 0 | 0 | 0 | 0 | 2 | 0 | 64 | 12
7 | M | KDP000001481 | Kábel dátový pevný 26000036 STP cat.6a B2cas1d1a1 AWG23 LSOH 500MHz interiér | m | 90 |  | 0 |  |  |  | znížená |  | 0 | 0 | 0 | 0 | 0 | 256 | M | 2 | ROZPOCET | 0 | 0 | 0 | 0 | 0 | 2 | 0 | 64 | 14
8 | K | 220711030 | Montáž a zapojenie klavesnice k EZS | ks | 1 |  | 0 |  |  |  | znížená |  | 0 | 0 | 0 | 0 | 0 | 64 | K | 2 | ROZPOCET | 0 | 0 | 0 | 0 | 0 | 2 | 0 | 64 | 16
9 | M | 50680 | Klavesnica EZS | ks | 1 |  | 0 |  |  |  | znížená |  | 0 | 0 | 0 | 0 | 0 | 256 | M | 2 | ROZPOCET | 0 | 0 | 0 | 0 | 0 | 2 | 0 | 64 | 18
| P |  | Poznámka k položke: Textová LCD klávesnica pre radu SP/ MG, 2-riadkový LCD displej s nastaviteľným podsvietením, prehliadanie udalostí, programovanie po sekciách alebo podľa MENU, režim StayD, 1 klávesnicová zóna, zabudovaná kompletná bezdrôtová nadstavba RTX3 pre bezdrôtové prvky MAGELLAN, kompatibilný s radou SPECTRA SP (od verzie 4.72), max. prúdový odber 120 mA, pracovná frekvencia 868 MHz, rozmery 120x140x32mm | [15 empty] | P | 2
10 | K | 220711040 | Montáž a zapojenie pohybových senzorov PIR - interiér, stena | ks | 19 |  | 0 |  |  |  | znížená |  | 0 | 0 | 0 | 0 | 0 | 64 | K | 2 | ROZPOCET | 0 | 0 | 0 | 0 | 0 | 2 | 0 | 64 | 20
11 | K | 220711075 | Montáž a zapojenie magnetického detektoru | ks | 1 |  | 0 |  |  |  | znížená |  | 0 | 0 | 0 | 0 | 0 | 64 | K | 2 | ROZPOCET | 0 | 0 | 0 | 0 | 0 | 2 | 0 | 64 | 22
12 | M | 13191 | Magnetický kontakt | ks | 1 |  | 0 |  |  |  | znížená |  | 0 | 0 | 0 | 0 | 0 | 256 | M | 2 | ROZPOCET | 0 | 0 | 0 | 0 | 0 | 2 | 0 | 64 | 24
| P |  | Poznámka k položke: Magnetický kontakt, povrchový, plastové prevedenie, NC kontakt, pracovná vzdialenosť 29 mm, maximálny spínaný prúd 500 mA, maximálne spínané napätie cez kontakt 100 V, rozmer krytu 28 x 13 x 7 mm | [15 empty] | P | 2
13 | K | 220711088 | Montáž kábla pre EZS | m | 360 |  | 0 |  |  |  | znížená |  | 0 | 0 | 0 | 0 | 0 | 64 | K | 2 | ROZPOCET | 0 | 0 | 0 | 0 | 0 | 2 | 0 | 64 | 26
14 | M | 49702 | Signálny kábel pre EZS | ks | 360 |  | 0 |  |  |  | znížená |  | 0 | 0 | 0 | 0 | 0 | 256 | M | 2 | ROZPOCET | 0 | 0 | 0 | 0 | 0 | 2 | 0 | 64 | 28
15 | M | 44101 | Expander s 1 (2 zónami s ATZ) pripojiteľný na zbernicu v plastovej krabičke, max. prúdový odber 28 Ma | ks | 1 |  | 0 |  |  |  | znížená |  | 0 | 0 | 0 | 0 | 0 | 256 | M | 2 | ROZPOCET | 0 | 0 | 0 | 0 | 0 | 2 | 0 | 64 | 30
| P |  | Poznámka k položke: | [15 empty] | P | 2
16 | K | 220711112 | Nastavenie a konfigurácia ústredne, nastavenie zonácie, funkčné skúšky pre 16 zón | ks | 1 |  | 0 |  |  |  | znížená |  | 0 | 0 | 0 | 0 | 0 | 64 | K | 2 | ROZPOCET | 0 | 0 | 0 | 0 | 0 | 2 | 0 | 64 | 32

## 02.4 - VykurovanieSO02 - ...
[9 empty] | >> skryté stĺpce << | [9 empty] | {11c8e073-570c-4022-9f17-229371417488}
0
| KRYCÍ LIST ROZPOČTU | [8 empty] | v --- nižšie sa nachádzajú doplnkové a pomocné údaje k zostavám --- v | [8 empty] | False
Stavba:
REKONŠTRUKCIA ZŠ PLICKOVA
Objekt:
02 - SO 02 Telocvičňa
Časť:
02.4 - VykurovanieSO02 - Telocvičňa
| JKSO: |  |  |  |  | KS:
| Miesto: |  |  |  |  | Dátum: | 9. 2. 2021
| Objednávateľ: |  |  |  |  | IČO:
|  | Mestská časť Bratislava – Rača |  |  |  | IČ DPH:
| Zhotoviteľ: |  |  |  |  | IČO: | Vyplň údaj
|  | Vyplň údaj |  |  |  | IČ DPH: | Vyplň údaj
| Projektant: |  |  |  |  | IČO:
|  | Pantographs.r.o. |  |  |  | IČ DPH:
| Spracovateľ: |  |  |  |  | IČO:
IČ DPH:
Poznámka:
| Náklady z rozpočtu | [5 empty] | 0
| Ostatné náklady | [5 empty] | 0
| Cena bez DPH | [5 empty] | 0
|  |  | Základ dane |  |  | Sadzba dane | Výška dane
| DPH | základná | 0 |  |  | 20% | 0
|  | znížená | 0 |  |  | 20% | 0
|  | zákl. prenesená | 0 |  |  | 20% | 0
|  | zníž. prenesená | 0 |  |  | 20% | 0
|  | nulová | 0 |  |  | 0% | 0
| Cena s DPH |  |  | v | EUR |  | 0
| Projektant |  |  | Spracovateľ
| Dátum a podpis: |  | Pečiatka | Dátum a podpis: |  |  | Pečiatka
| Objednávateľ |  |  | Zhotoviteľ
| Dátum a podpis: |  | Pečiatka | Dátum a podpis: |  |  | Pečiatka
REKAPITULÁCIA ROZPOČTU
Stavba:
REKONŠTRUKCIA ZŠ PLICKOVA
Objekt:
02 - SO 02 Telocvičňa
Časť:
02.4 - VykurovanieSO02 - Telocvičňa
Miesto: | [5 empty] | Dátum: | 9. 2. 2021
Objednávateľ: |  |  | Mestská časť Bratislava – Rača |  |  | Projektant: | Pantographs.r.o.
Zhotoviteľ: |  |  | Vyplň údaj |  |  | Spracovateľ:
Kód dielu - Popis | [6 empty] | Cena celkom [EUR]
1) Náklady z rozpočtu | [6 empty] | 0 | [12 empty] | -1
| HSV - Práce a dodávky HSV | [5 empty] | 0
| 9 - Ostatné konštrukcie a práce-búranie | [5 empty] | 0
| PSV - Práce a dodávky PSV | [5 empty] | 0
| 713 - Izolácie tepelné | [5 empty] | 0
| 733 - Ústredné kúrenie - rozvodné potrubie | [5 empty] | 0
| 734 - Ústredné kúrenie - armatúry | [5 empty] | 0
| 735 - Ústredné kúrenie - vykurovacie telesá, podlahové vykurovanie | [5 empty] | 0
| HZS - Hodinové zúčtovacie sadzby | [5 empty] | 0
2) Ostatné náklady | [6 empty] | 0 |  |  |  | DPH
| GZS | [5 empty] | 0 |  |  |  | znížená | [9 empty] | VRN | 0 | 0 | 0 | 0 | 0 | 2
| Mimostaven. doprava | [5 empty] | 0 |  |  |  | znížená | [9 empty] | VRN | 0 | 0 | 0 | 0 | 0 | 2
| Sťažené podmienky | [5 empty] | 0 |  |  |  | znížená | [9 empty] | VRN | 0 | 0 | 0 | 0 | 0 | 2
| Vplyv prostredia | [5 empty] | 0 |  |  |  | znížená | [9 empty] | VRN | 0 | 0 | 0 | 0 | 0 | 2
| Klimatické vplyvy | [5 empty] | 0 |  |  |  | znížená | [9 empty] | VRN | 0 | 0 | 0 | 0 | 0 | 2
| Kompletačná činnosť | [5 empty] | 0 |  |  |  | znížená | [9 empty] | KOMPLETACNA | 0 | 0 | 0 | 0 | 0 | 2
Celkové náklady za stavbu 1) + 2) | [6 empty] | 0
ROZPOČET
Stavba:
REKONŠTRUKCIA ZŠ PLICKOVA
Objekt:
02 - SO 02 Telocvičňa
Časť:
02.4 - VykurovanieSO02 - Telocvičňa
Miesto: | [5 empty] | Dátum: | 9. 2. 2021
Objednávateľ: |  |  | Mestská časť Bratislava – Rača |  |  | Projektant: | Pantographs.r.o.
Zhotoviteľ: |  |  | Vyplň údaj |  |  | Spracovateľ:
PČ | Typ | Kód | Popis | MJ | Množstvo | J.cena [EUR] | Cena celkom [EUR] | Cenová sústava |  |  | DPH | J. Nh [h] | Nh celkom [h] | J. hmotnosť [t] | Hmotnosť celkom [t] | J. suť [t] | Suť Celkom [t]
Náklady z rozpočtu | [6 empty] | 0 | [5 empty] | 0 |  | 0 |  | 0 |  | D | -1 | [7 empty] | 0
| D | HSV | Práce a dodávky HSV |  |  |  | 0 | [5 empty] | 0 |  | 0 |  | 0 | 1 | D | 0 | ROZPOCET | [6 empty] | 0
| D | 9 | Ostatné konštrukcie a práce-búranie |  |  |  | 0 | [5 empty] | 0 |  | 0 |  | 0 | 1 | D | 1 | ROZPOCET | [6 empty] | 0
1 | K | 979081111 | Odvoz sutiny a vybúraných hmôt na skládku do 1 km | t | 0.807 |  | 0 |  |  |  | znížená |  | 0 | 0 | 0 | 0 | 0 | 4 | K | 2 | ROZPOCET | 0 | 0 | 0 | 0 | 0 | 2 | 0 | 4 | 2
2 | K | 979081121 | Odvoz sutiny a vybúraných hmôt na skládku za každý ďalší 1 km | t | 4.035 |  | 0 |  |  |  | znížená |  | 0 | 0 | 0 | 0 | 0 | 4 | K | 2 | ROZPOCET | 0 | 0 | 0 | 0 | 0 | 2 | 0 | 4 | 4
| D | PSV | Práce a dodávky PSV |  |  |  | 0 | [5 empty] | 0 |  | 0 |  | 0 | 2 | D | 0 | ROZPOCET | [6 empty] | 0
| D | 713 | Izolácie tepelné |  |  |  | 0 | [5 empty] | 0 |  | 0 |  | 0 | 2 | D | 1 | ROZPOCET | [6 empty] | 0
3 | K | 713482121 | Montáž trubíc z PE, hr.do 10 mm,vnút.priemer do 38 mm | m | 57 |  | 0 |  |  |  | znížená |  | 0 | 0 | 0 | 0 | 0 | 16 | K | 2 | ROZPOCET | 0 | 0 | 0 | 0 | 0 | 2 | 0 | 16 | 6
4 | M | 2837741521 | Polyethylénová tep. izol. so štruktúrou uzav. buniek, λ10°C=0,038 W/m.K, 15/09, 0-102°C | m | 50 |  | 0 |  |  |  | znížená |  | 0 | 0 | 0 | 0 | 0 | 32 | M | 2 | ROZPOCET | 0 | 0 | 0 | 0 | 0 | 2 | 0 | 16 | 8
5 | M | 2837741522 | Polyethylénová tep. izol. so štruktúrou uzav. buniek, λ10°C=0,038 W/m.K, 18/09, 0-102°C | m | 7 |  | 0 |  |  |  | znížená |  | 0 | 0 | 0 | 0 | 0 | 32 | M | 2 | ROZPOCET | 0 | 0 | 0 | 0 | 0 | 2 | 0 | 16 | 10
6 | K | 713482121.1 | Montáž trubíc z PE, hr.15-20 mm,vnút.priemer do 38 mm | m | 156 |  | 0 |  |  |  | znížená |  | 0 | 0 | 0 | 0 | 0 | 16 | K | 2 | ROZPOCET | 0 | 0 | 0 | 0 | 0 | 2 | 0 | 16 | 12
7 | M | 2837741541 | Polyethylénová tep. izol. so štruktúrou uzav. buniek, λ10°C=0,038 W/m.K, 15/20, 0-102°C | m | 90 |  | 0 |  |  |  | znížená |  | 0 | 0 | 0 | 0 | 0 | 32 | M | 2 | ROZPOCET | 0 | 0 | 0 | 0 | 0 | 2 | 0 | 16 | 14
8 | M | 2837741542 | Polyethylénová tep. izol. so štruktúrou uzav. buniek, λ10°C=0,038 W/m.K, 18/20, 0-102°C | m | 26 |  | 0 |  |  |  | znížená |  | 0 | 0 | 0 | 0 | 0 | 32 | M | 2 | ROZPOCET | 0 | 0 | 0 | 0 | 0 | 2 | 0 | 16 | 16
9 | M | 2837741543 | Polyethylénová tep. izol. so štruktúrou uzav. buniek, λ10°C=0,038 W/m.K, 22/20, 0-102°C | m | 40 |  | 0 |  |  |  | znížená |  | 0 | 0 | 0 | 0 | 0 | 32 | M | 2 | ROZPOCET | 0 | 0 | 0 | 0 | 0 | 2 | 0 | 16 | 18
10 | K | 713482131 | Montáž trubíc z PE, hr.30 mm,vnút.priemer do 38 mm | m | 19 |  | 0 |  |  |  | znížená |  | 0 | 0 | 0 | 0 | 0 | 16 | K | 2 | ROZPOCET | 0 | 0 | 0 | 0 | 0 | 2 | 0 | 16 | 20
11 | M | 2837741545 | Polyethylénová tep. izol. so štruktúrou uzav. buniek, λ10°C=0,038 W/m.K, 35/30, 0-102°C | m | 19 |  | 0 |  |  |  | znížená |  | 0 | 0 | 0 | 0 | 0 | 32 | M | 2 | ROZPOCET | 0 | 0 | 0 | 0 | 0 | 2 | 0 | 16 | 22
12 | K | 7134822001 | Montáž tepelnoizolačních trubíc a segmentov hr.25-32 mm,vnút.priemer do 38 mm | m | 90 |  | 0 |  |  |  | znížená |  | 0 | 0 | 0 | 0 | 0 | 16 | K | 2 | ROZPOCET | 0 | 0 | 0 | 0 | 0 | 2 | 0 | 16 | 24
13 | M | 32036 | Potrubné puzdro z kamennej vlny s hliníkovou fóliou, λ10°C=0,033 W/m.K, hr. izolácie 30 mm, vn. priemer potrubia 28 mm, pre izoláciu rozvodov tepla | m | 90 |  | 0 |  |  |  | znížená |  | 0 | 0 | 0 | 0 | 0 | 32 | M | 2 | ROZPOCET | 0 | 0 | 0 | 0 | 0 | 2 | 0 | 16 | 26
14 | K | 713482152 | Montáž tepelnoizolačních trubíc a segmentov hr.38-50 mm,vnút.priemer 39-73 mm | m | 106 |  | 0 |  |  |  | znížená |  | 0 | 0 | 0 | 0 | 0 | 16 | K | 2 | ROZPOCET | 0 | 0 | 0 | 0 | 0 | 2 | 0 | 16 | 28
15 | M | 74253 | Potrubné puzdro z kamennej vlny s hliníkovou fóliou, λ10°C=0,033 W/m.K, hr. izolácie 50 mm, vn. priemer potrubia 54 mm, pre izoláciu rozvodov tepla | m | 106 |  | 0 |  |  |  | znížená |  | 0 | 0 | 0 | 0 | 0 | 32 | M | 2 | ROZPOCET | 0 | 0 | 0 | 0 | 0 | 2 | 0 | 16 | 30
16 | K | 713482154 | Montáž trubíc z EPDM, hr.38-50, vnút.priemer 74-98 mm Montáž tepelnoizolačních trubíc a segmentov hr.80-110 mm,vnút.priemer 98-120 mm | m | 40 |  | 0 |  |  |  | znížená |  | 0 | 0 | 0 | 0 | 0 | 16 | K | 2 | ROZPOCET | 0 | 0 | 0 | 0 | 0 | 2 | 0 | 16 | 32
17 | M | azf2854 | Potrubné puzdro z kamennej vlny s hliníkovou fóliou, λ10°C=0,033 W/m.K, hr. izolácie 100 mm, vn. priemer potrubia 108 mm, pre izoláciu rozvodov tepla | m | 40 |  | 0 |  |  |  | znížená |  | 0 | 0 | 0 | 0 | 0 | 32 | M | 2 | ROZPOCET | 0 | 0 | 0 | 0 | 0 | 2 | 0 | 16 | 34
18 | K | 998713202 | Presun hmôt pre izolácie tepelné v objektoch výšky nad 6 m do 12 m | % |  |  | 0 |  |  |  | znížená |  | 0 | 0 | 0 | 0 | 0 | 16 | K | 2 | ROZPOCET | 0 | 0 | 0 | 0 | 0 | 2 | 0 | 16 | 36
| D | 733 | Ústredné kúrenie - rozvodné potrubie |  |  |  | 0 | [5 empty] | 0 |  | 0 |  | 0 | 2 | D | 1 | ROZPOCET | [6 empty] | 0
19 | K | 733110806 | Demontáž potrubia z oceľových rúrok závitových nad 15 do DN 32 | m | 180 |  | 0 |  |  |  | znížená |  | 0 | 0 | 0 | 0 | 0 | 16 | K | 2 | ROZPOCET | 0 | 0 | 0 | 0 | 0 | 2 | 0 | 16 | 38
20 | K | 733890801 | Vnútrostav. premiestnenie vybúraných hmôt rozvodov potrubia vodorovne do 100 m z obj. výš. do 6 m | t | 0.576 |  | 0 |  |  |  | znížená |  | 0 | 0 | 0 | 0 | 0 | 16 | K | 2 | ROZPOCET | 0 | 0 | 0 | 0 | 0 | 2 | 0 | 16 | 40
21 | K | 733151078 | Potrubie z medených rúrok tvrdých spájaných tvrdou spájkou D 22/1,0 mm | m | 40 |  | 0 |  |  |  | znížená |  | 0 | 0 | 0 | 0 | 0 | 16 | K | 2 | ROZPOCET | 0 | 0 | 0 | 0 | 0 | 2 | 0 | 16 | 42
22 | K | 733151081 | Potrubie z medených rúrok tvrdých spájaných tvrdou spájkou D 28/1,0 mm | m | 90 |  | 0 |  |  |  | znížená |  | 0 | 0 | 0 | 0 | 0 | 16 | K | 2 | ROZPOCET | 0 | 0 | 0 | 0 | 0 | 2 | 0 | 16 | 44
23 | K | 733151084 | Potrubie z medených rúrok tvrdých spájaných tvrdou spájkou D 35/1,5 mm | m | 19 |  | 0 |  |  |  | znížená |  | 0 | 0 | 0 | 0 | 0 | 16 | K | 2 | ROZPOCET | 0 | 0 | 0 | 0 | 0 | 2 | 0 | 16 | 46
24 | K | 733151090 | Potrubie z medených rúrok tvrdých spájaných tvrdou spájkou D 54/2,0 mm | m | 106 |  | 0 |  |  |  | znížená |  | 0 | 0 | 0 | 0 | 0 | 16 | K | 2 | ROZPOCET | 0 | 0 | 0 | 0 | 0 | 2 | 0 | 16 | 48
25 | K | 733151102 | Potrubie z medených rúrok tvrdých spájaných tvrdou spájkou D 108/2,5 mm | m | 40 |  | 0 |  |  |  | znížená |  | 0 | 0 | 0 | 0 | 0 | 16 | K | 2 | ROZPOCET | 0 | 0 | 0 | 0 | 0 | 2 | 0 | 16 | 50
26 | K | 733191201 | Tlaková skúška potrubia do D 35 mm | m | 320 |  | 0 |  |  |  | znížená |  | 0 | 0 | 0 | 0 | 0 | 16 | K | 2 | ROZPOCET | 0 | 0 | 0 | 0 | 0 | 2 | 0 | 16 | 52
27 | K | 733191202 | Tlaková skúška potrubia nad 35 do 64 mm | m | 106 |  | 0 |  |  |  | znížená |  | 0 | 0 | 0 | 0 | 0 | 16 | K | 2 | ROZPOCET | 0 | 0 | 0 | 0 | 0 | 2 | 0 | 16 | 54
28 | K | 733191203 | Tlaková skúška potrubia nad 64 do 108 mm | m | 40 |  | 0 |  |  |  | znížená |  | 0 | 0 | 0 | 0 | 0 | 16 | K | 2 | ROZPOCET | 0 | 0 | 0 | 0 | 0 | 2 | 0 | 16 | 56
29 | K | 230120041 | Čistenie potrubia prefúkavaním alebo preplachovaním do DN 32 | ks | 320 |  | 0 |  |  |  | znížená |  | 0 | 0 | 0 | 0 | 0 | 16 | K | 2 | ROZPOCET | 0 | 0 | 0 | 0 | 0 | 2 | 0 | 16 | 58
30 | K | 230120043 | Čistenie potrubia prefúkavaním alebo preplachovaním DN 50 | ks | 106 |  | 0 |  |  |  | znížená |  | 0 | 0 | 0 | 0 | 0 | 16 | K | 2 | ROZPOCET | 0 | 0 | 0 | 0 | 0 | 2 | 0 | 16 | 60
31 | K | 230120046 | Čistenie potrubia prefúkavaním alebo preplachovaním DN 100 | ks | 40 |  | 0 |  |  |  | znížená |  | 0 | 0 | 0 | 0 | 0 | 16 | K | 2 | ROZPOCET | 0 | 0 | 0 | 0 | 0 | 2 | 0 | 16 | 62
32 | K | 998733203 | Presun hmôt pre rozvody potrubia v objektoch výšky nad 6 do 24 m | % |  |  | 0 |  |  |  | znížená |  | 0 | 0 | 0 | 0 | 0 | 16 | K | 2 | ROZPOCET | 0 | 0 | 0 | 0 | 0 | 2 | 0 | 16 | 64
| D | 734 | Ústredné kúrenie - armatúry |  |  |  | 0 | [5 empty] | 0 |  | 0 |  | 0 | 2 | D | 1 | ROZPOCET | [6 empty] | 0
33 | K | 7344209104 | Montáž závitovej armatúry s 1 závitom do G 1/2 | ks | 43 |  | 0 |  |  |  | znížená |  | 0 | 0 | 0 | 0 | 0 | 16 | K | 2 | ROZPOCET | 0 | 0 | 0 | 0 | 0 | 2 | 0 | 16 | 66
34 | M | 1263001 | Automatický odvzdušňovací ventil DN15 | ks | 6 |  | 0 |  |  |  | znížená |  | 0 | 0 | 0 | 0 | 0 | 32 | M | 2 | ROZPOCET | 0 | 0 | 0 | 0 | 0 | 2 | 0 | 16 | 68
35 | M | 4381-00.300 | Ventilová vložka s auto. obmedzením prietoku, max. ∆pV 60 kPa, min. ∆pV 10 kPa, PN 10 bar | ks | 17 |  | 0 |  |  |  | znížená |  | 0 | 0 | 0 | 0 | 0 | 32 | M | 2 | ROZPOCET | 0 | 0 | 0 | 0 | 0 | 2 | 0 | 16 | 70
36 | M | 3932-02.000 | Priama pripojovacia armatúra Rp 1/2" s auto. obmedzením prietoku, max. ∆pV 60 kPa, min. ∆pV 10 kPa, PN 10 bar | ks | 1 |  | 0 |  |  |  | znížená |  | 0 | 0 | 0 | 0 | 0 | 32 | M | 2 | ROZPOCET | 0 | 0 | 0 | 0 | 0 | 2 | 0 | 16 | 72
37 | M | 0352-02.000 | Uzatváracie šróbenie s vypúšťaním, priame 1/2", PN 10 bar | ks | 1 |  | 0 |  |  |  | znížená |  | 0 | 0 | 0 | 0 | 0 | 32 | M | 2 | ROZPOCET | 0 | 0 | 0 | 0 | 0 | 2 | 0 | 16 | 74
38 | M | 92520425 | Ventil odvzdušňovací pre VT | ks | 18 |  | 0 |  |  |  | znížená |  | 0 | 0 | 0 | 0 | 0 | 32 | M | 2 | ROZPOCET | 0 | 0 | 0 | 0 | 0 | 2 | 0 | 16 | 76
39 | K | 734209115 | Montáž závitovej armatúry s 2 závitmi G 1 | ks | 1 |  | 0 |  |  |  | znížená |  | 0 | 0 | 0 | 0 | 0 | 16 | K | 2 | ROZPOCET | 0 | 0 | 0 | 0 | 0 | 2 | 0 | 16 | 78
40 | M | 43100200 | Dvojcestný guľový ventil s pohonom, DN 25, Monemt < 4 Nm, Kvs 60, PN 32 bar, 230V/50 Hz, | ks | 1 |  | 0 |  |  |  | znížená |  | 0 | 0 | 0 | 0 | 0 | 32 | M | 2 | ROZPOCET | 0 | 0 | 0 | 0 | 0 | 2 | 0 | 16 | 80
41 | K | 734209116 | Montáž závitovej armatúry s 2 závitmi G 5/4 | ks | 2 |  | 0 |  |  |  | znížená |  | 0 | 0 | 0 | 0 | 0 | 16 | K | 2 | ROZPOCET | 0 | 0 | 0 | 0 | 0 | 2 | 0 | 16 | 82
42 | M | 52152232 | Vyvažovací ventil s vypúšťaním, s meracími vsuvkami, DN 32, PN 25 bar | ks | 1 |  | 0 |  |  |  | znížená |  | 0 | 0 | 0 | 0 | 0 | 32 | M | 2 | ROZPOCET | 0 | 0 | 0 | 0 | 0 | 2 | 0 | 16 | 84
43 | M | 43100300 | Dvojcestný guľový ventil s pohonom, DN 32, Monemt < 4 Nm, Kvs 100, PN 32 bar, 230V/50 Hz, | ks | 1 |  | 0 |  |  |  | znížená |  | 0 | 0 | 0 | 0 | 0 | 32 | M | 2 | ROZPOCET | 0 | 0 | 0 | 0 | 0 | 2 | 0 | 16 | 86
44 | K | 734209118 | Montáž závitovej armatúry s 2 závitmi G 2 | ks | 1 |  | 0 |  |  |  | znížená |  | 0 | 0 | 0 | 0 | 0 | 16 | K | 2 | ROZPOCET | 0 | 0 | 0 | 0 | 0 | 2 | 0 | 16 | 88
45 | M | 52152240 | Vyvažovací ventil s vypúšťaním, s meracími vsuvkami, DN 50, PN 25 bar | ks | 1 |  | 0 |  |  |  | znížená |  | 0 | 0 | 0 | 0 | 0 | 32 | M | 2 | ROZPOCET | 0 | 0 | 0 | 0 | 0 | 2 | 0 | 16 | 90
46 | K | 734224012 | Montáž guľového kohúta závitového G 1 | ks | 12 |  | 0 |  |  |  | znížená |  | 0 | 0 | 0 | 0 | 0 | 16 | K | 2 | ROZPOCET | 0 | 0 | 0 | 0 | 0 | 2 | 0 | 16 | 92
47 | M | 7568330 | Guľový kohút priamy na rozdeľovač podl. vykurovania, DN25 | ks | 12 |  | 0 |  |  |  | znížená |  | 0 | 0 | 0 | 0 | 0 | 32 | M | 2 | ROZPOCET | 0 | 0 | 0 | 0 | 0 | 2 | 0 | 16 | 94
48 | K | 734261222 | Pripojovacia sústava 4-cestná G 1/2" (3/4") pre vykurovacie telesá, priama | ks | 9 |  | 0 |  |  |  | znížená |  | 0 | 0 | 0 | 0 | 0 | 16 | K | 2 | ROZPOCET | 0 | 0 | 0 | 0 | 0 | 2 | 0 | 16 | 96
49 | M | 13966011 | Priama pripojovacia armatúra, pripojenie 1/2 ", Kvs 1,23 | ks | 9 |  | 0 |  |  |  | znížená |  | 0 | 0 | 0 | 0 | 0 | 32 | M | 2 | ROZPOCET | 0 | 0 | 0 | 0 | 0 | 2 | 0 | 16 | 98
50 | K | 7342613271 | Pripojovacia sústava 4-cestná G 1/2" (3/4") pre vykurovacie telesá, rohová | ks | 8 |  | 0 |  |  |  | znížená |  | 0 | 0 | 0 | 0 | 0 | 16 | K | 2 | ROZPOCET | 0 | 0 | 0 | 0 | 0 | 2 | 0 | 16 | 100
51 | M | 13966012 | Rohová pripojovacia armatúra, pripojenie 1/2 ", Kvs 1,23 | ks | 8 |  | 0 |  |  |  | znížená |  | 0 | 0 | 0 | 0 | 0 | 32 | M | 2 | ROZPOCET | 0 | 0 | 0 | 0 | 0 | 2 | 0 | 16 | 102
52 | K | 734223208 | Montáž termostatickej hlavice kvapalinovej jednoduchej | ks | 18 |  | 0 |  |  |  | znížená |  | 0 | 0 | 0 | 0 | 0 | 16 | K | 2 | ROZPOCET | 0 | 0 | 0 | 0 | 0 | 2 | 0 | 16 | 104
53 | M | 13966013 | Termostatická hlavica, M30x1,5, farba biela | ks | 18 |  | 0 |  |  |  | znížená |  | 0 | 0 | 0 | 0 | 0 | 32 | M | 2 | ROZPOCET | 0 | 0 | 0 | 0 | 0 | 2 | 0 | 16 | 106
54 | K | 734291113 | Ostané armatúry, kohútik plniaci a vypúšťací normy 13 7061, PN 1,0/100st. C G 1/2 | ks | 2 |  | 0 |  |  |  | znížená |  | 0 | 0 | 0 | 0 | 0 | 16 | K | 2 | ROZPOCET | 0 | 0 | 0 | 0 | 0 | 2 | 0 | 16 | 108
55 | K | 998734203 | Presun hmôt pre armatúry v objektoch výšky nad 6 do 24 m | % |  |  | 0 |  |  |  | znížená |  | 0 | 0 | 0 | 0 | 0 | 16 | K | 2 | ROZPOCET | 0 | 0 | 0 | 0 | 0 | 2 | 0 | 16 | 110
| D | 735 | Ústredné kúrenie - vykurovacie telesá, podlahové vykurovanie |  |  |  | 0 | [5 empty] | 0 |  | 0 |  | 0 | 2 | D | 1 | ROZPOCET | [6 empty] | 0
56 | K | 735111810 | Demontáž radiátorov článkových | m2 | 9.72 |  | 0 |  |  |  | znížená |  | 0 | 0 | 0 | 0 | 0 | 16 | K | 2 | ROZPOCET | 0 | 0 | 0 | 0 | 0 | 2 | 0 | 16 | 112
57 | K | 735890801 | Vnútrostaveniskové premiestnenie vybúraných hmôt vykurovacích telies do 6m | t | 0.231 |  | 0 |  |  |  | znížená |  | 0 | 0 | 0 | 0 | 0 | 16 | K | 2 | ROZPOCET | 0 | 0 | 0 | 0 | 0 | 2 | 0 | 16 | 114
58 | K | 3515425551 | Zátka 1/2" k vykur. telesu | ks | 29 |  | 0 |  |  |  | znížená |  | 0 | 0 | 0 | 0 | 0 | 16 | K | 2 | ROZPOCET | 0 | 0 | 0 | 0 | 0 | 2 | 0 | 16 | 116
59 | K | 3515425552 | Držiak navrtávacia nastenná konzola k vykur. telesu | ks | 16 |  | 0 |  |  |  | znížená |  | 0 | 0 | 0 | 0 | 0 | 16 | K | 2 | ROZPOCET | 0 | 0 | 0 | 0 | 0 | 2 | 0 | 16 | 118
60 | K | 735153300 | Príplatok k cene za odvzdušňovací ventil telies s príplatkom 8 % | ks | 18 |  | 0 |  |  |  | znížená |  | 0 | 0 | 0 | 0 | 0 | 16 | K | 2 | ROZPOCET | 0 | 0 | 0 | 0 | 0 | 2 | 0 | 16 | 120
61 | K | 735154140 | Montáž vykurovacieho telesa panelového dvojradového výšky 600 mm/ dĺžky 400-600 mm | ks | 1 |  | 0 |  |  |  | znížená |  | 0 | 0 | 0 | 0 | 0 | 16 | K | 2 | ROZPOCET | 0 | 0 | 0 | 0 | 0 | 2 | 0 | 16 | 122
62 | M | 2136054013P | Oceľové panelové radiátory 600x500, s pripojením vpravo, s 2 panelmi a 1 konvektorom | ks | 1 |  | 0 |  |  |  | znížená |  | 0 | 0 | 0 | 0 | 0 | 32 | M | 2 | ROZPOCET | 0 | 0 | 0 | 0 | 0 | 2 | 0 | 16 | 124
63 | K | 735154141 | Montáž vykurovacieho telesa panelového dvojradového výšky 600 mm/ dĺžky 700-900 mm | ks | 1 |  | 0 |  |  |  | znížená |  | 0 | 0 | 0 | 0 | 0 | 16 | K | 2 | ROZPOCET | 0 | 0 | 0 | 0 | 0 | 2 | 0 | 16 | 126
64 | M | 2136074013P | Oceľové panelové radiátory 600x700, s pripojením vpravo, s 2 panelmi a 1 konvektorom | ks | 1 |  | 0 |  |  |  | znížená |  | 0 | 0 | 0 | 0 | 0 | 32 | M | 2 | ROZPOCET | 0 | 0 | 0 | 0 | 0 | 2 | 0 | 16 | 128
65 | K | 735154142 | Montáž vykurovacieho telesa panelového dvojradového výšky 600 mm/ dĺžky 1000-1200 mm | ks | 3 |  | 0 |  |  |  | znížená |  | 0 | 0 | 0 | 0 | 0 | 16 | K | 2 | ROZPOCET | 0 | 0 | 0 | 0 | 0 | 2 | 0 | 16 | 130
66 | M | 2136102013L | Oceľové panelové radiátory 600x1000, s pripojením vľavo, s 2 panelmi a 1 konvektorom | ks | 1 |  | 0 |  |  |  | znížená |  | 0 | 0 | 0 | 0 | 0 | 32 | M | 2 | ROZPOCET | 0 | 0 | 0 | 0 | 0 | 2 | 0 | 16 | 132
67 | M | 2236124013P | Oceľové panelové radiátory 600x1200, s pripojením vpravo, s 2 panelmi a 2 konvektormi | ks | 1 |  | 0 |  |  |  | znížená |  | 0 | 0 | 0 | 0 | 0 | 32 | M | 2 | ROZPOCET | 0 | 0 | 0 | 0 | 0 | 2 | 0 | 16 | 134
68 | M | 2236124013L | Oceľové panelové radiátory 600x1200, s pripojením vľavo, s 2 panelmi a 2 konvektormi | ks | 1 |  | 0 |  |  |  | znížená |  | 0 | 0 | 0 | 0 | 0 | 32 | M | 2 | ROZPOCET | 0 | 0 | 0 | 0 | 0 | 2 | 0 | 16 | 136
69 | K | 735154143 | Montáž vykurovacieho telesa panelového dvojradového výšky 600 mm/ dĺžky 1400-1800 mm | ks | 9 |  | 0 |  |  |  | znížená |  | 0 | 0 | 0 | 0 | 0 | 16 | K | 2 | ROZPOCET | 0 | 0 | 0 | 0 | 0 | 2 | 0 | 16 | 138
70 | M | 2236144013L | Oceľové panelové radiátory 600x1400, s pripojením vľavo, s 2 panelmi a 2 konvektormi | ks | 2 |  | 0 |  |  |  | znížená |  | 0 | 0 | 0 | 0 | 0 | 32 | M | 2 | ROZPOCET | 0 | 0 | 0 | 0 | 0 | 2 | 0 | 16 | 140
71 | M | 2236164013L | Oceľové panelové radiátory 600x1600, s pripojením vľavo, s 2 panelmi a 2 konvektormi | ks | 2 |  | 0 |  |  |  | znížená |  | 0 | 0 | 0 | 0 | 0 | 32 | M | 2 | ROZPOCET | 0 | 0 | 0 | 0 | 0 | 2 | 0 | 16 | 142
72 | M | 2236184013P | Oceľové panelové radiátory 600x1800, s pripojením vpravo, s 2 panelmi a 2 konvektormi | ks | 1 |  | 0 |  |  |  | znížená |  | 0 | 0 | 0 | 0 | 0 | 32 | M | 2 | ROZPOCET | 0 | 0 | 0 | 0 | 0 | 2 | 0 | 16 | 144
73 | M | 2236184013L | Oceľové panelové radiátory 600x1800, s pripojením vľavo, s 2 panelmi a 2 konvektormi | ks | 4 |  | 0 |  |  |  | znížená |  | 0 | 0 | 0 | 0 | 0 | 32 | M | 2 | ROZPOCET | 0 | 0 | 0 | 0 | 0 | 2 | 0 | 16 | 146
74 | K | 735154144 | Montáž vykurovacieho telesa panelového dvojradového výšky 600 mm/ dĺžky 2000-2600 mm | ks | 2 |  | 0 |  |  |  | znížená |  | 0 | 0 | 0 | 0 | 0 | 16 | K | 2 | ROZPOCET | 0 | 0 | 0 | 0 | 0 | 2 | 0 | 16 | 148
75 | M | 2236202013P | Oceľové panelové radiátory 600x2000, s pripojením vpravo, s 2 panelmi a 2 konvektormi | ks | 1 |  | 0 |  |  |  | znížená |  | 0 | 0 | 0 | 0 | 0 | 32 | M | 2 | ROZPOCET | 0 | 0 | 0 | 0 | 0 | 2 | 0 | 16 | 150
76 | M | 2236262013B | Oceľové panelové radiátory 600x2600, s bočným pripojením, s 2 panelmi a 2 konvektormi | ks | 1 |  | 0 |  |  |  | znížená |  | 0 | 0 | 0 | 0 | 0 | 32 | M | 2 | ROZPOCET | 0 | 0 | 0 | 0 | 0 | 2 | 0 | 16 | 152
77 | K | 735154153 | Montáž vykurovacieho telesa panelového dvojradového výšky 900 mm/ dĺžky 1400-1800 mm | ks | 2 |  | 0 |  |  |  | znížená |  | 0 | 0 | 0 | 0 | 0 | 16 | K | 2 | ROZPOCET | 0 | 0 | 0 | 0 | 0 | 2 | 0 | 16 | 154
78 | M | 2239164013P | Oceľové panelové radiátory 900x1600, s pripojením vpravo, s 2 panelmi a 2 konvektormi | ks | 1 |  | 0 |  |  |  | znížená |  | 0 | 0 | 0 | 0 | 0 | 32 | M | 2 | ROZPOCET | 0 | 0 | 0 | 0 | 0 | 2 | 0 | 16 | 156
79 | M | 2239164013L | Oceľové panelové radiátory 900x1600, s pripojením vľavo, s 2 panelmi a 2 konvektormi | ks | 1 |  | 0 |  |  |  | znížená |  | 0 | 0 | 0 | 0 | 0 | 32 | M | 2 | ROZPOCET | 0 | 0 | 0 | 0 | 0 | 2 | 0 | 16 | 158
80 | K | 735158120 | Vykurovacie telesá panelové, tlaková skúška telesa vodou dvojradového | ks | 18 |  | 0 |  |  |  | znížená |  | 0 | 0 | 0 | 0 | 0 | 16 | K | 2 | ROZPOCET | 0 | 0 | 0 | 0 | 0 | 2 | 0 | 16 | 160
81 | K | 735311580 | Montáž zostavy rozdeľovač / zberač na stenu typ 9 cestný | ks | 6 |  | 0 |  |  |  | znížená |  | 0 | 0 | 0 | 0 | 0 | 16 | K | 2 | ROZPOCET | 0 | 0 | 0 | 0 | 0 | 2 | 0 | 16 | 162
82 | M | 7568319 | Rozdeľovač podlahového vykurovania s prietokomermi 0-5 l/min, nerez, 9 okruhov, prip. DN25 | ks | 6 |  | 0 |  |  |  | znížená |  | 0 | 0 | 0 | 0 | 0 | 32 | M | 2 | ROZPOCET | 0 | 0 | 0 | 0 | 0 | 2 | 0 | 16 | 164
83 | K | 735311770 | Montáž skrinky rozdeľovača pod omietku 9-12 okruhov | ks | 6 |  | 0 |  |  |  | znížená |  | 0 | 0 | 0 | 0 | 0 | 16 | K | 2 | ROZPOCET | 0 | 0 | 0 | 0 | 0 | 2 | 0 | 16 | 166
84 | M | 7249605 | Skrinka podomietková pre rozdeľovač , 9 okruhov, šírka 965 mm, farba biela | ks | 6 |  | 0 |  |  |  | znížená |  | 0 | 0 | 0 | 0 | 0 | 32 | M | 2 | ROZPOCET | 0 | 0 | 0 | 0 | 0 | 2 | 0 | 16 | 168
85 | K | 735311263V | Montáž podlahového vykurovania systém vodiacich líšt, potrubie 16x2, rozteč 100 mm | m² | 418 |  | 0 |  |  |  | znížená |  | 0 | 0 | 0 | 0 | 0 | 16 | K | 2 | ROZPOCET | 0 | 0 | 0 | 0 | 0 | 2 | 0 | 16 | 170
86 | K | - | Montáž a kabeláž regulácie rieši profesia ELEKTRO | ks | 1 |  | 0 |  |  |  | znížená |  | 0 | 0 | 0 | 0 | 0 | 16 | K | 2 | ROZPOCET | 0 | 0 | 0 | 0 | 0 | 2 | 0 | 16 | 172
87 | M | 1087162 | Káblový regulátor vykurovania, 230V/50 Hz, IP20, pripojenie max. 8 termopohonov 24V, | ks | 1 |  | 0 |  |  |  | znížená |  | 0 | 0 | 0 | 0 | 0 | 32 | M | 2 | ROZPOCET | 0 | 0 | 0 | 0 | 0 | 2 | 0 | 16 | 174
88 | M | 1087161 | Panel s dotykovou obrazovkou na ovládanie podlahového, prip. 230V/50 Hz, prepojenie s regulátorom 3x od 0,5 do 2,5 mm² | ks | 2 |  | 0 |  |  |  | znížená |  | 0 | 0 | 0 | 0 | 0 | 32 | M | 2 | ROZPOCET | 0 | 0 | 0 | 0 | 0 | 2 | 0 | 16 | 176
89 | M | 1087812 | Drôtový snímač teploty, prepojenie s regulátorom 4x od 0,25 do 0,75 mm² (tienený) | ks | 2 |  | 0 |  |  |  | znížená |  | 0 | 0 | 0 | 0 | 0 | 32 | M | 2 | ROZPOCET | 0 | 0 | 0 | 0 | 0 | 2 | 0 | 16 | 178
90 | M | 1083576 | Reléový modul, 2 prepínacie kontakty, 24 VDC, spínacie napätie 380VAC, 125 VDC, IP 40 | ks | 2 |  | 0 |  |  |  | znížená |  | 0 | 0 | 0 | 0 | 0 | 32 | M | 2 | ROZPOCET | 0 | 0 | 0 | 0 | 0 | 2 | 0 | 16 | 180
91 | K | 998735202 | Presun hmôt pre vykurovacie telesá v objektoch výšky nad 6 do 12 m | % |  |  | 0 |  |  |  | znížená |  | 0 | 0 | 0 | 0 | 0 | 16 | K | 2 | ROZPOCET | 0 | 0 | 0 | 0 | 0 | 2 | 0 | 16 | 182
| D | HZS | Hodinové zúčtovacie sadzby |  |  |  | 0 | [5 empty] | 0 |  | 0 |  | 0 | 4 | D | 0 | ROZPOCET | [6 empty] | 0
92 | K | HZS000111.S | Stavebno montážne práce náročnejšie, ucelené, obtiažne, rutinné (Tr. 2) v rozsahu viac ako 8 hodín náročnejšie - demontážne práce | hod | 70 |  | 0 |  |  |  | znížená |  | 0 | 0 | 0 | 0 | 0 | 262144 | K | 1 | ROZPOCET | 0 | 0 | 0 | 0 | 0 | 2 | 0 | 262144 | 184
93 | K | HZS000112.S | Stavebno montážne práce náročnejšie, ucelené, obtiažne, rutinné (Tr. 2) v rozsahu viac ako 8 hodín náročnejšie - prevádzkové skúšky | hod | 55 |  | 0 |  |  |  | znížená |  | 0 | 0 | 0 | 0 | 0 | 262144 | K | 1 | ROZPOCET | 0 | 0 | 0 | 0 | 0 | 2 | 0 | 262144 | 186

## 02.5 - Vzduchotechnika SO...
[9 empty] | >> skryté stĺpce << | [9 empty] | {4e08b4a1-7a0e-4797-85c5-68b07486a837}
0
| KRYCÍ LIST ROZPOČTU | [8 empty] | v --- nižšie sa nachádzajú doplnkové a pomocné údaje k zostavám --- v | [8 empty] | False
Stavba:
REKONŠTRUKCIA ZŠ PLICKOVA
Objekt:
02 - SO 02 Telocvičňa
Časť:
02.5 - Vzduchotechnika SO02 - Telocvičňa
| JKSO: |  |  |  |  | KS:
| Miesto: |  |  |  |  | Dátum: | 9. 2. 2021
| Objednávateľ: |  |  |  |  | IČO:
|  | Mestská časť Bratislava – Rača |  |  |  | IČ DPH:
| Zhotoviteľ: |  |  |  |  | IČO: | Vyplň údaj
|  | Vyplň údaj |  |  |  | IČ DPH: | Vyplň údaj
| Projektant: |  |  |  |  | IČO:
|  | Pantographs.r.o. |  |  |  | IČ DPH:
| Spracovateľ: |  |  |  |  | IČO:
IČ DPH:
Poznámka:
| Náklady z rozpočtu | [5 empty] | 0
| Ostatné náklady | [5 empty] | 0
| Cena bez DPH | [5 empty] | 0
|  |  | Základ dane |  |  | Sadzba dane | Výška dane
| DPH | základná | 0 |  |  | 20% | 0
|  | znížená | 0 |  |  | 20% | 0
|  | zákl. prenesená | 0 |  |  | 20% | 0
|  | zníž. prenesená | 0 |  |  | 20% | 0
|  | nulová | 0 |  |  | 0% | 0
| Cena s DPH |  |  | v | EUR |  | 0
| Projektant |  |  | Spracovateľ
| Dátum a podpis: |  | Pečiatka | Dátum a podpis: |  |  | Pečiatka
| Objednávateľ |  |  | Zhotoviteľ
| Dátum a podpis: |  | Pečiatka | Dátum a podpis: |  |  | Pečiatka
REKAPITULÁCIA ROZPOČTU
Stavba:
REKONŠTRUKCIA ZŠ PLICKOVA
Objekt:
02 - SO 02 Telocvičňa
Časť:
02.5 - Vzduchotechnika SO02 - Telocvičňa
Miesto: | [5 empty] | Dátum: | 9. 2. 2021
Objednávateľ: |  |  | Mestská časť Bratislava – Rača |  |  | Projektant: | Pantographs.r.o.
Zhotoviteľ: |  |  | Vyplň údaj |  |  | Spracovateľ:
Kód dielu - Popis | [6 empty] | Cena celkom [EUR]
1) Náklady z rozpočtu | [6 empty] | 0 | [12 empty] | -1
| D1 - VETRANIE – TELOCVIČŇA | [5 empty] | 0
| D2 - Axiálny ventilátor | [5 empty] | 0
| D3 - Žalúziová klapka | [5 empty] | 0
| D3 - Žalúziová klapka | [5 empty] | 0
| D4 - Radiálny ventilátor do potrubia | [5 empty] | 0
| D5 - Spätná klapka | [5 empty] | 0
| D6 - Rýchloupínacia spona | [5 empty] | 0
| D7 - Výfukový kus 45º so sitom | [5 empty] | 0
| D8 - Výustka do kruhového potrubia | [5 empty] | 0
| D9 - Tlmič hluku do potrubia | [5 empty] | 0
| D10 - Kruhové potrubie z pozinkovaného plechu | [5 empty] | 0
| D11 - Tepelná izolácia | [5 empty] | 0
| D12 - VETRANIE – WC – KÚPEĽNE – T1.05, T1.08 | [5 empty] | 0
| D13 - Malý radiálny ventilátor s dobehom | [5 empty] | 0
| D10 - Kruhové potrubie z pozinkovaného plechu | [5 empty] | 0
| D12 - VETRANIE – WC – KÚPEĽNE – T1.05, T1.08 | [5 empty] | 0
| D14 - Diagonálny ventilátor do kruhového potrubia s dobehom | [5 empty] | 0
| D5 - Spätná klapka | [5 empty] | 0
| D6 - Rýchloupínacia spona | [5 empty] | 0
| D15 - Tanierový ventil | [5 empty] | 0
| D16 - Dverová mriežka | [5 empty] | 0
| D3 - Žalúziová klapka | [5 empty] | 0
| D10 - Kruhové potrubie z pozinkovaného plechu | [5 empty] | 0
| D11 - Tepelná izolácia | [5 empty] | 0
| D17 - VETRANIE – WC – T1.18 | [5 empty] | 0
| D14 - Diagonálny ventilátor do kruhového potrubia s dobehom | [5 empty] | 0
| D5 - Spätná klapka | [5 empty] | 0
| D6 - Rýchloupínacia spona | [5 empty] | 0
| D15 - Tanierový ventil | [5 empty] | 0
| D16 - Dverová mriežka | [5 empty] | 0
| D3 - Žalúziová klapka | [5 empty] | 0
| D10 - Kruhové potrubie z pozinkovaného plechu | [5 empty] | 0
| D11 - Tepelná izolácia | [5 empty] | 0
| D21 - Demontáž potrubia - telocvičňa | [5 empty] | 0
| D18 - Montážny, tesniaci a spojovací materiál | [5 empty] | 0
| D19 - Ostatné rozpočtové náklady | [5 empty] | 0
| HSV - HSV | [5 empty] | 0
2) Ostatné náklady | [6 empty] | 0 |  |  |  | DPH
| GZS | [5 empty] | 0 |  |  |  | znížená | [9 empty] | VRN | 0 | 0 | 0 | 0 | 0 | 2
| Mimostaven. doprava | [5 empty] | 0 |  |  |  | znížená | [9 empty] | VRN | 0 | 0 | 0 | 0 | 0 | 2
| Sťažené podmienky | [5 empty] | 0 |  |  |  | znížená | [9 empty] | VRN | 0 | 0 | 0 | 0 | 0 | 2
| Vplyv prostredia | [5 empty] | 0 |  |  |  | znížená | [9 empty] | VRN | 0 | 0 | 0 | 0 | 0 | 2
| Klimatické vplyvy | [5 empty] | 0 |  |  |  | znížená | [9 empty] | VRN | 0 | 0 | 0 | 0 | 0 | 2
| Kompletačná činnosť | [5 empty] | 0 |  |  |  | znížená | [9 empty] | KOMPLETACNA | 0 | 0 | 0 | 0 | 0 | 2
Celkové náklady za stavbu 1) + 2) | [6 empty] | 0
ROZPOČET
Stavba:
REKONŠTRUKCIA ZŠ PLICKOVA
Objekt:
02 - SO 02 Telocvičňa
Časť:
02.5 - Vzduchotechnika SO02 - Telocvičňa
Miesto: | [5 empty] | Dátum: | 9. 2. 2021
Objednávateľ: |  |  | Mestská časť Bratislava – Rača |  |  | Projektant: | Pantographs.r.o.
Zhotoviteľ: |  |  | Vyplň údaj |  |  | Spracovateľ:
PČ | Typ | Kód | Popis | MJ | Množstvo | J.cena [EUR] | Cena celkom [EUR] | Cenová sústava |  |  | DPH | J. Nh [h] | Nh celkom [h] | J. hmotnosť [t] | Hmotnosť celkom [t] | J. suť [t] | Suť Celkom [t]
Náklady z rozpočtu | [6 empty] | 0 | [5 empty] | 0 |  | 0 |  | 0 |  | D | -1 | [7 empty] | 0
| D | D1 | VETRANIE – TELOCVIČŇA |  |  |  | 0 | [5 empty] | 0 |  | 0 |  | 0 | 1 | D | 0 | ROZPOCET | [6 empty] | 0
| D | D2 | Axiálny ventilátor |  |  |  | 0 | [5 empty] | 0 |  | 0 |  | 0 | 1 | D | 1 | ROZPOCET | [6 empty] | 0
1 | K | V4.01 | Úsporný axiálny ventilátor | ks | 4 |  | 0 |  |  |  | znížená |  | 0 | 0 | 0 | 0 | 0 | 4 | K | 2 | ROZPOCET | 0 | 0 | 0 | 0 | 0 | 2 | 0 | 4 | 2
| P |  | Poznámka k položke: Skriňa je z oceľového galvanizovaného plechu opatreného čiernym lakom, montážne konzoly a skrutky sú galvanicky pokovované. Obežné koleso je plastové, je optimalizované z hľadiska maximálneho prietoku a tlaku pri minimálnej hlučnosti. Obežné koleso je nalisované priamo na motore. EC motor s tepelnou ochranou proti preťaženiu. Ložiská guličkové. Krytie IP44. Pracovná teplota -20 ° až 40 °C. | [15 empty] | P | 2
| D | D3 | Žalúziová klapka |  |  |  | 0 | [5 empty] | 0 |  | 0 |  | 0 | 1 | D | 1 | ROZPOCET | [6 empty] | 0
2 | K | Pol174 | D250 | ks | 4 |  | 0 |  |  |  | znížená |  | 0 | 0 | 0 | 0 | 0 | 4 | K | 2 | ROZPOCET | 0 | 0 | 0 | 0 | 0 | 2 | 0 | 4 | 4
| P |  | Poznámka k položke: Rám z ABS, lamely z PVC. Alebo porovnateľné produkty | [15 empty] | P | 2
3 | K | V4.02 | Úsporný axiálny ventilátor | ks | 4 |  | 0 |  |  |  | znížená |  | 0 | 0 | 0 | 0 | 0 | 4 | K | 2 | ROZPOCET | 0 | 0 | 0 | 0 | 0 | 2 | 0 | 4 | 6
| P |  | Poznámka k položke: Skriňa je z oceľového galvanizovaného plechu opatreného čiernym lakom, montážne konzoly a skrutky sú galvanicky pokovované. Obežné koleso je plastové, je optimalizované z hľadiska maximálneho prietoku a tlaku pri minimálnej hlučnosti. Obežné koleso je nalisované priamo na motore. EC motor s tepelnou ochranou proti preťaženiu. Ložiská guličkové. Krytie IP44. Pracovná teplota -20 ° až 40 °C. | [15 empty] | P | 2
| D | D3 | Žalúziová klapka |  |  |  | 0 | [5 empty] | 0 |  | 0 |  | 0 | 1 | D | 1 | ROZPOCET | [6 empty] | 0
4 | K | Pol174 | D250 | ks | 4 |  | 0 |  |  |  | znížená |  | 0 | 0 | 0 | 0 | 0 | 4 | K | 2 | ROZPOCET | 0 | 0 | 0 | 0 | 0 | 2 | 0 | 4 | 8
| P |  | Poznámka k položke: Rám z ABS, lamely z PVC. Alebo porovnateľné produkty | [15 empty] | P | 2
| D | D4 | Radiálny ventilátor do potrubia |  |  |  | 0 | [5 empty] | 0 |  | 0 |  | 0 | 1 | D | 1 | ROZPOCET | [6 empty] | 0
5 | K | V4.03 | Radiálny ventilátor kovový | ks | 1 |  | 0 |  |  |  | znížená |  | 0 | 0 | 0 | 0 | 0 | 4 | K | 2 | ROZPOCET | 0 | 0 | 0 | 0 | 0 | 2 | 0 | 4 | 10
| P |  | Poznámka k položke: Skriňa vylisovaná z oceľového pozinkovaného plechu opatreného čiernym polyesterovým lakom. Dodávka s montážnou konzolou. Obežné koleso je radiálne s dozadu zahnutými lopatkami. Obežné koleso je nalisované na vonkajší rotor motora a je plastové. Motor´je asynchrónny. Tepelná poistka je umiestnená vo vinutí motora. Ložiska sú guličkové. Trieda izolácie F, krytie IP44. | [15 empty] | P | 2
| D | D5 | Spätná klapka |  |  |  | 0 | [5 empty] | 0 |  | 0 |  | 0 | 1 | D | 1 | ROZPOCET | [6 empty] | 0
6 | K | Pol175 | SK 250 | ks | 1 |  | 0 |  |  |  | znížená |  | 0 | 0 | 0 | 0 | 0 | 4 | K | 2 | ROZPOCET | 0 | 0 | 0 | 0 | 0 | 2 | 0 | 4 | 12
| D | D6 | Rýchloupínacia spona |  |  |  | 0 | [5 empty] | 0 |  | 0 |  | 0 | 1 | D | 1 | ROZPOCET | [6 empty] | 0
7 | K | Pol176 | RUS 250 | ks | 2 |  | 0 |  |  |  | znížená |  | 0 | 0 | 0 | 0 | 0 | 4 | K | 2 | ROZPOCET | 0 | 0 | 0 | 0 | 0 | 2 | 0 | 4 | 14
| D | D7 | Výfukový kus 45º so sitom |  |  |  | 0 | [5 empty] | 0 |  | 0 |  | 0 | 1 | D | 1 | ROZPOCET | [6 empty] | 0
8 | K | Pol177 | VK-K-250 | ks | 1 |  | 0 |  |  |  | znížená |  | 0 | 0 | 0 | 0 | 0 | 4 | K | 2 | ROZPOCET | 0 | 0 | 0 | 0 | 0 | 2 | 0 | 4 | 16
| D | D8 | Výustka do kruhového potrubia |  |  |  | 0 | [5 empty] | 0 |  | 0 |  | 0 | 1 | D | 1 | ROZPOCET | [6 empty] | 0
9 | K | Pol178 | 325x75 | ks | 5 |  | 0 |  |  |  | znížená |  | 0 | 0 | 0 | 0 | 0 | 4 | K | 2 | ROZPOCET | 0 | 0 | 0 | 0 | 0 | 2 | 0 | 4 | 18
| D | D9 | Tlmič hluku do potrubia |  |  |  | 0 | [5 empty] | 0 |  | 0 |  | 0 | 1 | D | 1 | ROZPOCET | [6 empty] | 0
10 | K | Pol179 | D250 – 900 | ks | 1 |  | 0 |  |  |  | znížená |  | 0 | 0 | 0 | 0 | 0 | 4 | K | 2 | ROZPOCET | 0 | 0 | 0 | 0 | 0 | 2 | 0 | 4 | 20
| D | D10 | Kruhové potrubie z pozinkovaného plechu |  |  |  | 0 | [5 empty] | 0 |  | 0 |  | 0 | 1 | D | 1 | ROZPOCET | [6 empty] | 0
11 | K | Pol49 | SPIRO do priemeru D160/30%tv | bm | 17 |  | 0 |  |  |  | znížená |  | 0 | 0 | 0 | 0 | 0 | 4 | K | 2 | ROZPOCET | 0 | 0 | 0 | 0 | 0 | 2 | 0 | 4 | 22
12 | K | Pol50 | SPIRO do priemeru D200/30%tv | bm | 8 |  | 0 |  |  |  | znížená |  | 0 | 0 | 0 | 0 | 0 | 4 | K | 2 | ROZPOCET | 0 | 0 | 0 | 0 | 0 | 2 | 0 | 4 | 24
13 | K | Pol51 | SPIRO do priemeru D250/30%tv | bm | 15 |  | 0 |  |  |  | znížená |  | 0 | 0 | 0 | 0 | 0 | 4 | K | 2 | ROZPOCET | 0 | 0 | 0 | 0 | 0 | 2 | 0 | 4 | 26
| D | D11 | Tepelná izolácia |  |  |  | 0 | [5 empty] | 0 |  | 0 |  | 0 | 1 | D | 1 | ROZPOCET | [6 empty] | 0
14 | K | T2 | Tepelná izolácia potrubia vo vonkajšom prostredí s oplechovaním, hrúbka min 80 mm | m2 | 4 |  | 0 |  |  |  | znížená |  | 0 | 0 | 0 | 0 | 0 | 4 | K | 2 | ROZPOCET | 0 | 0 | 0 | 0 | 0 | 2 | 0 | 4 | 28
15 | K | T4 | Izolácia proti oroseniu nenasiakavá, s parotesnou zábranou, uzavretou buničitou štruktúrou a Al fóliou, hrúbka min 19 mm, neupravený vzduch | m2 | 4 |  | 0 |  |  |  | znížená |  | 0 | 0 | 0 | 0 | 0 | 4 | K | 2 | ROZPOCET | 0 | 0 | 0 | 0 | 0 | 2 | 0 | 4 | 30
| D | D12 | VETRANIE – WC – KÚPEĽNE – T1.05, T1.08 |  |  |  | 0 | [5 empty] | 0 |  | 0 |  | 0 | 1 | D | 0 | ROZPOCET | [6 empty] | 0
| D | D13 | Malý radiálny ventilátor s dobehom |  |  |  | 0 | [5 empty] | 0 |  | 0 |  | 0 | 1 | D | 1 | ROZPOCET | [6 empty] | 0
16 | K | V5.01 | Ventilátor | ks | 2 |  | 0 |  |  |  | znížená |  | 0 | 0 | 0 | 0 | 0 | 4 | K | 2 | ROZPOCET | 0 | 0 | 0 | 0 | 0 | 2 | 0 | 4 | 32
| P |  | Poznámka k položke: Skriňa je z nárazuvzdorného plastu, bielej farby. Skriňa je určená pre montáž na stenu alebo strop. Vo výtlaku ventilátora je spätná klapka. Po odňatí čelného panelu dôjde automaticky k odpojeniu napájania. Motor je jedno- nebo dvojotáčkový asynchronný s rozbehovým kondenzátorom. Motor má tepelnou ochranu proti prehriatiu. Maximálna prevádzková teplota okolia je 40°C. Prevedenie s dvojitou izoláciou, trieda ochrany II, krytie IP44. | [15 empty] | P | 2
| D | D10 | Kruhové potrubie z pozinkovaného plechu |  |  |  | 0 | [5 empty] | 0 |  | 0 |  | 0 | 1 | D | 1 | ROZPOCET | [6 empty] | 0
17 | K | Pol47 | SPIRO do priemeru D100/30%tv | bm | 1 |  | 0 |  |  |  | znížená |  | 0 | 0 | 0 | 0 | 0 | 4 | K | 2 | ROZPOCET | 0 | 0 | 0 | 0 | 0 | 2 | 0 | 4 | 34
| D | D12 | VETRANIE – WC – KÚPEĽNE – T1.05, T1.08 |  |  |  | 0 | [5 empty] | 0 |  | 0 |  | 0 | 1 | D | 0 | ROZPOCET | [6 empty] | 0
| D | D14 | Diagonálny ventilátor do kruhového potrubia s dobehom |  |  |  | 0 | [5 empty] | 0 |  | 0 |  | 0 | 1 | D | 1 | ROZPOCET | [6 empty] | 0
18 | K | V5.02 | Ventilátor | ks | 2 |  | 0 |  |  |  | znížená |  | 0 | 0 | 0 | 0 | 0 | 4 | K | 2 | ROZPOCET | 0 | 0 | 0 | 0 | 0 | 2 | 0 | 4 | 36
| P |  | Poznámka k položke: Skriňa vyrobená z plastu, obežné koleso vyrobené z plastu. Motor striedavý s dvojitým vinutím, | [15 empty] | P | 2
| D | D5 | Spätná klapka |  |  |  | 0 | [5 empty] | 0 |  | 0 |  | 0 | 1 | D | 1 | ROZPOCET | [6 empty] | 0
19 | K | Pol156 | SK 160 | ks | 2 |  | 0 |  |  |  | znížená |  | 0 | 0 | 0 | 0 | 0 | 4 | K | 2 | ROZPOCET | 0 | 0 | 0 | 0 | 0 | 2 | 0 | 4 | 38
| D | D6 | Rýchloupínacia spona |  |  |  | 0 | [5 empty] | 0 |  | 0 |  | 0 | 1 | D | 1 | ROZPOCET | [6 empty] | 0
20 | K | Pol157 | RUS 160 | ks | 4 |  | 0 |  |  |  | znížená |  | 0 | 0 | 0 | 0 | 0 | 4 | K | 2 | ROZPOCET | 0 | 0 | 0 | 0 | 0 | 2 | 0 | 4 | 40
| D | D15 | Tanierový ventil |  |  |  | 0 | [5 empty] | 0 |  | 0 |  | 0 | 1 | D | 1 | ROZPOCET | [6 empty] | 0
21 | K | Pol144 | TV 125 | ks | 8 |  | 0 |  |  |  | znížená |  | 0 | 0 | 0 | 0 | 0 | 4 | K | 2 | ROZPOCET | 0 | 0 | 0 | 0 | 0 | 2 | 0 | 4 | 42
| D | D16 | Dverová mriežka |  |  |  | 0 | [5 empty] | 0 |  | 0 |  | 0 | 1 | D | 1 | ROZPOCET | [6 empty] | 0
22 | K | Pol180 | 325x325 | ks | 4 |  | 0 |  |  |  | znížená |  | 0 | 0 | 0 | 0 | 0 | 4 | K | 2 | ROZPOCET | 0 | 0 | 0 | 0 | 0 | 2 | 0 | 4 | 44
| P |  | Poznámka k položke: Hranatá nepriehľadná hliníková mriežka s pevnými lamelami. | [15 empty] | P | 2
| D | D3 | Žalúziová klapka |  |  |  | 0 | [5 empty] | 0 |  | 0 |  | 0 | 1 | D | 1 | ROZPOCET | [6 empty] | 0
23 | K | Pol181 | D200 | ks | 2 |  | 0 |  |  |  | znížená |  | 0 | 0 | 0 | 0 | 0 | 4 | K | 2 | ROZPOCET | 0 | 0 | 0 | 0 | 0 | 2 | 0 | 4 | 46
| P |  | Poznámka k položke: Alebo porovnateľné produkty. Rám z ABS, lamely z PVC. | [15 empty] | P | 2
| D | D10 | Kruhové potrubie z pozinkovaného plechu |  |  |  | 0 | [5 empty] | 0 |  | 0 |  | 0 | 1 | D | 1 | ROZPOCET | [6 empty] | 0
24 | K | Pol48 | SPIRO do priemeru D125/30%tv | bm | 10 |  | 0 |  |  |  | znížená |  | 0 | 0 | 0 | 0 | 0 | 4 | K | 2 | ROZPOCET | 0 | 0 | 0 | 0 | 0 | 2 | 0 | 4 | 48
25 | K | Pol49 | SPIRO do priemeru D160/30%tv | bm | 14 |  | 0 |  |  |  | znížená |  | 0 | 0 | 0 | 0 | 0 | 4 | K | 2 | ROZPOCET | 0 | 0 | 0 | 0 | 0 | 2 | 0 | 4 | 50
26 | K | Pol50 | SPIRO do priemeru D200/30%tv | bm | 6 |  | 0 |  |  |  | znížená |  | 0 | 0 | 0 | 0 | 0 | 4 | K | 2 | ROZPOCET | 0 | 0 | 0 | 0 | 0 | 2 | 0 | 4 | 52
| D | D11 | Tepelná izolácia |  |  |  | 0 | [5 empty] | 0 |  | 0 |  | 0 | 1 | D | 1 | ROZPOCET | [6 empty] | 0
27 | K | T4 | Izolácia proti oroseniu nenasiakavá, s parotesnou zábranou, uzavretou buničitou štruktúrou a Al fóliou, hrúbka min 19 mm, neupravený vzduch | m2 | 3 |  | 0 |  |  |  | znížená |  | 0 | 0 | 0 | 0 | 0 | 4 | K | 2 | ROZPOCET | 0 | 0 | 0 | 0 | 0 | 2 | 0 | 4 | 54
| D | D17 | VETRANIE – WC – T1.18 |  |  |  | 0 | [5 empty] | 0 |  | 0 |  | 0 | 1 | D | 0 | ROZPOCET | [6 empty] | 0
| D | D14 | Diagonálny ventilátor do kruhového potrubia s dobehom |  |  |  | 0 | [5 empty] | 0 |  | 0 |  | 0 | 1 | D | 1 | ROZPOCET | [6 empty] | 0
28 | K | V5.03 | Ventilátor | ks | 1 |  | 0 |  |  |  | znížená |  | 0 | 0 | 0 | 0 | 0 | 4 | K | 2 | ROZPOCET | 0 | 0 | 0 | 0 | 0 | 2 | 0 | 4 | 56
| P |  | Poznámka k položke: Skriňa vyrobená z plastu, obežné koleso vyrobené z plastu. Motor striedavý s dvojitým vinutím, | [15 empty] | P | 2
| D | D5 | Spätná klapka |  |  |  | 0 | [5 empty] | 0 |  | 0 |  | 0 | 1 | D | 1 | ROZPOCET | [6 empty] | 0
29 | K | Pol160 | SK 125 | ks | 1 |  | 0 |  |  |  | znížená |  | 0 | 0 | 0 | 0 | 0 | 4 | K | 2 | ROZPOCET | 0 | 0 | 0 | 0 | 0 | 2 | 0 | 4 | 58
| D | D6 | Rýchloupínacia spona |  |  |  | 0 | [5 empty] | 0 |  | 0 |  | 0 | 1 | D | 1 | ROZPOCET | [6 empty] | 0
30 | K | Pol161 | RUS 125 | ks | 2 |  | 0 |  |  |  | znížená |  | 0 | 0 | 0 | 0 | 0 | 4 | K | 2 | ROZPOCET | 0 | 0 | 0 | 0 | 0 | 2 | 0 | 4 | 60
| D | D15 | Tanierový ventil |  |  |  | 0 | [5 empty] | 0 |  | 0 |  | 0 | 1 | D | 1 | ROZPOCET | [6 empty] | 0
31 | K | Pol143 | TV 100 | ks | 2 |  | 0 |  |  |  | znížená |  | 0 | 0 | 0 | 0 | 0 | 4 | K | 2 | ROZPOCET | 0 | 0 | 0 | 0 | 0 | 2 | 0 | 4 | 62
| D | D16 | Dverová mriežka |  |  |  | 0 | [5 empty] | 0 |  | 0 |  | 0 | 1 | D | 1 | ROZPOCET | [6 empty] | 0
32 | K | Pol154 | 325x125 | ks | 2 |  | 0 |  |  |  | znížená |  | 0 | 0 | 0 | 0 | 0 | 4 | K | 2 | ROZPOCET | 0 | 0 | 0 | 0 | 0 | 2 | 0 | 4 | 64
| P |  | Poznámka k položke: Hranatá nepriehľadná hliníková mriežka s pevnými lamelami. | [15 empty] | P | 2
| D | D3 | Žalúziová klapka |  |  |  | 0 | [5 empty] | 0 |  | 0 |  | 0 | 1 | D | 1 | ROZPOCET | [6 empty] | 0
33 | K | Pol182 | D125 | ks | 1 |  | 0 |  |  |  | znížená |  | 0 | 0 | 0 | 0 | 0 | 4 | K | 2 | ROZPOCET | 0 | 0 | 0 | 0 | 0 | 2 | 0 | 4 | 66
| P |  | Poznámka k položke: Alebo porovnateľné produkty. Rám z ABS, lamely z PVC. | [15 empty] | P | 2
| D | D10 | Kruhové potrubie z pozinkovaného plechu |  |  |  | 0 | [5 empty] | 0 |  | 0 |  | 0 | 1 | D | 1 | ROZPOCET | [6 empty] | 0
34 | K | Pol47 | SPIRO do priemeru D100/30%tv | bm | 4 |  | 0 |  |  |  | znížená |  | 0 | 0 | 0 | 0 | 0 | 4 | K | 2 | ROZPOCET | 0 | 0 | 0 | 0 | 0 | 2 | 0 | 4 | 68
35 | K | Pol48 | SPIRO do priemeru D125/30%tv | bm | 2 |  | 0 |  |  |  | znížená |  | 0 | 0 | 0 | 0 | 0 | 4 | K | 2 | ROZPOCET | 0 | 0 | 0 | 0 | 0 | 2 | 0 | 4 | 70
| D | D11 | Tepelná izolácia |  |  |  | 0 | [5 empty] | 0 |  | 0 |  | 0 | 1 | D | 1 | ROZPOCET | [6 empty] | 0
36 | K | T4 | Izolácia proti oroseniu nenasiakavá, s parotesnou zábranou, uzavretou buničitou štruktúrou a Al fóliou, hrúbka min 19 mm, neupravený vzduch | m2 | 1 |  | 0 |  |  |  | znížená |  | 0 | 0 | 0 | 0 | 0 | 4 | K | 2 | ROZPOCET | 0 | 0 | 0 | 0 | 0 | 2 | 0 | 4 | 72
| D | D21 | Demontáž potrubia - telocvičňa |  |  |  | 0 | [5 empty] | 0 |  | 0 |  | 0 | 1 | D | 1 | ROZPOCET | [6 empty] | 0
37 | K | ki073 | Potrubie štvorhranné do obvodu 2520/30%tv | bm | 9 |  | 0 |  |  |  | znížená |  | 0 | 0 | 0 | 0 | 0 | 4 | K | 2 | ROZPOCET | 0 | 0 | 0 | 0 | 0 | 2 | 0 | 4 | 74
| P |  | Poznámka k položke: Vzduchotechnické potrubie štvorhranné, materiál oceľový plech pozinkovaný s minimálnou vrstvou zinku 275 g/m2 prevedenie nízkotlakové do 650 Pa, trieda tesnosti potrubia I, spoje prírubové, materiál prírub a rohovníkov, oceľový plech pozinkovaný osadenie regulačných a nábehových plechov | [15 empty] | P | 2
| D | D18 | Montážny, tesniaci a spojovací materiál |  |  |  | 0 | [5 empty] | 0 |  | 0 |  | 0 | 1 | D | 1 | ROZPOCET | [6 empty] | 0
38 | K | Pol183 | Montážny, tesniaci, závesný a spojovací materiál | ks | 1 |  | 0 |  |  |  | znížená |  | 0 | 0 | 0 | 0 | 0 | 4 | K | 2 | ROZPOCET | 0 | 0 | 0 | 0 | 0 | 2 | 0 | 4 | 76
| P |  | Poznámka k položke: Spolu: | [15 empty] | P | 2
| D | D19 | Ostatné rozpočtové náklady |  |  |  | 0 | [5 empty] | 0 |  | 0 |  | 0 | 1 | D | 1 | ROZPOCET | [6 empty] | 0
39 | K | K212 | Doprava | ks | 1 |  | 0 |  |  |  | znížená |  | 0 | 0 | 0 | 0 | 0 | 4 | K | 2 | ROZPOCET | 0 | 0 | 0 | 0 | 0 | 2 | 0 | 4 | 78
40 | K | K213 | Lešenie | ks | 1 |  | 0 |  |  |  | znížená |  | 0 | 0 | 0 | 0 | 0 | 4 | K | 2 | ROZPOCET | 0 | 0 | 0 | 0 | 0 | 2 | 0 | 4 | 80
41 | K | K214 | Zdvíhacie zariadenia | ks | 1 |  | 0 |  |  |  | znížená |  | 0 | 0 | 0 | 0 | 0 | 4 | K | 2 | ROZPOCET | 0 | 0 | 0 | 0 | 0 | 2 | 0 | 4 | 82
42 | K | K215 | Nátery poškodeného potrubia | ks | 1 |  | 0 |  |  |  | znížená |  | 0 | 0 | 0 | 0 | 0 | 4 | K | 2 | ROZPOCET | 0 | 0 | 0 | 0 | 0 | 2 | 0 | 4 | 84
43 | K | K185 | Oživenie, zaregulovanie a komplexné skúšky | hod | 8 |  | 0 |  |  |  | znížená |  | 0 | 0 | 0 | 0 | 0 | 4 | K | 2 | ROZPOCET | 0 | 0 | 0 | 0 | 0 | 2 | 0 | 4 | 86
44 | K | K186 | Zaškolenie obsluhy | hod | 1 |  | 0 |  |  |  | znížená |  | 0 | 0 | 0 | 0 | 0 | 4 | K | 2 | ROZPOCET | 0 | 0 | 0 | 0 | 0 | 2 | 0 | 4 | 88
| D | HSV | HSV |  |  |  | 0 | [5 empty] | 0 |  | 0 |  | 0 | 1 | D | 0 | ROZPOCET | [6 empty] | 0

## 02.6 - Zdravotechnika SO ...
[9 empty] | >> skryté stĺpce << | [9 empty] | {d62698cb-f6b6-4a8a-a7d2-dc29c5a94ab1}
0
| KRYCÍ LIST ROZPOČTU | [8 empty] | v --- nižšie sa nachádzajú doplnkové a pomocné údaje k zostavám --- v | [8 empty] | False
Stavba:
REKONŠTRUKCIA ZŠ PLICKOVA
Objekt:
02 - SO 02 Telocvičňa
Časť:
02.6 - Zdravotechnika SO 02 - Telocvičňa
| JKSO: |  |  |  |  | KS:
| Miesto: |  |  |  |  | Dátum: | 9. 2. 2021
| Objednávateľ: |  |  |  |  | IČO:
|  | Mestská časť Bratislava – Rača |  |  |  | IČ DPH:
| Zhotoviteľ: |  |  |  |  | IČO: | Vyplň údaj
|  | Vyplň údaj |  |  |  | IČ DPH: | Vyplň údaj
| Projektant: |  |  |  |  | IČO:
|  | Pantographs.r.o. |  |  |  | IČ DPH:
| Spracovateľ: |  |  |  |  | IČO:
IČ DPH:
Poznámka:
| Náklady z rozpočtu | [5 empty] | 0
| Ostatné náklady | [5 empty] | 0
| Cena bez DPH | [5 empty] | 0
|  |  | Základ dane |  |  | Sadzba dane | Výška dane
| DPH | základná | 0 |  |  | 20% | 0
|  | znížená | 0 |  |  | 20% | 0
|  | zákl. prenesená | 0 |  |  | 20% | 0
|  | zníž. prenesená | 0 |  |  | 20% | 0
|  | nulová | 0 |  |  | 0% | 0
| Cena s DPH |  |  | v | EUR |  | 0
| Projektant |  |  | Spracovateľ
| Dátum a podpis: |  | Pečiatka | Dátum a podpis: |  |  | Pečiatka
| Objednávateľ |  |  | Zhotoviteľ
| Dátum a podpis: |  | Pečiatka | Dátum a podpis: |  |  | Pečiatka
REKAPITULÁCIA ROZPOČTU
Stavba:
REKONŠTRUKCIA ZŠ PLICKOVA
Objekt:
02 - SO 02 Telocvičňa
Časť:
02.6 - Zdravotechnika SO 02 - Telocvičňa
Miesto: | [5 empty] | Dátum: | 9. 2. 2021
Objednávateľ: |  |  | Mestská časť Bratislava – Rača |  |  | Projektant: | Pantographs.r.o.
Zhotoviteľ: |  |  | Vyplň údaj |  |  | Spracovateľ:
Kód dielu - Popis | [6 empty] | Cena celkom [EUR]
1) Náklady z rozpočtu | [6 empty] | 0 | [12 empty] | -1
| HSV - Práce a dodávky HSV | [5 empty] | 0
| 1 - Zemné práce | [5 empty] | 0
| 4 - Vodorovné konštrukcie | [5 empty] | 0
| 99 - Presun hmôt HSV | [5 empty] | 0
| PSV - Práce a dodávky PSV | [5 empty] | 0
| 713 - Izolácie tepelné | [5 empty] | 0
| 721 - Zdravotech. vnútorná kanalizácia | [5 empty] | 0
| 722 - Zdravotechnika - vnútorný vodovod | [5 empty] | 0
| 724 - Zdravotechnika - strojné vybavenie | [5 empty] | 0
| 725 - Zdravotechnika - zariaď. predmety | [5 empty] | 0
| 732 - Ústredné kúrenie, strojovne | [5 empty] | 0
| 767 - Konštrukcie doplnkové kovové | [5 empty] | 0
2) Ostatné náklady | [6 empty] | 0 |  |  |  | DPH
| GZS | [5 empty] | 0 |  |  |  | znížená | [9 empty] | VRN | 0 | 0 | 0 | 0 | 0 | 2
| Mimostaven. doprava | [5 empty] | 0 |  |  |  | znížená | [9 empty] | VRN | 0 | 0 | 0 | 0 | 0 | 2
| Sťažené podmienky | [5 empty] | 0 |  |  |  | znížená | [9 empty] | VRN | 0 | 0 | 0 | 0 | 0 | 2
| Vplyv prostredia | [5 empty] | 0 |  |  |  | znížená | [9 empty] | VRN | 0 | 0 | 0 | 0 | 0 | 2
| Klimatické vplyvy | [5 empty] | 0 |  |  |  | znížená | [9 empty] | VRN | 0 | 0 | 0 | 0 | 0 | 2
| Kompletačná činnosť | [5 empty] | 0 |  |  |  | znížená | [9 empty] | KOMPLETACNA | 0 | 0 | 0 | 0 | 0 | 2
Celkové náklady za stavbu 1) + 2) | [6 empty] | 0
ROZPOČET
Stavba:
REKONŠTRUKCIA ZŠ PLICKOVA
Objekt:
02 - SO 02 Telocvičňa
Časť:
02.6 - Zdravotechnika SO 02 - Telocvičňa
Miesto: | [5 empty] | Dátum: | 9. 2. 2021
Objednávateľ: |  |  | Mestská časť Bratislava – Rača |  |  | Projektant: | Pantographs.r.o.
Zhotoviteľ: |  |  | Vyplň údaj |  |  | Spracovateľ:
PČ | Typ | Kód | Popis | MJ | Množstvo | J.cena [EUR] | Cena celkom [EUR] | Cenová sústava |  |  | DPH | J. Nh [h] | Nh celkom [h] | J. hmotnosť [t] | Hmotnosť celkom [t] | J. suť [t] | Suť Celkom [t]
Náklady z rozpočtu | [6 empty] | 0 | [5 empty] | 0 |  | 0 |  | 0 |  | D | -1 | [7 empty] | 0
| D | HSV | Práce a dodávky HSV |  |  |  | 0 | [5 empty] | 0 |  | 0 |  | 0 | 1 | D | 0 | ROZPOCET | [6 empty] | 0
| D | 1 | Zemné práce |  |  |  | 0 | [5 empty] | 0 |  | 0 |  | 0 | 1 | D | 1 | ROZPOCET | [6 empty] | 0
1 | K | 139711101.S | Výkop v uzavretých priestoroch s naložením výkopu na dopravný prostriedok v hornine 1 až 4 | m3 | 10.08 |  | 0 |  |  |  | znížená |  | 0 | 0 | 0 | 0 | 0 | 4 | K | 2 | ROZPOCET | 0 | 0 | 0 | 0 | 0 | 2 | 0 | 4 | 2
2 | K | 162501102 | Vodorovné premiestnenie výkopku po spevnenej ceste z horniny tr.1-4, do 100 m3 na vzdialenosť do 3000 m | m3 | 10.08 |  | 0 |  |  |  | znížená |  | 0 | 0 | 0 | 0 | 0 | 4 | K | 2 | ROZPOCET | 0 | 0 | 0 | 0 | 0 | 2 | 0 | 4 | 4
3 | K | 162501105 | Vodorovné premiestnenie výkopku po spevnenej ceste z horniny tr.1-4, do 100 m3, príplatok k cene za každých ďalšich a začatých 1000 m | m3 | 70.56 |  | 0 |  |  |  | znížená |  | 0 | 0 | 0 | 0 | 0 | 4 | K | 2 | ROZPOCET | 0 | 0 | 0 | 0 | 0 | 2 | 0 | 4 | 6
4 | K | 166101101 | Prehodenie neuľahnutého výkopku z horniny 1 až 4 | m3 | 10.08 |  | 0 |  |  |  | znížená |  | 0 | 0 | 0 | 0 | 0 | 4 | K | 2 | ROZPOCET | 0 | 0 | 0 | 0 | 0 | 2 | 0 | 4 | 8
5 | K | 167101101 | Nakladanie neuľahnutého výkopku z hornín tr.1-4 do 100 m3 | m3 | 10.08 |  | 0 |  |  |  | znížená |  | 0 | 0 | 0 | 0 | 0 | 4 | K | 2 | ROZPOCET | 0 | 0 | 0 | 0 | 0 | 2 | 0 | 4 | 10
6 | K | 171201201 | Uloženie sypaniny na skládky do 100 m3 | m3 | 10.08 |  | 0 |  |  |  | znížená |  | 0 | 0 | 0 | 0 | 0 | 4 | K | 2 | ROZPOCET | 0 | 0 | 0 | 0 | 0 | 2 | 0 | 4 | 12
7 | K | 171209002 | Poplatok za skladovanie - zemina a kamenivo (17 05) ostatné | t | 21.672 |  | 0 |  |  |  | znížená |  | 0 | 0 | 0 | 0 | 0 | 4 | K | 2 | ROZPOCET | 0 | 0 | 0 | 0 | 0 | 2 | 0 | 4 | 14
8 | K | 174101001.S | Zásyp sypaninou so zhutnením jám, šachiet, rýh, zárezov alebo okolo objektov do 100 m3 | m3 | 4.536 |  | 0 |  |  |  | znížená |  | 0 | 0 | 0 | 0 | 0 | 4 | K | 2 | ROZPOCET | 0 | 0 | 0 | 0 | 0 | 2 | 0 | 4 | 16
9 | M | 583310001600.S | Kamenivo ťažené hrubé frakcia 16-32 mm | t | 8.392 |  | 0 |  |  |  | znížená |  | 0 | 0 | 0 | 0 | 0 | 8 | M | 2 | ROZPOCET | 0 | 0 | 0 | 0 | 0 | 2 | 0 | 4 | 18
10 | K | 175101101 | Obsyp potrubia sypaninou z vhodných hornín 1 až 4 bez prehodenia sypaniny | m3 | 4.032 |  | 0 |  |  |  | znížená |  | 0 | 0 | 0 | 0 | 0 | 4 | K | 2 | ROZPOCET | 0 | 0 | 0 | 0 | 0 | 2 | 0 | 4 | 20
11 | M | 5833116600 | Kamenivo ťažené drobné 0-4 B | t | 7.459 |  | 0 |  |  |  | znížená |  | 0 | 0 | 0 | 0 | 0 | 8 | M | 2 | ROZPOCET | 0 | 0 | 0 | 0 | 0 | 2 | 0 | 4 | 22
| D | 4 | Vodorovné konštrukcie |  |  |  | 0 | [5 empty] | 0 |  | 0 |  | 0 | 1 | D | 1 | ROZPOCET | [6 empty] | 0
12 | K | 451572111 | Lôžko pod potrubie, stoky a drobné objekty, v otvorenom výkope z kameniva drobného ťaženého 0-4 mm | m3 | 1.512 |  | 0 |  |  |  | znížená |  | 0 | 0 | 0 | 0 | 0 | 4 | K | 2 | ROZPOCET | 0 | 0 | 0 | 0 | 0 | 2 | 0 | 4 | 24
| D | 99 | Presun hmôt HSV |  |  |  | 0 | [5 empty] | 0 |  | 0 |  | 0 | 1 | D | 1 | ROZPOCET | [6 empty] | 0
13 | K | 998276101 | Presun hmôt pre rúrové vedenie hĺbené z rúr z plast., hmôt alebo sklolamin. v otvorenom výkope | t | 18.71 |  | 0 |  |  |  | znížená |  | 0 | 0 | 0 | 0 | 0 | 4 | K | 2 | ROZPOCET | 0 | 0 | 0 | 0 | 0 | 2 | 0 | 4 | 26
| D | PSV | Práce a dodávky PSV |  |  |  | 0 | [5 empty] | 0 |  | 0 |  | 0 | 2 | D | 0 | ROZPOCET | [6 empty] | 0
| D | 713 | Izolácie tepelné |  |  |  | 0 | [5 empty] | 0 |  | 0 |  | 0 | 2 | D | 1 | ROZPOCET | [6 empty] | 0
14 | K | 713482111 | Montáž trubíc z PE, hr.do 10 mm,vnút.priemer do 38 mm | m | 161 |  | 0 |  |  |  | znížená |  | 0 | 0 | 0 | 0 | 0 | 16 | K | 2 | ROZPOCET | 0 | 0 | 0 | 0 | 0 | 2 | 0 | 16 | 28
15 | M | 2837741537 | Izolačná PE trubica 20x13 mm (d potrubia x hr. izolácie), nadrezaná | m | 25.2 |  | 0 |  |  |  | znížená |  | 0 | 0 | 0 | 0 | 0 | 32 | M | 2 | ROZPOCET | 0 | 0 | 0 | 0 | 0 | 2 | 0 | 16 | 30
16 | M | 283310003000 | Izolačná PE trubica 25x13 mm (d potrubia x hr. izolácie), nadrezaná | m | 33.6 |  | 0 |  |  |  | znížená |  | 0 | 0 | 0 | 0 | 0 | 32 | M | 2 | ROZPOCET | 0 | 0 | 0 | 0 | 0 | 2 | 0 | 16 | 32
17 | M | 2837741553 | Izolačná PE trubica 28x13 mm (d potrubia x hr. izolácie), nadrezaná | m | 64.05 |  | 0 |  |  |  | znížená |  | 0 | 0 | 0 | 0 | 0 | 32 | M | 2 | ROZPOCET | 0 | 0 | 0 | 0 | 0 | 2 | 0 | 16 | 34
18 | M | 283310003200 | Izolačná PE trubica 32x13 mm (d potrubia x hr. izolácie), nadrezaná | m | 21 |  | 0 |  |  |  | znížená |  | 0 | 0 | 0 | 0 | 0 | 32 | M | 2 | ROZPOCET | 0 | 0 | 0 | 0 | 0 | 2 | 0 | 16 | 36
19 | M | 283310003500 | Izolačná PE trubica 42x13 mm (d potrubia x hr. izolácie), nadrezaná | m | 25.2 |  | 0 |  |  |  | znížená |  | 0 | 0 | 0 | 0 | 0 | 32 | M | 2 | ROZPOCET | 0 | 0 | 0 | 0 | 0 | 2 | 0 | 16 | 38
20 | K | 713482112 | Montáž trubíc z PE, hr.do 10 mm,vnút.priemer 39-70 mm | m | 61 |  | 0 |  |  |  | znížená |  | 0 | 0 | 0 | 0 | 0 | 16 | K | 2 | ROZPOCET | 0 | 0 | 0 | 0 | 0 | 2 | 0 | 16 | 40
21 | M | 283310003700 | Izolačná PE trubica 50x13 mm (d potrubia x hr. izolácie), nadrezaná | m | 18.9 |  | 0 |  |  |  | znížená |  | 0 | 0 | 0 | 0 | 0 | 32 | M | 2 | ROZPOCET | 0 | 0 | 0 | 0 | 0 | 2 | 0 | 16 | 42
22 | M | 2837741597 | Izolačná PE trubica 54x13 mm (d potrubia x hr. izolácie), nadrezaná | m | 15.75 |  | 0 |  |  |  | znížená |  | 0 | 0 | 0 | 0 | 0 | 32 | M | 2 | ROZPOCET | 0 | 0 | 0 | 0 | 0 | 2 | 0 | 16 | 44
23 | M | 283310004000 | Izolačná PE trubica 64x13 mm (d potrubia x hr. izolácie), nadrezaná | m | 29.4 |  | 0 |  |  |  | znížená |  | 0 | 0 | 0 | 0 | 0 | 32 | M | 2 | ROZPOCET | 0 | 0 | 0 | 0 | 0 | 2 | 0 | 16 | 46
24 | K | 713482121 | Montáž trubíc z PE,hr.15-20 mm,vnút.priemer do 38 | m | 76 |  | 0 |  |  |  | znížená |  | 0 | 0 | 0 | 0 | 0 | 16 | K | 2 | ROZPOCET | 0 | 0 | 0 | 0 | 0 | 2 | 0 | 16 | 48
25 | M | 2837741542 | Izolačná PE trubica 22x20 mm (d potrubia x hr. izolácie), nadrezaná | m | 46.2 |  | 0 |  |  |  | znížená |  | 0 | 0 | 0 | 0 | 0 | 32 | M | 2 | ROZPOCET | 0 | 0 | 0 | 0 | 0 | 2 | 0 | 16 | 50
26 | M | 2837741555 | Izolačná PE trubica 28x20 mm (d potrubia x hr. izolácie), nadrezaná | m | 33.6 |  | 0 |  |  |  | znížená |  | 0 | 0 | 0 | 0 | 0 | 32 | M | 2 | ROZPOCET | 0 | 0 | 0 | 0 | 0 | 2 | 0 | 16 | 52
27 | M | 6314152520a | Izolácia kolien, prechod, tvaroviek a armatúr | ks | 180 |  | 0 |  |  |  | znížená |  | 0 | 0 | 0 | 0 | 0 | 32 | M | 2 | ROZPOCET | 0 | 0 | 0 | 0 | 0 | 2 | 0 | 16 | 54
28 | K | 713482131 | Montáž trubíc z PE, hr.30 mm,vnút.priemer do 38 mm | m | 44 |  | 0 |  |  |  | znížená |  | 0 | 0 | 0 | 0 | 0 | 16 | K | 2 | ROZPOCET | 0 | 0 | 0 | 0 | 0 | 2 | 0 | 16 | 56
29 | M | 2837741571 | Izolačná PE trubica 35x30 mm (d potrubia x hr. izolácie), nadrezaná | m | 21 |  | 0 |  |  |  | znížená |  | 0 | 0 | 0 | 0 | 0 | 32 | M | 2 | ROZPOCET | 0 | 0 | 0 | 0 | 0 | 2 | 0 | 16 | 58
30 | M | 283310006500 | Izolačná PE trubica 42x30 mm (d potrubia x hr. izolácie), nadrezaná | m | 25.2 |  | 0 |  |  |  | znížená |  | 0 | 0 | 0 | 0 | 0 | 32 | M | 2 | ROZPOCET | 0 | 0 | 0 | 0 | 0 | 2 | 0 | 16 | 60
31 | K | 713482152 | Montáž trubíc z EPDM, hr.38-50,vnút.priemer 39-73 mm | m | 46 |  | 0 |  |  |  | znížená |  | 0 | 0 | 0 | 0 | 0 | 16 | K | 2 | ROZPOCET | 0 | 0 | 0 | 0 | 0 | 2 | 0 | 16 | 62
32 | M | 6314152890dn4054 | Technická izolácia (SKRUŽ AL), čadičová minerálna izolácia potrubných rozvodov s AL fóliou- skruž do 100°C, 54x40x1000 mm | m | 18.9 |  | 0 |  |  |  | znížená |  | 0 | 0 | 0 | 0 | 0 | 32 | M | 2 | ROZPOCET | 0 | 0 | 0 | 0 | 0 | 2 | 0 | 16 | 64
33 | M | 6314152890dn50aa | Technická izolácia (SKRUŽ AL), čadičová minerálna izolácia potrubných rozvodov s AL fóliou- skruž do 100°C, 64x50x1000 mm | m | 29.4 |  | 0 |  |  |  | znížená |  | 0 | 0 | 0 | 0 | 0 | 32 | M | 2 | ROZPOCET | 0 | 0 | 0 | 0 | 0 | 2 | 0 | 16 | 66
34 | K | 998713202 | Presun hmôt pre izolácie tepelné v objektoch výšky nad 6 m do 12 m | % |  |  | 0 |  |  |  | znížená |  | 0 | 0 | 0 | 0 | 0 | 16 | K | 2 | ROZPOCET | 0 | 0 | 0 | 0 | 0 | 2 | 0 | 16 | 68
| D | 721 | Zdravotech. vnútorná kanalizácia |  |  |  | 0 | [5 empty] | 0 |  | 0 |  | 0 | 2 | D | 1 | ROZPOCET | [6 empty] | 0
35 | K | 721171109 | Potrubie z PVC - U odpadové ležaté hrdlové D 110x2,2, vrátane systémových tvaroviek | m | 44 |  | 0 |  |  |  | znížená |  | 0 | 0 | 0 | 0 | 0 | 16 | K | 2 | ROZPOCET | 0 | 0 | 0 | 0 | 0 | 2 | 0 | 16 | 70
36 | K | 721171112 | Potrubie z PVC - U odpadové ležaté hrdlové D 160x3, 9, vrátane systémových tvaroviek | m | 18 |  | 0 |  |  |  | znížená |  | 0 | 0 | 0 | 0 | 0 | 16 | K | 2 | ROZPOCET | 0 | 0 | 0 | 0 | 0 | 2 | 0 | 16 | 72
37 | K | 721171113.S1 | Potrubie z PVC - U odpadové ležaté hrdlové D 200x4,9, vrátane systémových tvaroviek | m | 12 |  | 0 |  |  |  | znížená |  | 0 | 0 | 0 | 0 | 0 | 16 | K | 2 | ROZPOCET | 0 | 0 | 0 | 0 | 0 | 2 | 0 | 16 | 74
38 | K | 721172200.S1 | Montáž odpadového HT potrubia DN 32 | m | 24 |  | 0 |  |  |  | znížená |  | 0 | 0 | 0 | 0 | 0 | 16 | K | 2 | ROZPOCET | 0 | 0 | 0 | 0 | 0 | 2 | 0 | 16 | 76
39 | M | 286140036200.S | HT rúra hrdlová DN 32 dĺ. 1 m, PP systém pre rozvod vnútorného odpadu, vrátane systémových tvaroviek | ks | 24 |  | 0 |  |  |  | znížená |  | 0 | 0 | 0 | 0 | 0 | 32 | M | 2 | ROZPOCET | 0 | 0 | 0 | 0 | 0 | 2 | 0 | 16 | 78
40 | K | 7211722031 | Montáž odpadového HT potrubia DN 40 | m | 20 |  | 0 |  |  |  | znížená |  | 0 | 0 | 0 | 0 | 0 | 16 | K | 2 | ROZPOCET | 0 | 0 | 0 | 0 | 0 | 2 | 0 | 16 | 80
41 | M | 286140036800 | HT rúra hrdlová DN 40 dĺ. 1 m PP systém pre rozvod vnútorného odpadu, vrátane systémových tvaroviek | ks | 20 |  | 0 |  |  |  | znížená |  | 0 | 0 | 0 | 0 | 0 | 32 | M | 2 | ROZPOCET | 0 | 0 | 0 | 0 | 0 | 2 | 0 | 16 | 82
42 | K | 7211722061 | Montáž odpadového HT potrubia DN 50 | m | 18 |  | 0 |  |  |  | znížená |  | 0 | 0 | 0 | 0 | 0 | 16 | K | 2 | ROZPOCET | 0 | 0 | 0 | 0 | 0 | 2 | 0 | 16 | 84
43 | M | 286140037400j | HT rúra hrdlová DN 50 dĺ. 1 m PP systém pre rozvod vnútorného odpadu, vrátane systémových tvaroviek | ks | 18 |  | 0 |  |  |  | znížená |  | 0 | 0 | 0 | 0 | 0 | 32 | M | 2 | ROZPOCET | 0 | 0 | 0 | 0 | 0 | 2 | 0 | 16 | 86
44 | K | 7211722093 | Montáž odpadového HT potrubia DN 70 | m | 10 |  | 0 |  |  |  | znížená |  | 0 | 0 | 0 | 0 | 0 | 16 | K | 2 | ROZPOCET | 0 | 0 | 0 | 0 | 0 | 2 | 0 | 16 | 88
45 | M | 286140038000k | HT rúra hrdlová DN 70 dĺ. 1 m PP systém pre rozvod vnútorného odpadu, vrátane systémových tvaroviek | ks | 10 |  | 0 |  |  |  | znížená |  | 0 | 0 | 0 | 0 | 0 | 32 | M | 2 | ROZPOCET | 0 | 0 | 0 | 0 | 0 | 2 | 0 | 16 | 90
46 | K | 7211722122 | Montáž odpadového HT potrubia DN 100 | m | 98 |  | 0 |  |  |  | znížená |  | 0 | 0 | 0 | 0 | 0 | 16 | K | 2 | ROZPOCET | 0 | 0 | 0 | 0 | 0 | 2 | 0 | 16 | 92
47 | M | 286140038600k | HT rúra hrdlová DN 100 dĺ. 1 m PP systém pre rozvod vnútorného odpadu, vrátane systémových tvaroviek | ks | 98 |  | 0 |  |  |  | znížená |  | 0 | 0 | 0 | 0 | 0 | 32 | M | 2 | ROZPOCET | 0 | 0 | 0 | 0 | 0 | 2 | 0 | 16 | 94
48 | K | 721172218.S3 | Montáž odpadového HT potrubia DN 150 | m | 16 |  | 0 |  |  |  | znížená |  | 0 | 0 | 0 | 0 | 0 | 16 | K | 2 | ROZPOCET | 0 | 0 | 0 | 0 | 0 | 2 | 0 | 16 | 96
49 | M | 286140039800.S | HT rúra hrdlová DN 150 dĺ. 1 m, PP systém pre rozvod vnútorného odpadu, vrátane systémových tvaroviek | ks | 16 |  | 0 |  |  |  | znížená |  | 0 | 0 | 0 | 0 | 0 | 32 | M | 2 | ROZPOCET | 0 | 0 | 0 | 0 | 0 | 2 | 0 | 16 | 98
50 | K | 721194105 | Zriadenie prípojky na potrubí vyvedenie a upevnenie odpadových výpustiek D 50x1,8 | ks | 16 |  | 0 |  |  |  | znížená |  | 0 | 0 | 0 | 0 | 0 | 16 | K | 2 | ROZPOCET | 0 | 0 | 0 | 0 | 0 | 2 | 0 | 16 | 100
51 | K | 721194106 | Zriadenie prípojky na potrubí vyvedenie a upevnenie odpadových výpustiek D 63x1,8 | ks | 8 |  | 0 |  |  |  | znížená |  | 0 | 0 | 0 | 0 | 0 | 16 | K | 2 | ROZPOCET | 0 | 0 | 0 | 0 | 0 | 2 | 0 | 16 | 102
52 | K | 721194107 | Zriadenie prípojky na potrubí vyvedenie a upevnenie odpadových výpustiek D 75x1, 9 | ks | 1 |  | 0 |  |  |  | znížená |  | 0 | 0 | 0 | 0 | 0 | 16 | K | 2 | ROZPOCET | 0 | 0 | 0 | 0 | 0 | 2 | 0 | 16 | 104
53 | K | 721194109 | Zriadenie prípojky na potrubí vyvedenie a upevnenie odpadových výpustiek D 110x2,3 | ks | 3 |  | 0 |  |  |  | znížená |  | 0 | 0 | 0 | 0 | 0 | 16 | K | 2 | ROZPOCET | 0 | 0 | 0 | 0 | 0 | 2 | 0 | 16 | 106
54 | K | 721229010 | Montáž podlahového odtokového žlabu dĺžky 700 mm pre montáž do stredu | ks | 2 |  | 0 |  |  |  | znížená |  | 0 | 0 | 0 | 0 | 0 | 16 | K | 2 | ROZPOCET | 0 | 0 | 0 | 0 | 0 | 2 | 0 | 16 | 108
55 | M | 5528158018 | Sprchový žľab stred 700 mm 930x 190x 135, nerezová mriežka | ks | 2 |  | 0 |  |  |  | znížená |  | 0 | 0 | 0 | 0 | 0 | 32 | M | 2 | ROZPOCET | 0 | 0 | 0 | 0 | 0 | 2 | 0 | 16 | 110
56 | K | 721230045.Sa | Montáž záchytného koša | ks | 11 |  | 0 |  |  |  | znížená |  | 0 | 0 | 0 | 0 | 0 | 16 | K | 2 | ROZPOCET | 0 | 0 | 0 | 0 | 0 | 2 | 0 | 16 | 112
57 | M | 286630019600.Sg | Atikový odtok s asfaltovou manžetou a PP pripojovacou trubkou DN110, záchytný koš pre atikové odtoky s PP prírubou, záchytný kôš pre odtok | ks | 11 |  | 0 |  |  |  | znížená |  | 0 | 0 | 0 | 0 | 0 | 32 | M | 2 | ROZPOCET | 0 | 0 | 0 | 0 | 0 | 2 | 0 | 16 | 114
58 | K | 721230118.S | Montáž strešného vtoku pre fóliové izolácie mechanicky kotveného s ohrevom DN 110 | ks | 6 |  | 0 |  |  |  | znížená |  | 0 | 0 | 0 | 0 | 0 | 16 | K | 2 | ROZPOCET | 0 | 0 | 0 | 0 | 0 | 2 | 0 | 16 | 116
59 | M | 286630006300.S | Strešný vtok s izolačným tanierom a ohrevom, vertikálny odtok DN 110, záchytný kôš D 180 mm | ks | 6 |  | 0 |  |  |  | znížená |  | 0 | 0 | 0 | 0 | 0 | 32 | M | 2 | ROZPOCET | 0 | 0 | 0 | 0 | 0 | 2 | 0 | 16 | 118
60 | M | 286630051700.S | Nadstavec D 125 mm, výška 300 mm, izolačný tanier, vertikálny odtok, pre strešné vtoky, PP | ks | 6 |  | 0 |  |  |  | znížená |  | 0 | 0 | 0 | 0 | 0 | 32 | M | 2 | ROZPOCET | 0 | 0 | 0 | 0 | 0 | 2 | 0 | 16 | 120
61 | M | 286630052200.S | Dvojdielny odvodňovací krúžok D 150 mm, pre strešné vtoky, PP | ks | 6 |  | 0 |  |  |  | znížená |  | 0 | 0 | 0 | 0 | 0 | 32 | M | 2 | ROZPOCET | 0 | 0 | 0 | 0 | 0 | 2 | 0 | 16 | 122
62 | K | 721242121.S | Lapač strešných splavenín plastový univerzálny priamy DN 125 | ks | 9 |  | 0 |  |  |  | znížená |  | 0 | 0 | 0 | 0 | 0 | 16 | K | 2 | ROZPOCET | 0 | 0 | 0 | 0 | 0 | 2 | 0 | 16 | 124
63 | K | 721274103 | Ventilačné hlavice strešná - plastové DN 100 | ks | 3 |  | 0 |  |  |  | znížená |  | 0 | 0 | 0 | 0 | 0 | 16 | K | 2 | ROZPOCET | 0 | 0 | 0 | 0 | 0 | 2 | 0 | 16 | 126
64 | K | 721290111 | Ostatné - skúška tesnosti kanalizácie v objektoch vodou do DN 125 | m | 214 |  | 0 |  |  |  | znížená |  | 0 | 0 | 0 | 0 | 0 | 16 | K | 2 | ROZPOCET | 0 | 0 | 0 | 0 | 0 | 2 | 0 | 16 | 128
65 | K | 721290112 | Ostatné - skúška tesnosti kanalizácie v objektoch vodou DN 150 alebo DN 200 | m | 46 |  | 0 |  |  |  | znížená |  | 0 | 0 | 0 | 0 | 0 | 16 | K | 2 | ROZPOCET | 0 | 0 | 0 | 0 | 0 | 2 | 0 | 16 | 130
66 | K | 998721202.S | Presun hmôt pre vnútornú kanalizáciu v objektoch výšky nad 6 do 12 m | % |  |  | 0 |  |  |  | znížená |  | 0 | 0 | 0 | 0 | 0 | 16 | K | 2 | ROZPOCET | 0 | 0 | 0 | 0 | 0 | 2 | 0 | 16 | 132
| D | 722 | Zdravotechnika - vnútorný vodovod |  |  |  | 0 | [5 empty] | 0 |  | 0 |  | 0 | 2 | D | 1 | ROZPOCET | [6 empty] | 0
67 | K | 722131214.S | Potrubie z ušlachtilej ocele 1.4521, rúry lisovacie d 28x1,2 mm | m | 61 |  | 0 |  |  |  | znížená |  | 0 | 0 | 0 | 0 | 0 | 16 | K | 2 | ROZPOCET | 0 | 0 | 0 | 0 | 0 | 2 | 0 | 16 | 134
68 | K | 722131217.S | Potrubie z ušlachtilej ocele 1.4521, rúry lisovacie d 54x1,5 mm | m | 15 |  | 0 |  |  |  | znížená |  | 0 | 0 | 0 | 0 | 0 | 16 | K | 2 | ROZPOCET | 0 | 0 | 0 | 0 | 0 | 2 | 0 | 16 | 136
69 | K | 722171136a11 | Potrubie plastohliníkové D20x2,25, vrátane systémových tvaroviek | m | 68 |  | 0 |  |  |  | znížená |  | 0 | 0 | 0 | 0 | 0 | 16 | K | 2 | ROZPOCET | 0 | 0 | 0 | 0 | 0 | 2 | 0 | 16 | 138
70 | K | 722171136a12 | Potrubie plastohliníkové D25x2,5, vrátane systémových tvaroviek | m | 64 |  | 0 |  |  |  | znížená |  | 0 | 0 | 0 | 0 | 0 | 16 | K | 2 | ROZPOCET | 0 | 0 | 0 | 0 | 0 | 2 | 0 | 16 | 140
71 | K | 722171136a13 | Potrubie plastohliníkové D32x3,0, vrátane systémových tvaroviek | m | 40 |  | 0 |  |  |  | znížená |  | 0 | 0 | 0 | 0 | 0 | 16 | K | 2 | ROZPOCET | 0 | 0 | 0 | 0 | 0 | 2 | 0 | 16 | 142
72 | K | 722171136a14 | Potrubie plastohliníkové D40x4,0, vrátane systémových tvaroviek | m | 48 |  | 0 |  |  |  | znížená |  | 0 | 0 | 0 | 0 | 0 | 16 | K | 2 | ROZPOCET | 0 | 0 | 0 | 0 | 0 | 2 | 0 | 16 | 144
73 | K | 722171136a1 | Potrubie plastohliníkové D50x4,5, vrátane systémových tvaroviek | m | 36 |  | 0 |  |  |  | znížená |  | 0 | 0 | 0 | 0 | 0 | 16 | K | 2 | ROZPOCET | 0 | 0 | 0 | 0 | 0 | 2 | 0 | 16 | 146
74 | K | 722171136a163 | Potrubie plastohliníkové D63x6,0, vrátane systémových tvaroviek | m | 56 |  | 0 |  |  |  | znížená |  | 0 | 0 | 0 | 0 | 0 | 16 | K | 2 | ROZPOCET | 0 | 0 | 0 | 0 | 0 | 2 | 0 | 16 | 148
75 | K | 722190401 | Vyvedenie a upevnenie výpustky DN 15 | ks | 53 |  | 0 |  |  |  | znížená |  | 0 | 0 | 0 | 0 | 0 | 16 | K | 2 | ROZPOCET | 0 | 0 | 0 | 0 | 0 | 2 | 0 | 16 | 150
76 | K | 722190403 | Vyvedenie a upevnenie výpustky DN 25 | ks | 2 |  | 0 |  |  |  | znížená |  | 0 | 0 | 0 | 0 | 0 | 16 | K | 2 | ROZPOCET | 0 | 0 | 0 | 0 | 0 | 2 | 0 | 16 | 152
77 | K | 722221010 | Montáž guľového kohúta závitového priameho pre vodu G 1/2 | ks | 14 |  | 0 |  |  |  | znížená |  | 0 | 0 | 0 | 0 | 0 | 16 | K | 2 | ROZPOCET | 0 | 0 | 0 | 0 | 0 | 2 | 0 | 16 | 154
78 | M | 5511870000 | Guľový uzáver pre vodu 1/2", FF páčka, niklovaná mosadz | ks | 14 |  | 0 |  |  |  | znížená |  | 0 | 0 | 0 | 0 | 0 | 32 | M | 2 | ROZPOCET | 0 | 0 | 0 | 0 | 0 | 2 | 0 | 16 | 156
79 | K | 722221015 | Montáž guľového kohúta závitového priameho pre vodu G 3/4 | ks | 8 |  | 0 |  |  |  | znížená |  | 0 | 0 | 0 | 0 | 0 | 16 | K | 2 | ROZPOCET | 0 | 0 | 0 | 0 | 0 | 2 | 0 | 16 | 158
80 | M | 5511870010 | Guľový uzáver pre vodu 3/4", FF páčka, niklovaná mosadz | ks | 8 |  | 0 |  |  |  | znížená |  | 0 | 0 | 0 | 0 | 0 | 32 | M | 2 | ROZPOCET | 0 | 0 | 0 | 0 | 0 | 2 | 0 | 16 | 160
81 | K | 722221020 | Montáž guľového kohúta závitového priameho pre vodu G 1 | ks | 3 |  | 0 |  |  |  | znížená |  | 0 | 0 | 0 | 0 | 0 | 16 | K | 2 | ROZPOCET | 0 | 0 | 0 | 0 | 0 | 2 | 0 | 16 | 162
82 | M | 5511870020 | Guľový uzáver pre vodu 1", FF páčka, niklovaná mosadz | ks | 3 |  | 0 |  |  |  | znížená |  | 0 | 0 | 0 | 0 | 0 | 32 | M | 2 | ROZPOCET | 0 | 0 | 0 | 0 | 0 | 2 | 0 | 16 | 164
83 | K | 722221030.S | Montáž guľového kohúta závitového priameho pre vodu G 6/4 | ks | 2 |  | 0 |  |  |  | znížená |  | 0 | 0 | 0 | 0 | 0 | 16 | K | 2 | ROZPOCET | 0 | 0 | 0 | 0 | 0 | 2 | 0 | 16 | 166
84 | M | 551110005900.S | Guľový uzáver pre vodu 6/4", niklovaná mosadz | ks | 2 |  | 0 |  |  |  | znížená |  | 0 | 0 | 0 | 0 | 0 | 32 | M | 2 | ROZPOCET | 0 | 0 | 0 | 0 | 0 | 2 | 0 | 16 | 168
85 | K | 722221035 | Montáž guľového kohúta závitového priameho pre vodu G 2 | ks | 5 |  | 0 |  |  |  | znížená |  | 0 | 0 | 0 | 0 | 0 | 16 | K | 2 | ROZPOCET | 0 | 0 | 0 | 0 | 0 | 2 | 0 | 16 | 170
86 | M | 5511870050 | Guľový uzáver pre vodu 2", FF páčka, niklovaná mosadz | ks | 5 |  | 0 |  |  |  | znížená |  | 0 | 0 | 0 | 0 | 0 | 32 | M | 2 | ROZPOCET | 0 | 0 | 0 | 0 | 0 | 2 | 0 | 16 | 172
87 | K | 722221070.S | Montáž guľového kohúta závitového rohového pre vodu G 1/2 | ks | 35 |  | 0 |  |  |  | znížená |  | 0 | 0 | 0 | 0 | 0 | 16 | K | 2 | ROZPOCET | 0 | 0 | 0 | 0 | 0 | 2 | 0 | 16 | 174
88 | M | 551110007700.S | Guľový uzáver pre vodu rohový 1/2", niklovaná mosadz | ks | 35 |  | 0 |  |  |  | znížená |  | 0 | 0 | 0 | 0 | 0 | 32 | M | 2 | ROZPOCET | 0 | 0 | 0 | 0 | 0 | 2 | 0 | 16 | 176
89 | K | 722221180 | Montáž poistného ventilu závitového pre vodu G 1 | ks | 1 |  | 0 |  |  |  | znížená |  | 0 | 0 | 0 | 0 | 0 | 16 | K | 2 | ROZPOCET | 0 | 0 | 0 | 0 | 0 | 2 | 0 | 16 | 178
90 | M | 551210022500 | Ventil poistný, 1”x6 bar, armatúry pre uzavreté systémy | ks | 1 |  | 0 |  |  |  | znížená |  | 0 | 0 | 0 | 0 | 0 | 32 | M | 2 | ROZPOCET | 0 | 0 | 0 | 0 | 0 | 2 | 0 | 16 | 180
91 | K | 722221220a | Montáž regulačného závitového ventilu G 1/2 | ks | 5 |  | 0 |  |  |  | znížená |  | 0 | 0 | 0 | 0 | 0 | 16 | K | 2 | ROZPOCET | 0 | 0 | 0 | 0 | 0 | 2 | 0 | 16 | 182
92 | M | 1015651a1f | Regulačný dvojitý ventil do cirkulácie, s tepelnou izoláciou, s meracími ventilčekmi, DN15 | ks | 5 |  | 0 |  |  |  | znížená |  | 0 | 0 | 0 | 0 | 0 | 32 | M | 2 | ROZPOCET | 0 | 0 | 0 | 0 | 0 | 2 | 0 | 16 | 184
93 | M | 3899009520a11 | Sada 2ks šróbení z červeného bronzu 1/2" | ks | 5 |  | 0 |  |  |  | znížená |  | 0 | 0 | 0 | 0 | 0 | 32 | M | 2 | ROZPOCET | 0 | 0 | 0 | 0 | 0 | 2 | 0 | 16 | 186
94 | K | 722221275.S | Montáž spätného ventilu závitového G 1 | ks | 2 |  | 0 |  |  |  | znížená |  | 0 | 0 | 0 | 0 | 0 | 16 | K | 2 | ROZPOCET | 0 | 0 | 0 | 0 | 0 | 2 | 0 | 16 | 188
95 | M | 551110016500.S | Spätný ventil kontrolovateľný, 1" FF, PN 16, mosadz, disk plast | ks | 2 |  | 0 |  |  |  | znížená |  | 0 | 0 | 0 | 0 | 0 | 32 | M | 2 | ROZPOCET | 0 | 0 | 0 | 0 | 0 | 2 | 0 | 16 | 190
96 | K | 722221360.S | Montáž vodovodného filtra závitového G 1/2 | ks | 10 |  | 0 |  |  |  | znížená |  | 0 | 0 | 0 | 0 | 0 | 16 | K | 2 | ROZPOCET | 0 | 0 | 0 | 0 | 0 | 2 | 0 | 16 | 192
97 | M | 422010002900.S | Filter závitový na vodu 1/2", FF, PN 20, mosadz | ks | 10 |  | 0 |  |  |  | znížená |  | 0 | 0 | 0 | 0 | 0 | 32 | M | 2 | ROZPOCET | 0 | 0 | 0 | 0 | 0 | 2 | 0 | 16 | 194
98 | K | 722221370.S | Montáž vodovodného filtra závitového G 1 | ks | 1 |  | 0 |  |  |  | znížená |  | 0 | 0 | 0 | 0 | 0 | 16 | K | 2 | ROZPOCET | 0 | 0 | 0 | 0 | 0 | 2 | 0 | 16 | 196
99 | M | 422010003100.S | Filter závitový na vodu 1", FF, PN 20, mosadz | ks | 1 |  | 0 |  |  |  | znížená |  | 0 | 0 | 0 | 0 | 0 | 32 | M | 2 | ROZPOCET | 0 | 0 | 0 | 0 | 0 | 2 | 0 | 16 | 198
100 | K | 722250005ks | Montáž hydrantového systému s tvarovo stálou hadicou D 25 | ks | 2 |  | 0 |  |  |  | znížená |  | 0 | 0 | 0 | 0 | 0 | 16 | K | 2 | ROZPOCET | 0 | 0 | 0 | 0 | 0 | 2 | 0 | 16 | 200
101 | M | 4493202990 | Hydrantový systém s tvarovo stálou hadicou D 25 PH - PLUS - 30 bm. Skriňa 710x710x245; plné dvierka; prúdnica ekv.10 PHHP | ks | 2 |  | 0 |  |  |  | znížená |  | 0 | 0 | 0 | 0 | 0 | 32 | M | 2 | ROZPOCET | 0 | 0 | 0 | 0 | 0 | 2 | 0 | 16 | 202
102 | M | 42256117091 | Protipožiarna zpeňujúca páska E-W 45/1,8" balenie po 10metroch | ks | 1 |  | 0 |  |  |  | znížená |  | 0 | 0 | 0 | 0 | 0 | 32 | M | 2 | ROZPOCET | 0 | 0 | 0 | 0 | 0 | 2 | 0 | 16 | 204
103 | M | 42256117092 | Protipožiarny tmel 580ml | ks | 6 |  | 0 |  |  |  | znížená |  | 0 | 0 | 0 | 0 | 0 | 32 | M | 2 | ROZPOCET | 0 | 0 | 0 | 0 | 0 | 2 | 0 | 16 | 206
104 | K | 722290226 | Tlaková skúška vodovodného potrubia závitového do DN 50 | m | 388 |  | 0 |  |  |  | znížená |  | 0 | 0 | 0 | 0 | 0 | 16 | K | 2 | ROZPOCET | 0 | 0 | 0 | 0 | 0 | 2 | 0 | 16 | 208
105 | K | 722290234 | Prepláchnutie a dezinfekcia vodovodného potrubia do DN 80 | m | 388 |  | 0 |  |  |  | znížená |  | 0 | 0 | 0 | 0 | 0 | 16 | K | 2 | ROZPOCET | 0 | 0 | 0 | 0 | 0 | 2 | 0 | 16 | 210
106 | K | 998722201 | Presun hmôt pre vnútorný vodovod v objektoch výšky do 6 m | % |  |  | 0 |  |  |  | znížená |  | 0 | 0 | 0 | 0 | 0 | 16 | K | 2 | ROZPOCET | 0 | 0 | 0 | 0 | 0 | 2 | 0 | 16 | 212
| D | 724 | Zdravotechnika - strojné vybavenie |  |  |  | 0 | [5 empty] | 0 |  | 0 |  | 0 | 2 | D | 1 | ROZPOCET | [6 empty] | 0
107 | K | 724400100.S | Montáž a zapojenie malej čerpacej stanice na jedno sanitárne zariadenie (bez fekálií) | ks | 1 |  | 0 |  |  |  | znížená |  | 0 | 0 | 0 | 0 | 0 | 16 | K | 2 | ROZPOCET | 0 | 0 | 0 | 0 | 0 | 2 | 0 | 16 | 214
108 | M | 426120001000 | Čerpadlo ponorné na čerpanie čistej a mierne znečistenej vody Q= 2,0 l/s, H= 30m | ks | 1 |  | 0 |  |  |  | znížená |  | 0 | 0 | 0 | 0 | 0 | 32 | M | 2 | ROZPOCET | 0 | 0 | 0 | 0 | 0 | 2 | 0 | 16 | 216
109 | K | 998724202.S | Presun hmôt pre strojné vybavenie v objektoch výšky nad 6 do 12 m | % |  |  | 0 |  |  |  | znížená |  | 0 | 0 | 0 | 0 | 0 | 16 | K | 2 | ROZPOCET | 0 | 0 | 0 | 0 | 0 | 2 | 0 | 16 | 218
| D | 725 | Zdravotechnika - zariaď. predmety |  |  |  | 0 | [5 empty] | 0 |  | 0 |  | 0 | 2 | D | 1 | ROZPOCET | [6 empty] | 0
110 | K | 725110811.S | Demontáž záchoda splachovacieho s nádržou alebo s tlakovým splachovačom, -0,01933t | súb. | 2 |  | 0 |  |  |  | znížená |  | 0 | 0 | 0 | 0 | 0 | 16 | K | 2 | ROZPOCET | 0 | 0 | 0 | 0 | 0 | 2 | 0 | 16 | 220
111 | K | 725119306 | Montáž zariadenia záchoda, príplatok za použitie silikónového tmelu | ks | 8 |  | 0 |  |  |  | znížená |  | 0 | 0 | 0 | 0 | 0 | 16 | K | 2 | ROZPOCET | 0 | 0 | 0 | 0 | 0 | 2 | 0 | 16 | 222
112 | K | 725119410.S | Montáž záchodovej misy keramickej zavesenej s rovným odpadom | ks | 3 |  | 0 |  |  |  | znížená |  | 0 | 0 | 0 | 0 | 0 | 16 | K | 2 | ROZPOCET | 0 | 0 | 0 | 0 | 0 | 2 | 0 | 16 | 224
113 | M | 642360002700mm | Závesné WC, keramický záchod, biely 000, PÚ.: hladká, mat, 530x360x340, rovný odpad, uchytenie na podomietkový modul | ks | 3 |  | 0 |  |  |  | znížená |  | 0 | 0 | 0 | 0 | 0 | 32 | M | 2 | ROZPOCET | 0 | 0 | 0 | 0 | 0 | 2 | 0 | 16 | 226
114 | K | 725119701 | Montáž predstenového systému záchodov do masívnej murovanej konštrukcie | súb. | 3 |  | 0 |  |  |  | znížená |  | 0 | 0 | 0 | 0 | 0 | 16 | K | 2 | ROZPOCET | 0 | 0 | 0 | 0 | 0 | 2 | 0 | 16 | 228
115 | M | 5513005457mm | Podomietkový modul na závesné WC | ks | 3 |  | 0 |  |  |  | znížená |  | 0 | 0 | 0 | 0 | 0 | 32 | M | 2 | ROZPOCET | 0 | 0 | 0 | 0 | 0 | 2 | 0 | 16 | 230
116 | M | 5513005487ismm | Ovládacie tlačidlo pre WC, biele 000, PÚ.: hladké, na povrchu | ks | 3 |  | 0 |  |  |  | znížená |  | 0 | 0 | 0 | 0 | 0 | 32 | M | 2 | ROZPOCET | 0 | 0 | 0 | 0 | 0 | 2 | 0 | 16 | 232
117 | K | 725210821.S | Demontáž umývadiel alebo umývadielok bez výtokovej armatúry, -0,01946t | súb. | 6 |  | 0 |  |  |  | znížená |  | 0 | 0 | 0 | 0 | 0 | 16 | K | 2 | ROZPOCET | 0 | 0 | 0 | 0 | 0 | 2 | 0 | 16 | 234
118 | K | 725219201 | Montáž umývadla bez výtokovej armatúry z bieleho diturvitu so zápachovou uzávierkou na konzoly | sub | 16 |  | 0 |  |  |  | znížená |  | 0 | 0 | 0 | 0 | 0 | 16 | K | 2 | ROZPOCET | 0 | 0 | 0 | 0 | 0 | 2 | 0 | 16 | 236
119 | M | 642110000200mm | Závesnéumývadlo, keramické, biely 000, PÚ.: hladká, mat, zaoblená rohy 500x430 | ks | 15 |  | 0 |  |  |  | znížená |  | 0 | 0 | 0 | 0 | 0 | 32 | M | 2 | ROZPOCET | 0 | 0 | 0 | 0 | 0 | 2 | 0 | 16 | 238
120 | M | 642110000200mm4 | Závesnéumývadlo, keramické, biely 000, PÚ.: hladká, mat, zaoblená rohy 900x480 | ks | 1 |  | 0 |  |  |  | znížená |  | 0 | 0 | 0 | 0 | 0 | 32 | M | 2 | ROZPOCET | 0 | 0 | 0 | 0 | 0 | 2 | 0 | 16 | 240
121 | K | 725241112.S | Montáž sprchovej vaničky akrylátovej štvorcovej 900x900 mm | ks | 2 |  | 0 |  |  |  | znížená |  | 0 | 0 | 0 | 0 | 0 | 16 | K | 2 | ROZPOCET | 0 | 0 | 0 | 0 | 0 | 2 | 0 | 16 | 242
122 | M | 554230002100.Smm | Sprchová vanička na podlahu, keramika, biala 000, PÚ.: hladká, mat, 900x900 | ks | 2 |  | 0 |  |  |  | znížená |  | 0 | 0 | 0 | 0 | 0 | 32 | M | 2 | ROZPOCET | 0 | 0 | 0 | 0 | 0 | 2 | 0 | 16 | 244
123 | K | 725241125.Smm | Montáž sprchovej vaničky akrylátovej obdĺžnikovej 1000x800 mm | ks | 2 |  | 0 |  |  |  | znížená |  | 0 | 0 | 0 | 0 | 0 | 16 | K | 2 | ROZPOCET | 0 | 0 | 0 | 0 | 0 | 2 | 0 | 16 | 246
124 | M | 554230000500.Smm | Sprchová vanička na podlahu, keramika, biala 000, PÚ.: hladká, mat, 1000x800 | ks | 2 |  | 0 |  |  |  | znížená |  | 0 | 0 | 0 | 0 | 0 | 32 | M | 2 | ROZPOCET | 0 | 0 | 0 | 0 | 0 | 2 | 0 | 16 | 248
125 | K | 725245103.S | Montáž sprchovej zásteny jednokrídlovej do výšky 2000 mm a šírky 900 mm | ks | 2 |  | 0 |  |  |  | znížená |  | 0 | 0 | 0 | 0 | 0 | 16 | K | 2 | ROZPOCET | 0 | 0 | 0 | 0 | 0 | 2 | 0 | 16 | 250
126 | M | 552260000200.Smm | Pevná stienka, z nepriehľadného akrylátu, bodovo kotvená do bočných stien, š.: 850 mm (v.: 1900) | ks | 2 |  | 0 |  |  |  | znížená |  | 0 | 0 | 0 | 0 | 0 | 32 | M | 2 | ROZPOCET | 0 | 0 | 0 | 0 | 0 | 2 | 0 | 16 | 252
127 | K | 725245271.S | Montáž sprchových kútov kompletných štvorcových od 900x900 mm | ks | 2 |  | 0 |  |  |  | znížená |  | 0 | 0 | 0 | 0 | 0 | 16 | K | 2 | ROZPOCET | 0 | 0 | 0 | 0 | 0 | 2 | 0 | 16 | 254
128 | M | 552230000800mm | Kút sprchový akrylát, v.1800 | ks | 2 |  | 0 |  |  |  | znížená |  | 0 | 0 | 0 | 0 | 0 | 32 | M | 2 | ROZPOCET | 0 | 0 | 0 | 0 | 0 | 2 | 0 | 16 | 256
129 | K | 725291112.S | Montáž záchodového sedadla s poklopom | ks | 3 |  | 0 |  |  |  | znížená |  | 0 | 0 | 0 | 0 | 0 | 16 | K | 2 | ROZPOCET | 0 | 0 | 0 | 0 | 0 | 2 | 0 | 16 | 258
130 | M | 554330000300.S | Záchodové sedadlo plastové s poklopom | ks | 3 |  | 0 |  |  |  | znížená |  | 0 | 0 | 0 | 0 | 0 | 32 | M | 2 | ROZPOCET | 0 | 0 | 0 | 0 | 0 | 2 | 0 | 16 | 260
131 | K | 725333360 | Montáž výlevky keramickej voľne stojacej bez výtokovej armatúry | súb. | 2 |  | 0 |  |  |  | znížená |  | 0 | 0 | 0 | 0 | 0 | 16 | K | 2 | ROZPOCET | 0 | 0 | 0 | 0 | 0 | 2 | 0 | 16 | 262
132 | M | 6420144360mm | Výlevka závesná keramická, biela 000, PÚ.: hladká, mat, zaoblená rohy, 505x510x710 | ks | 2 |  | 0 |  |  |  | znížená |  | 0 | 0 | 0 | 0 | 0 | 32 | M | 2 | ROZPOCET | 0 | 0 | 0 | 0 | 0 | 2 | 0 | 16 | 264
133 | K | 725590811.S | Vnútrostaveniskové premiestnenie vybúraných hmôt zariaďovacích predmetov vodorovne do 100 m z budov s výš. do 6 m | t | 0.155 |  | 0 |  |  |  | znížená |  | 0 | 0 | 0 | 0 | 0 | 16 | K | 2 | ROZPOCET | 0 | 0 | 0 | 0 | 0 | 2 | 0 | 16 | 266
134 | K | 725829206 | Montáž batérie umývadlovej a drezovej stojankovej s mechanickým ovládaním odpadového ventilu | ks | 16 |  | 0 |  |  |  | znížená |  | 0 | 0 | 0 | 0 | 0 | 16 | K | 2 | ROZPOCET | 0 | 0 | 0 | 0 | 0 | 2 | 0 | 16 | 268
135 | M | 5514360800ubsmm | Páková batéria stojánková, chróm, na umývadlo, montovaná, v.: 168 | ks | 16 |  | 0 |  |  |  | znížená |  | 0 | 0 | 0 | 0 | 0 | 32 | M | 2 | ROZPOCET | 0 | 0 | 0 | 0 | 0 | 2 | 0 | 16 | 270
136 | K | 725839225a | Montáž nástennej batérie k výlevke | ks | 2 |  | 0 |  |  |  | znížená |  | 0 | 0 | 0 | 0 | 0 | 16 | K | 2 | ROZPOCET | 0 | 0 | 0 | 0 | 0 | 2 | 0 | 16 | 272
137 | M | 5513006110amm | Nástenná batéria k výlevke, chróm, rozteč: 150 | ks | 2 |  | 0 |  |  |  | znížená |  | 0 | 0 | 0 | 0 | 0 | 32 | M | 2 | ROZPOCET | 0 | 0 | 0 | 0 | 0 | 2 | 0 | 16 | 274
138 | K | 725849201 | Montáž batérie sprchovej nástennej pákovej, klasickej | ks | 8 |  | 0 |  |  |  | znížená |  | 0 | 0 | 0 | 0 | 0 | 16 | K | 2 | ROZPOCET | 0 | 0 | 0 | 0 | 0 | 2 | 0 | 16 | 276
139 | M | 5514367400stmm | Sprchový set, nástenný s ružicou, chróm | ks | 8 |  | 0 |  |  |  | znížená |  | 0 | 0 | 0 | 0 | 0 | 32 | M | 2 | ROZPOCET | 0 | 0 | 0 | 0 | 0 | 2 | 0 | 16 | 278
140 | K | 725869301.S | Montáž zápachovej uzávierky pre zariaďovacie predmety, umývadlovej do D 40 | ks | 16 |  | 0 |  |  |  | znížená |  | 0 | 0 | 0 | 0 | 0 | 16 | K | 2 | ROZPOCET | 0 | 0 | 0 | 0 | 0 | 2 | 0 | 16 | 280
141 | M | 551620006400.Smm | Zápachová uzávierka - sifón pre umývadlá DN 40, nastaviteľný, chróm | ks | 16 |  | 0 |  |  |  | znížená |  | 0 | 0 | 0 | 0 | 0 | 32 | M | 2 | ROZPOCET | 0 | 0 | 0 | 0 | 0 | 2 | 0 | 16 | 282
142 | K | 725989101 | Montáž dvierok kovových lakovaných | ks | 8 |  | 0 |  |  |  | znížená |  | 0 | 0 | 0 | 0 | 0 | 16 | K | 2 | ROZPOCET | 0 | 0 | 0 | 0 | 0 | 2 | 0 | 16 | 284
143 | M | 5516757400 | Dvierka krycie 30x30 cm nerezové | ks | 8 |  | 0 |  |  |  | znížená |  | 0 | 0 | 0 | 0 | 0 | 32 | M | 2 | ROZPOCET | 0 | 0 | 0 | 0 | 0 | 2 | 0 | 16 | 286
144 | K | 998725201 | Presun hmôt pre zariaďovacie predmety v objektoch výšky do 6 m | % |  |  | 0 |  |  |  | znížená |  | 0 | 0 | 0 | 0 | 0 | 16 | K | 2 | ROZPOCET | 0 | 0 | 0 | 0 | 0 | 2 | 0 | 16 | 288
| D | 732 | Ústredné kúrenie, strojovne |  |  |  | 0 | [5 empty] | 0 |  | 0 |  | 0 | 2 | D | 1 | ROZPOCET | [6 empty] | 0
145 | M | 484630006500uv | Fyzikálna úprava vody DN50 D+M | ks | 1 |  | 0 |  |  |  | znížená |  | 0 | 0 | 0 | 0 | 0 | 32 | M | 2 | ROZPOCET | 0 | 0 | 0 | 0 | 0 | 2 | 0 | 16 | 290
146 | K | 7324220458m | Montáž obehového čerpadla teplovodného DN 25 výtlak do 8 m rozpon 180 mm | ks | 1 |  | 0 |  |  |  | znížená |  | 0 | 0 | 0 | 0 | 0 | 16 | K | 2 | ROZPOCET | 0 | 0 | 0 | 0 | 0 | 2 | 0 | 16 | 292
147 | M | 42611000360080 | Čerpadlo obehové závitové, dopravná výška 8m, pripojenie 1 1/2", dĺžka 180mm, menovitý tlak 10bar, pripojenie 230V | ks | 1 |  | 0 |  |  |  | znížená |  | 0 | 0 | 0 | 0 | 0 | 32 | M | 2 | ROZPOCET | 0 | 0 | 0 | 0 | 0 | 2 | 0 | 16 | 294
148 | K | 998732201 | Presun hmôt pre strojovne v objektoch výšky do 6 m | % |  |  | 0 |  |  |  | znížená |  | 0 | 0 | 0 | 0 | 0 | 16 | K | 2 | ROZPOCET | 0 | 0 | 0 | 0 | 0 | 2 | 0 | 16 | 296
| D | 767 | Konštrukcie doplnkové kovové |  |  |  | 0 | [5 empty] | 0 |  | 0 |  | 0 | 2 | D | 1 | ROZPOCET | [6 empty] | 0
149 | M | 55301000011a | Konzola pre uchytenie kanalizačného potrubia D+M | ks | 301 |  | 0 |  |  |  | znížená |  | 0 | 0 | 0 | 0 | 0 | 32 | M | 2 | ROZPOCET | 0 | 0 | 0 | 0 | 0 | 2 | 0 | 16 | 298
150 | M | 55301000011b | Konzola pre uchytenie vodovodného potrubia D+M | ks | 301 |  | 0 |  |  |  | znížená |  | 0 | 0 | 0 | 0 | 0 | 32 | M | 2 | ROZPOCET | 0 | 0 | 0 | 0 | 0 | 2 | 0 | 16 | 300
151 | M | 55301000011c | Objímka pre uchytenie kanalizačného potrubia D+M | ks | 301 |  | 0 |  |  |  | znížená |  | 0 | 0 | 0 | 0 | 0 | 32 | M | 2 | ROZPOCET | 0 | 0 | 0 | 0 | 0 | 2 | 0 | 16 | 302
152 | M | 55301000011d | Objímka pre uchytenie vodovodného potrubia D+M | ks | 301 |  | 0 |  |  |  | znížená |  | 0 | 0 | 0 | 0 | 0 | 32 | M | 2 | ROZPOCET | 0 | 0 | 0 | 0 | 0 | 2 | 0 | 16 | 304
153 | M | 55301000011e | Závitová tyč dĺžky 1m | ks | 301 |  | 0 |  |  |  | znížená |  | 0 | 0 | 0 | 0 | 0 | 32 | M | 2 | ROZPOCET | 0 | 0 | 0 | 0 | 0 | 2 | 0 | 16 | 306
154 | M | 2781001560a | Štítok pre označenie smeru toku vody v potrubí - teplá voda | ks | 8 |  | 0 |  |  |  | znížená |  | 0 | 0 | 0 | 0 | 0 | 32 | M | 2 | ROZPOCET | 0 | 0 | 0 | 0 | 0 | 2 | 0 | 16 | 308
155 | M | 2781001560b | Štítok pre označenie smeru toku vody v potrubí - cirkulácia teplej vody | ks | 8 |  | 0 |  |  |  | znížená |  | 0 | 0 | 0 | 0 | 0 | 32 | M | 2 | ROZPOCET | 0 | 0 | 0 | 0 | 0 | 2 | 0 | 16 | 310
156 | M | 2781001560c | Štítok pre označenie smeru toku vody v potrubí - studená voda | ks | 20 |  | 0 |  |  |  | znížená |  | 0 | 0 | 0 | 0 | 0 | 32 | M | 2 | ROZPOCET | 0 | 0 | 0 | 0 | 0 | 2 | 0 | 16 | 312
157 | M | 2781001560aS | Štítok pre označenie armatúry na potrubí - teplá voda | ks | 10 |  | 0 |  |  |  | znížená |  | 0 | 0 | 0 | 0 | 0 | 32 | M | 2 | ROZPOCET | 0 | 0 | 0 | 0 | 0 | 2 | 0 | 16 | 314
158 | M | 2781001560bS | Štítok pre označenie armatúry na potrubí - cirkulácia teplej vody | ks | 10 |  | 0 |  |  |  | znížená |  | 0 | 0 | 0 | 0 | 0 | 32 | M | 2 | ROZPOCET | 0 | 0 | 0 | 0 | 0 | 2 | 0 | 16 | 316
159 | M | 2781001560cS | Štítok pre označenie armatúry na potrubí - studená voda | ks | 10 |  | 0 |  |  |  | znížená |  | 0 | 0 | 0 | 0 | 0 | 32 | M | 2 | ROZPOCET | 0 | 0 | 0 | 0 | 0 | 2 | 0 | 16 | 318
160 | K | 998767203 | Presun hmôt pre kovové stavebné doplnkové konštrukcie v objektoch výšky nad 12 do 24 m | % |  |  | 0 |  |  |  | znížená |  | 0 | 0 | 0 | 0 | 0 | 16 | K | 2 | ROZPOCET | 0 | 0 | 0 | 0 | 0 | 2 | 0 | 16 | 320

## 03 - SO 03 - Drobná archi...
[9 empty] | >> skryté stĺpce << | [9 empty] | {3ba12d91-9ca1-4bd2-84a9-656f440f91b8} | [5 empty] | P1 | Podklad zo štrkodrviny s rozprestretím a zhutnením, po zhutnení hr. 200 mm (fr. 0-32) | 2,912 | 2
[19 empty] | 0 | [5 empty] | V1 | Výkop nezapaženej jamy v hornine 3, do 100 m3 | 24,69 | 2
| KRYCÍ LIST ROZPOČTU | [8 empty] | v --- nižšie sa nachádzajú doplnkové a pomocné údaje k zostavám --- v | [8 empty] | False | [5 empty] | ZAS1 |  | 10,801 | 2
Stavba:
REKONŠTRUKCIA ZŠ PLICKOVA
Objekt:
03 - SO 03 - Drobná architektúra
| JKSO: |  |  |  |  | KS:
| Miesto: |  |  |  |  | Dátum: | 9. 2. 2021
| Objednávateľ: |  |  |  |  | IČO:
|  | Mestská časť Bratislava – Rača |  |  |  | IČ DPH:
| Zhotoviteľ: |  |  |  |  | IČO: | Vyplň údaj
|  | Vyplň údaj |  |  |  | IČ DPH: | Vyplň údaj
| Projektant: |  |  |  |  | IČO:
|  | Pantographs.r.o. |  |  |  | IČ DPH:
| Spracovateľ: |  |  |  |  | IČO:
IČ DPH:
Poznámka:
| Náklady z rozpočtu | [5 empty] | 0
| Ostatné náklady | [5 empty] | 0
| Cena bez DPH | [5 empty] | 0
|  |  | Základ dane |  |  | Sadzba dane | Výška dane
| DPH | základná | 0 |  |  | 20% | 0
|  | znížená | 0 |  |  | 20% | 0
|  | zákl. prenesená | 0 |  |  | 20% | 0
|  | zníž. prenesená | 0 |  |  | 20% | 0
|  | nulová | 0 |  |  | 0% | 0
| Cena s DPH |  |  | v | EUR |  | 0
| Projektant |  |  | Spracovateľ
| Dátum a podpis: |  | Pečiatka | Dátum a podpis: |  |  | Pečiatka
| Objednávateľ |  |  | Zhotoviteľ
| Dátum a podpis: |  | Pečiatka | Dátum a podpis: |  |  | Pečiatka
REKAPITULÁCIA ROZPOČTU
Stavba:
REKONŠTRUKCIA ZŠ PLICKOVA
Objekt:
03 - SO 03 - Drobná architektúra
Miesto: | [5 empty] | Dátum: | 9. 2. 2021
Objednávateľ: |  |  | Mestská časť Bratislava – Rača |  |  | Projektant: | Pantographs.r.o.
Zhotoviteľ: |  |  | Vyplň údaj |  |  | Spracovateľ:
Kód dielu - Popis | [6 empty] | Cena celkom [EUR]
1) Náklady z rozpočtu | [6 empty] | 0 | [12 empty] | -1
| HSV - Práce a dodávky HSV | [5 empty] | 0
| 1 - Zemné práce | [5 empty] | 0
| 2 - Zakladanie | [5 empty] | 0
| 5 - Komunikácie | [5 empty] | 0
| 9 - Ostatné konštrukcie a práce-búranie | [5 empty] | 0
| 99 - Presun hmôt HSV | [5 empty] | 0
| Ostatné - Ostatné | [5 empty] | 0
| 01.1 - ostatné | [5 empty] | 0
2) Ostatné náklady | [6 empty] | 0 |  |  |  | DPH
| GZS | [5 empty] | 0 |  |  |  | znížená | [12 empty] | VRN |  |  |  |  | 0 | 0 | 0 | 0 | 0 | 2
| Projektové práce | [5 empty] | 0 |  |  |  | znížená | [12 empty] | VRN |  |  |  |  | 0 | 0 | 0 | 0 | 0 | 2
| Sťažené podmienky | [5 empty] | 0 |  |  |  | znížená | [12 empty] | VRN |  |  |  |  | 0 | 0 | 0 | 0 | 0 | 2
| Vplyv prostredia | [5 empty] | 0 |  |  |  | znížená | [12 empty] | VRN |  |  |  |  | 0 | 0 | 0 | 0 | 0 | 2
| Iné VRN | [5 empty] | 0 |  |  |  | znížená | [12 empty] | VRN |  |  |  |  | 0 | 0 | 0 | 0 | 0 | 2
| Kompletačná činnosť | [5 empty] | 0 |  |  |  | znížená | [12 empty] | KOMPLETACNA |  |  |  |  | 0 | 0 | 0 | 0 | 0 | 2
Celkové náklady za stavbu 1) + 2) | [6 empty] | 0
ROZPOČET
Stavba:
REKONŠTRUKCIA ZŠ PLICKOVA
Objekt:
03 - SO 03 - Drobná architektúra
Miesto: | [5 empty] | Dátum: | 9. 2. 2021
Objednávateľ: |  |  | Mestská časť Bratislava – Rača |  |  | Projektant: | Pantographs.r.o.
Zhotoviteľ: |  |  | Vyplň údaj |  |  | Spracovateľ:
PČ | Typ | Kód | Popis | MJ | Množstvo | J.cena [EUR] | Cena celkom [EUR] | Cenová sústava |  |  | DPH | J. Nh [h] | Nh celkom [h] | J. hmotnosť [t] | Hmotnosť celkom [t] | J. suť [t] | Suť Celkom [t]
Náklady z rozpočtu | [6 empty] | 0 | [5 empty] | 0 |  | 27.872 |  | 0 |  | D | -1 | [14 empty] | 0
| D | HSV | Práce a dodávky HSV |  |  |  | 0 | [5 empty] | 0 |  | 27.872 |  | 0 | 1 | D | 0 |  |  |  | ROZPOCET | [10 empty] | 0
| D | 1 | Zemné práce |  |  |  | 0 | [5 empty] | 0 |  | 20.522 |  | 0 | 1 | D | 1 |  |  |  | ROZPOCET | [10 empty] | 0
1 | K | 131201101 | Výkop nezapaženej jamy v hornine 3, do 100 m3 | m3 | 24.69 |  | 0 |  |  |  | znížená |  | 0 | 0 | 0 | 0 | 0 | 4 | K | 2 |  |  |  | ROZPOCET |  |  |  |  | 0 | 0 | 0 | 0 | 0 | 2 | 0 | 4 | 2045451235
| VV |  | "kontajnery | [15 empty] | VV | 2 | 1 | True | 0 | ROZPOCET
| VV |  | (1,65-(0,2+0,04*2))*7,7*2,93 |  | 30.909 | [13 empty] | VV | 2 | 2 | True | 0 | ROZPOCET
| VV |  | -(1,65-(0,2+0,04*2))*(5,48+(5,48+0,215))/2*0,215 |  | -1.646 | [13 empty] | VV | 2 | 2 | True | 0 | ROZPOCET
| VV |  | -(1,65-(0,2+0,04*2))*(5,12+(5,12+0,615))/2*0,615 |  | -4.573 | [13 empty] | VV | 2 | 2 | True | 0 | ROZPOCET
| VV | V1 | Medzisúčet |  | 24.69 | [13 empty] | VV | 2 | 3 | True | 0 | ROZPOCET
| VV |  | Súčet |  | 24.69 | [13 empty] | VV | 2 | 4 | True | 1 | ROZPOCET
2 | K | 131201109 | Hĺbenie nezapažených jám a zárezov. Príplatok za lepivosť horniny 3 | m3 | 12.345 |  | 0 |  |  |  | znížená |  | 0 | 0 | 0 | 0 | 0 | 4 | K | 2 |  |  |  | ROZPOCET |  |  |  |  | 0 | 0 | 0 | 0 | 0 | 2 | 0 | 4 | -829194221
| VV |  | V1*0,5 |  | 12.345 | [13 empty] | VV | 2 | 2 | True | 1 | ROZPOCET
3 | K | 162501102 | Vodorovné premiestnenie výkopku po spevnenej ceste z horniny tr.1-4, do 100 m3 na vzdialenosť do 3000 m | m3 | 24.69 |  | 0 |  |  |  | znížená |  | 0 | 0 | 0 | 0 | 0 | 4 | K | 2 |  |  |  | ROZPOCET |  |  |  |  | 0 | 0 | 0 | 0 | 0 | 2 | 0 | 4 | 853676860
| VV |  | V1 |  | 24.69 | [13 empty] | VV | 2 | 2 | True | 1 | ROZPOCET
4 | K | 162501105 | Vodorovné premiestnenie výkopku po spevnenej ceste z horniny tr.1-4, do 100 m3, príplatok k cene za každých ďalšich a začatých 1000 m | m3 | 296.28 |  | 0 |  |  |  | znížená |  | 0 | 0 | 0 | 0 | 0 | 4 | K | 2 |  |  |  | ROZPOCET |  |  |  |  | 0 | 0 | 0 | 0 | 0 | 2 | 0 | 4 | -1065931755
| VV |  | V1*12 |  | 296.28 | [13 empty] | VV | 2 | 2 | True | 1 | ROZPOCET
5 | K | 171201201 | Uloženie sypaniny na skládky do 100 m3 | m3 | 24.69 |  | 0 |  |  |  | znížená |  | 0 | 0 | 0 | 0 | 0 | 4 | K | 2 |  |  |  | ROZPOCET |  |  |  |  | 0 | 0 | 0 | 0 | 0 | 2 | 0 | 4 | -1172497823
| VV |  | V1 |  | 24.69 | [13 empty] | VV | 2 | 2 | True | 1 | ROZPOCET
6 | K | 171209002 | Poplatok za skladovanie - zemina a kamenivo (17 05) ostatné | t | 46.911 |  | 0 |  |  |  | znížená |  | 0 | 0 | 0 | 0 | 0 | 4 | K | 2 |  |  |  | ROZPOCET |  |  |  |  | 0 | 0 | 0 | 0 | 0 | 2 | 0 | 4 | 1734773940
| VV |  | V1*1,9 |  | 46.911 | [13 empty] | VV | 2 | 2 | True | 1 | ROZPOCET
7 | K | 174101001 | Zásyp sypaninou so zhutnením jám, šachiet, rýh, zárezov alebo okolo objektov do 100 m3 | m3 | 10.801 |  | 0 |  |  |  | znížená |  | 0 | 0 | 0 | 0 | 0 | 4 | K | 2 |  |  |  | ROZPOCET |  |  |  |  | 0 | 0 | 0 | 0 | 0 | 2 | 0 | 4 | 1136503884
| VV |  | V1 |  | 24.69 | [13 empty] | VV | 2 | 2 | True | 0 | ROZPOCET
| VV |  | "odpočet m3 kontajnerov | [15 empty] | VV | 2 | 1 | True | 0 | ROZPOCET
| VV |  | -(3,14*0,8*0,8)*(1,5-0,28)*3 "3 m3 |  | -7.355 | [13 empty] | VV | 2 | 2 | True | 0 | ROZPOCET
| VV |  | -(3,14*1,0*1,0)*(1,5-0,28) "5 m3 |  | -3.831 | [13 empty] | VV | 2 | 2 | True | 0 | ROZPOCET
| VV |  | "podkladn lôžko | [15 empty] | VV | 2 | 1 | True | 0 | ROZPOCET
| VV |  | -0,15*7,7*2,93 |  | -3.384 | [13 empty] | VV | 2 | 2 | True | 0 | ROZPOCET
| VV |  | -(-0,15*(5,48+(5,48+0,215))/2*0,215) |  | 0.18 | [13 empty] | VV | 2 | 2 | True | 0 | ROZPOCET
| VV |  | -(-0,15*(5,12+(5,12+0,615))/2*0,615) |  | 0.501 | [13 empty] | VV | 2 | 2 | True | 0 | ROZPOCET
| VV | ZAS1 | Medzisúčet |  | 10.801 | [13 empty] | VV | 2 | 3 | True | 0 | ROZPOCET
| VV |  | Súčet |  | 10.801 | [13 empty] | VV | 2 | 4 | True | 1 | ROZPOCET
8 | M | 583410004300 | Štrkodrva frakcia 0-32 mm, STN EN 13242 + A1 | t | 20.522 |  | 0 |  |  |  | znížená |  | 0 | 1 | 20.522 | 0 | 0 | 8 | M | 2 |  |  |  | ROZPOCET |  |  |  |  | 0 | 0 | 0 | 0 | 0 | 2 | 0 | 4 | 1091975907
| VV |  | ZAS1*1,9 |  | 20.522 | [13 empty] | VV | 2 | 2 | True | 1 | ROZPOCET
| D | 2 | Zakladanie |  |  |  | 0 | [5 empty] | 0 |  | 5.5952 |  | 0 | 1 | D | 1 |  |  |  | ROZPOCET | [10 empty] | 0
9 | K | 271573001 | Násyp pod základové konštrukcie so zhutnením zo štrkopiesku fr.0-32 mm | m3 | 2.703 |  | 0 |  |  |  | znížená |  | 0 | 2.07 | 5.5952 | 0 | 0 | 4 | K | 2 |  |  |  | ROZPOCET |  |  |  |  | 0 | 0 | 0 | 0 | 0 | 2 | 0 | 4 | -1118554479
| VV |  | "podkladné lôžko | [15 empty] | VV | 2 | 1 | True | 0 | ROZPOCET
| VV |  | 0,15*7,7*2,93 |  | 3.384 | [13 empty] | VV | 2 | 2 | True | 0 | ROZPOCET
| VV |  | -0,15*(5,48+(5,48+0,215))/2*0,215 |  | -0.18 | [13 empty] | VV | 2 | 2 | True | 0 | ROZPOCET
| VV |  | -0,15*(5,12+(5,12+0,615))/2*0,615 |  | -0.501 | [13 empty] | VV | 2 | 2 | True | 0 | ROZPOCET
| VV |  | Súčet |  | 2.703 | [13 empty] | VV | 2 | 4 | True | 1 | ROZPOCET
| D | 5 | Komunikácie |  |  |  | 0 | [5 empty] | 0 |  | 1.7501 |  | 0 | 1 | D | 1 |  |  |  | ROZPOCET | [10 empty] | 0
10 | K | 564861111 | Podklad zo štrkodrviny s rozprestretím a zhutnením, po zhutnení hr. 200 mm (fr. 0-32) | m2 | 2.912 |  | 0 |  |  |  | znížená |  | 0 | 0.3708 | 1.0798 | 0 | 0 | 4 | K | 2 |  |  |  | ROZPOCET |  |  |  |  | 0 | 0 | 0 | 0 | 0 | 2 | 0 | 4 | -654187192
| VV |  | 7,025*1,0 |  | 7.025 | [13 empty] | VV | 2 | 2 | True | 0 | ROZPOCET
| VV |  | -(3,14*0,8*0,8)*3/2 |  | -3.014 | [13 empty] | VV | 2 | 2 | True | 0 | ROZPOCET
| VV |  | -(3,14*1,0*1,0)*0,35 |  | -1.099 | [13 empty] | VV | 2 | 2 | True | 0 | ROZPOCET
| VV | P1 | Súčet |  | 2.912 | [13 empty] | VV | 2 | 4 | True | 1 | ROZPOCET
11 | K | 596911121-1 | Kladenie keramickej dlažby komunikácií pre peších hr. 40 mm pre peších do 50 m2 so zriadením lôžka z kameniva hr. 40 mm | m2 | 2.912 |  | 0 |  |  |  | znížená |  | 0 | 0.0925 | 0.26936 | 0 | 0 | 4 | K | 2 |  |  |  | ROZPOCET |  |  |  |  | 0 | 0 | 0 | 0 | 0 | 2 | 0 | 4 | 401494144
| VV |  | P1 |  | 2.912 | [13 empty] | VV | 2 | 2 | True | 1 | ROZPOCET
12 | M | 592460017700-1 | Dlažba keramická, rozmer 200x100x40 mm | m2 | 2.97 |  | 0 |  |  |  | znížená |  | 0 | 0.135 | 0.40095 | 0 | 0 | 8 | M | 2 |  |  |  | ROZPOCET |  |  |  |  | 0 | 0 | 0 | 0 | 0 | 2 | 0 | 4 | 1751807815
| VV |  | P1 |  | 2.912 | [13 empty] | VV | 2 | 2 | True | 1 | ROZPOCET
| VV |  | 2,912*1,02 'Prepočítané koeficientom množstva |  | 2.97 | [13 empty] | VV | 2 | 2 | False | 1 | ROZPOCET
| D | 9 | Ostatné konštrukcie a práce-búranie |  |  |  | 0 | [5 empty] | 0 |  | 0.0047 |  | 0 | 1 | D | 1 |  |  |  | ROZPOCET | [10 empty] | 0
13 | K | 936124122-1 | D+M drevené lavicové sedenie okolo stromu dl. 1465/1205 mm š. 500 mm, bez operadla (voľne stojaca) | ks | 10 |  | 0 |  |  |  | znížená |  | 0 | 0.00047 | 0.0047 | 0 | 0 | 4 | K | 2 |  |  |  | ROZPOCET |  |  |  |  | 0 | 0 | 0 | 0 | 0 | 2 | 0 | 4 | -1891175231
| VV |  | 10,0 |  | 10 | [13 empty] | VV | 2 | 2 | True | 1 | ROZPOCET
| D | 99 | Presun hmôt HSV |  |  |  | 0 | [5 empty] | 0 |  | 0 |  | 0 | 1 | D | 1 |  |  |  | ROZPOCET | [10 empty] | 0
14 | K | 998223011 | Presun hmôt pre pozemné komunikácie s krytom dláždeným (822 2.3, 822 5.3) akejkoľvek dĺžky objektu | t | 27.872 |  | 0 |  |  |  | znížená |  | 0 | 0 | 0 | 0 | 0 | 4 | K | 2 |  |  |  | ROZPOCET |  |  |  |  | 0 | 0 | 0 | 0 | 0 | 2 | 0 | 4 | -435969524
| D | Ostatné | Ostatné |  |  |  | 0 | [5 empty] | 0 |  | 0 |  | 0 | 4 | D | 0 |  |  |  | ROZPOCET | [10 empty] | 0
| D | 01.1 | ostatné |  |  |  | 0 | [5 empty] | 0 |  | 0 |  | 0 | 4 | D | 1 |  |  |  | ROZPOCET | [10 empty] | 0
15 | K | 01.1.P1 | D+M stojisko - 4x podzemné kontajnery na komunálny odpad 3x 3,0 m3 + 1x5,0 m3, vč. dopravy, vonkajšie prevedenie drevo, pre presnejšie info viď výkres A02_RP_SO03_E.1.10_002 | sub. | 1 |  | 0 |  |  |  | znížená |  | 0 | 0 | 0 | 0 | 0 | 4 | K | 2 |  |  |  | ROZPOCET |  |  |  |  | 0 | 0 | 0 | 0 | 0 | 2 | 0 | 4 | -844289608
| VV |  | 1,0 |  | 1 | [13 empty] | VV | 2 | 2 | True | 1 | ROZPOCET

## 04 - SO 04 - Výťah
[9 empty] | >> skryté stĺpce << | [9 empty] | {3dc19724-0958-49e0-a4cc-e9f2e16631dc}
0
| KRYCÍ LIST ROZPOČTU | [8 empty] | v --- nižšie sa nachádzajú doplnkové a pomocné údaje k zostavám --- v | [8 empty] | False
Stavba:
REKONŠTRUKCIA ZŠ PLICKOVA
Objekt:
04 - SO 04 - Výťah
| JKSO: |  |  |  |  | KS:
| Miesto: |  |  |  |  | Dátum: | 9. 2. 2021
| Objednávateľ: |  |  |  |  | IČO:
|  | Mestská časť Bratislava – Rača |  |  |  | IČ DPH:
| Zhotoviteľ: |  |  |  |  | IČO: | Vyplň údaj
|  | Vyplň údaj |  |  |  | IČ DPH: | Vyplň údaj
| Projektant: |  |  |  |  | IČO:
|  | Pantographs.r.o. |  |  |  | IČ DPH:
| Spracovateľ: |  |  |  |  | IČO:
IČ DPH:
Poznámka:
| Náklady z rozpočtu | [5 empty] | 0
| Ostatné náklady | [5 empty] | 0
| Cena bez DPH | [5 empty] | 0
|  |  | Základ dane |  |  | Sadzba dane | Výška dane
| DPH | základná | 0 |  |  | 20% | 0
|  | znížená | 0 |  |  | 20% | 0
|  | zákl. prenesená | 0 |  |  | 20% | 0
|  | zníž. prenesená | 0 |  |  | 20% | 0
|  | nulová | 0 |  |  | 0% | 0
| Cena s DPH |  |  | v | EUR |  | 0
| Projektant |  |  | Spracovateľ
| Dátum a podpis: |  | Pečiatka | Dátum a podpis: |  |  | Pečiatka
| Objednávateľ |  |  | Zhotoviteľ
| Dátum a podpis: |  | Pečiatka | Dátum a podpis: |  |  | Pečiatka
REKAPITULÁCIA ROZPOČTU
Stavba:
REKONŠTRUKCIA ZŠ PLICKOVA
Objekt:
04 - SO 04 - Výťah
Miesto: | [5 empty] | Dátum: | 9. 2. 2021
Objednávateľ: |  |  | Mestská časť Bratislava – Rača |  |  | Projektant: | Pantographs.r.o.
Zhotoviteľ: |  |  | Vyplň údaj |  |  | Spracovateľ:
Kód dielu - Popis | [6 empty] | Cena celkom [EUR]
1) Náklady z rozpočtu | [6 empty] | 0 | [12 empty] | -1
| M - Práce a dodávky M | [5 empty] | 0
| 33-M - Montáže dopr.zariad.sklad.zar.a váh | [5 empty] | 0
| 33-M-1 - Montáže dopr.zariad.sklad.zar.a váh - Výťahová šachta | [5 empty] | 0
2) Ostatné náklady | [6 empty] | 0 |  |  |  | DPH
| GZS | [5 empty] | 0 |  |  |  | znížená | [12 empty] | VRN | 0 | 0 | 0 | 0 | 0 | 2
| Projektové práce | [5 empty] | 0 |  |  |  | znížená | [12 empty] | VRN | 0 | 0 | 0 | 0 | 0 | 2
| Sťažené podmienky | [5 empty] | 0 |  |  |  | znížená | [12 empty] | VRN | 0 | 0 | 0 | 0 | 0 | 2
| Vplyv prostredia | [5 empty] | 0 |  |  |  | znížená | [12 empty] | VRN | 0 | 0 | 0 | 0 | 0 | 2
| Iné VRN | [5 empty] | 0 |  |  |  | znížená | [12 empty] | VRN | 0 | 0 | 0 | 0 | 0 | 2
| Kompletačná činnosť | [5 empty] | 0 |  |  |  | znížená | [12 empty] | KOMPLETACNA | 0 | 0 | 0 | 0 | 0 | 2
Celkové náklady za stavbu 1) + 2) | [6 empty] | 0
ROZPOČET
Stavba:
REKONŠTRUKCIA ZŠ PLICKOVA
Objekt:
04 - SO 04 - Výťah
Miesto: | [5 empty] | Dátum: | 9. 2. 2021
Objednávateľ: |  |  | Mestská časť Bratislava – Rača |  |  | Projektant: | Pantographs.r.o.
Zhotoviteľ: |  |  | Vyplň údaj |  |  | Spracovateľ:
PČ | Typ | Kód | Popis | MJ | Množstvo | J.cena [EUR] | Cena celkom [EUR] | Cenová sústava |  |  | DPH | J. Nh [h] | Nh celkom [h] | J. hmotnosť [t] | Hmotnosť celkom [t] | J. suť [t] | Suť Celkom [t]
Náklady z rozpočtu | [6 empty] | 0 | [5 empty] | 0 |  | 0 |  | 0 |  | D | -1 | [10 empty] | 0
| D | M | Práce a dodávky M |  |  |  | 0 | [5 empty] | 0 |  | 0 |  | 0 | 3 | D | 0 |  |  |  | ROZPOCET | [6 empty] | 0
| D | 33-M | Montáže dopr.zariad.sklad.zar.a váh |  |  |  | 0 | [5 empty] | 0 |  | 0 |  | 0 | 3 | D | 1 |  |  |  | ROZPOCET | [6 empty] | 0
1 | K | 330-1 | Osobný výťah priechodný 90° | ks | 1 |  | 0 |  |  |  | znížená |  | 0 | 0 | 0 | 0 | 0 | 64 | K | 2 |  |  |  | ROZPOCET | 0 | 0 | 0 | 0 | 0 | 2 | 0 | 64 | -601208303
| P |  | Poznámka k položke: rozmer šachty 2105x1750mm (ŠxH), priehlbeň 1250mm, horný prejazd 3400mm, počet podlaží/nástupíšť = 5, zvih 7.65m, veľkosť kabíny 1400x1400x2100mm, menovitá rýchlosť min. 1m/s, nosnosť min. 825 kg, podlaha protišmyková, osvetlenie LED stropné, ovládací panel nerezový. Rozmery automatických dverí kabínových 900x2000, rozmery automatických dverí šachtových 900x2000mm PO EW60. Displej v každej stanici, IMO výbava | [15 empty] | P | 2
| VV |  | 1,0 |  | 1 | [13 empty] | VV | 2 | 2 | True | 1 | ROZPOCET
| VV |  | "základy pod výťah viď objekt 01.1 - ASR+statika | [15 empty] | VV | 2 | 1 | True | 0 | ROZPOCET
| D | 33-M-1 | Montáže dopr.zariad.sklad.zar.a váh - Výťahová šachta |  |  |  | 0 | [5 empty] | 0 |  | 0 |  | 0 | 3 | D | 1 |  |  |  | ROZPOCET | [6 empty] | 0
2 | K | 01 | D+M Oceľové nosné konštrukcie | kg | 1915 |  | 0 |  |  |  | znížená |  | 0 | 0 | 0 | 0 | 0 | 64 | K | 2 |  |  |  | ROZPOCET | 0 | 0 | 0 | 0 | 0 | 2 | 0 | 64 | 1628982663
3 | K | 02 | Náter na oceľové konstr. ( 2x základ + 2x vrchný ) | m2 | 90 |  | 0 |  |  |  | znížená |  | 0 | 0 | 0 | 0 | 0 | 64 | K | 2 |  |  |  | ROZPOCET | 0 | 0 | 0 | 0 | 0 | 2 | 0 | 64 | -612234428
4 | K | 03 | Izolačné dvojsklo (VSG+16+4 číre sklo, hr. zasklenia 26mm, Ug = 2,6 W/m2K) | m2 | 43 |  | 0 |  |  |  | znížená |  | 0 | 0 | 0 | 0 | 0 | 64 | K | 2 |  |  |  | ROZPOCET | 0 | 0 | 0 | 0 | 0 | 2 | 0 | 64 | 1142073241
5 | K | 04 | Izolačné dvojsklo (VSG +16 4 číre sklo so zvýšenou odrazivosťou slenčého žiarenia, hr. zasklenia 26mm, Ug = 1,0 W/m2K, Ƭe = 37%, g = 41% | m2 | 8 |  | 0 |  |  |  | znížená |  | 0 | 0 | 0 | 0 | 0 | 64 | K | 2 |  |  |  | ROZPOCET | 0 | 0 | 0 | 0 | 0 | 2 | 0 | 64 | 72176542
6 | K | 05 | Hlinikové zasklievacie lišty | bm | 150 |  | 0 |  |  |  | znížená |  | 0 | 0 | 0 | 0 | 0 | 64 | K | 2 |  |  |  | ROZPOCET | 0 | 0 | 0 | 0 | 0 | 2 | 0 | 64 | 533374458
7 | K | 06 | Dielce z PUR panelu | ks | 1 |  | 0 |  |  |  | znížená |  | 0 | 0 | 0 | 0 | 0 | 64 | K | 2 |  |  |  | ROZPOCET | 0 | 0 | 0 | 0 | 0 | 2 | 0 | 64 | 221428008
8 | K | 07 | Montáž opláštenia | ks | 1 |  | 0 |  |  |  | znížená |  | 0 | 0 | 0 | 0 | 0 | 64 | K | 2 |  |  |  | ROZPOCET | 0 | 0 | 0 | 0 | 0 | 2 | 0 | 64 | -864293299
9 | K | 08 | D+M zastrešenie výťahovej šachty | ks | 1 |  | 0 |  |  |  | znížená |  | 0 | 0 | 0 | 0 | 0 | 64 | K | 2 |  |  |  | ROZPOCET | 0 | 0 | 0 | 0 | 0 | 2 | 0 | 64 | 801462
10 | K | 09 | D+M vetracie mriežky | ks | 1 |  | 0 |  |  |  | znížená |  | 0 | 0 | 0 | 0 | 0 | 64 | K | 2 |  |  |  | ROZPOCET | 0 | 0 | 0 | 0 | 0 | 2 | 0 | 64 | -772677813
11 | K | 10 | El. priamotop s termostatom 1 ks( 2000 W ) | ks | 1 |  | 0 |  |  |  | znížená |  | 0 | 0 | 0 | 0 | 0 | 64 | K | 2 |  |  |  | ROZPOCET | 0 | 0 | 0 | 0 | 0 | 2 | 0 | 64 | -2140174314
12 | K | 11 | D+M Lešenie pre montáž výťahovej šachty | ks | 1 |  | 0 |  |  |  | znížená |  | 0 | 0 | 0 | 0 | 0 | 64 | K | 2 |  |  |  | ROZPOCET | 0 | 0 | 0 | 0 | 0 | 2 | 0 | 64 | 2038536367

## 05.1 - Elektroinštalácie ...
[9 empty] | >> skryté stĺpce << | [9 empty] | {e1fff8cd-a619-4ebd-84ec-57149312f03f}
0
| KRYCÍ LIST ROZPOČTU | [8 empty] | v --- nižšie sa nachádzajú doplnkové a pomocné údaje k zostavám --- v | [8 empty] | False
Stavba:
REKONŠTRUKCIA ZŠ PLICKOVA
Objekt:
05 - SO 05 - OST
Časť:
05.1 - Elektroinštalácie SO 05 OST
| JKSO: |  |  |  |  | KS:
| Miesto: |  |  |  |  | Dátum: | 9. 2. 2021
| Objednávateľ: |  |  |  |  | IČO:
|  | Mestská časť Bratislava – Rača |  |  |  | IČ DPH:
| Zhotoviteľ: |  |  |  |  | IČO: | Vyplň údaj
|  | Vyplň údaj |  |  |  | IČ DPH: | Vyplň údaj
| Projektant: |  |  |  |  | IČO:
|  | Pantographs.r.o. |  |  |  | IČ DPH:
| Spracovateľ: |  |  |  |  | IČO:
IČ DPH:
Poznámka:
| Náklady z rozpočtu | [5 empty] | 0
| Ostatné náklady | [5 empty] | 0
| Cena bez DPH | [5 empty] | 0
|  |  | Základ dane |  |  | Sadzba dane | Výška dane
| DPH | základná | 0 |  |  | 20% | 0
|  | znížená | 0 |  |  | 20% | 0
|  | zákl. prenesená | 0 |  |  | 20% | 0
|  | zníž. prenesená | 0 |  |  | 20% | 0
|  | nulová | 0 |  |  | 0% | 0
| Cena s DPH |  |  | v | EUR |  | 0
| Projektant |  |  | Spracovateľ
| Dátum a podpis: |  | Pečiatka | Dátum a podpis: |  |  | Pečiatka
| Objednávateľ |  |  | Zhotoviteľ
| Dátum a podpis: |  | Pečiatka | Dátum a podpis: |  |  | Pečiatka
REKAPITULÁCIA ROZPOČTU
Stavba:
REKONŠTRUKCIA ZŠ PLICKOVA
Objekt:
05 - SO 05 - OST
Časť:
05.1 - Elektroinštalácie SO 05 OST
Miesto: | [5 empty] | Dátum: | 9. 2. 2021
Objednávateľ: |  |  | Mestská časť Bratislava – Rača |  |  | Projektant: | Pantographs.r.o.
Zhotoviteľ: |  |  | Vyplň údaj |  |  | Spracovateľ:
Kód dielu - Popis | [6 empty] | Cena celkom [EUR]
1) Náklady z rozpočtu | [6 empty] | 0 | [12 empty] | -1
| HSV - Práce a dodávky HSV | [5 empty] | 0
| 9 - Ostatné konštrukcie a práce-búranie | [5 empty] | 0
| M - Práce a dodávky M | [5 empty] | 0
| 21-M - Elektromontáže | [5 empty] | 0
2) Ostatné náklady | [6 empty] | 0 |  |  |  | DPH
| GZS | [5 empty] | 0 |  |  |  | znížená | [9 empty] | VRN | 0 | 0 | 0 | 0 | 0 | 2
| Mimostaven. doprava | [5 empty] | 0 |  |  |  | znížená | [9 empty] | VRN | 0 | 0 | 0 | 0 | 0 | 2
| Sťažené podmienky | [5 empty] | 0 |  |  |  | znížená | [9 empty] | VRN | 0 | 0 | 0 | 0 | 0 | 2
| Vplyv prostredia | [5 empty] | 0 |  |  |  | znížená | [9 empty] | VRN | 0 | 0 | 0 | 0 | 0 | 2
| Klimatické vplyvy | [5 empty] | 0 |  |  |  | znížená | [9 empty] | VRN | 0 | 0 | 0 | 0 | 0 | 2
| Kompletačná činnosť | [5 empty] | 0 |  |  |  | znížená | [9 empty] | KOMPLETACNA | 0 | 0 | 0 | 0 | 0 | 2
Celkové náklady za stavbu 1) + 2) | [6 empty] | 0
ROZPOČET
Stavba:
REKONŠTRUKCIA ZŠ PLICKOVA
Objekt:
05 - SO 05 - OST
Časť:
05.1 - Elektroinštalácie SO 05 OST
Miesto: | [5 empty] | Dátum: | 9. 2. 2021
Objednávateľ: |  |  | Mestská časť Bratislava – Rača |  |  | Projektant: | Pantographs.r.o.
Zhotoviteľ: |  |  | Vyplň údaj |  |  | Spracovateľ:
PČ | Typ | Kód | Popis | MJ | Množstvo | J.cena [EUR] | Cena celkom [EUR] | Cenová sústava |  |  | DPH | J. Nh [h] | Nh celkom [h] | J. hmotnosť [t] | Hmotnosť celkom [t] | J. suť [t] | Suť Celkom [t]
Náklady z rozpočtu | [6 empty] | 0 | [5 empty] | 0 |  | 0 |  | 0 |  | D | -1 | [7 empty] | 0
| D | HSV | Práce a dodávky HSV |  |  |  | 0 | [5 empty] | 0 |  | 0 |  | 0 | 1 | D | 0 | ROZPOCET | [6 empty] | 0
| D | 9 | Ostatné konštrukcie a práce-búranie |  |  |  | 0 | [5 empty] | 0 |  | 0 |  | 0 | 1 | D | 1 | ROZPOCET | [6 empty] | 0
1 | K | 973031612 | Vysekanie kapsy pre klátiky a krabice, veľkosti do 50x50x50 mm, -0,00025t | ks | 2 |  | 0 |  |  |  | znížená |  | 0 | 0 | 0 | 0 | 0 | 4 | K | 2 | ROZPOCET | 0 | 0 | 0 | 0 | 0 | 2 | 0 | 4 | 2
2 | K | 974032121 | Vysekanie rýh v stenách a priečkach z dutých tehál a tvárnic do hĺbky 30 mm a š. do 30 mm, -0,00100t | m | 15 |  | 0 |  |  |  | znížená |  | 0 | 0 | 0 | 0 | 0 | 4 | K | 2 | ROZPOCET | 0 | 0 | 0 | 0 | 0 | 2 | 0 | 4 | 4
| D | M | Práce a dodávky M |  |  |  | 0 | [5 empty] | 0 |  | 0 |  | 0 | 3 | D | 0 | ROZPOCET | [6 empty] | 0
| D | 21-M | Elektromontáže |  |  |  | 0 | [5 empty] | 0 |  | 0 |  | 0 | 3 | D | 1 | ROZPOCET | [6 empty] | 0
3 | K | 210010025 | Rúrka ohybná elektroinštalačná z PVC typ FXP 20, uložená pevne | m | 20 |  | 0 |  |  |  | znížená |  | 0 | 0 | 0 | 0 | 0 | 64 | K | 2 | ROZPOCET | 0 | 0 | 0 | 0 | 0 | 2 | 0 | 64 | 6
4 | M | 345710009100 | Rúrka ohybná vlnitá pancierová PVC-U, FXP DN 20 | m | 20 |  | 0 |  |  |  | znížená |  | 0 | 0 | 0 | 0 | 0 | 256 | M | 2 | ROZPOCET | 0 | 0 | 0 | 0 | 0 | 2 | 0 | 64 | 8
5 | K | 210010306 | Krabica prístrojová KU 68/71 L1, KU 68 LA/1, do dutých stien,bez zapojenia | ks | 2 |  | 0 |  |  |  | znížená |  | 0 | 0 | 0 | 0 | 0 | 64 | K | 2 | ROZPOCET | 0 | 0 | 0 | 0 | 0 | 2 | 0 | 64 | 10
6 | M | 345410005810 | Viečko bezhalogénové ku kruhovej krabici z PPO biela V 68HF HB, D 83 mm | ks | 2 |  | 0 |  |  |  | znížená |  | 0 | 0 | 0 | 0 | 0 | 256 | M | 2 | ROZPOCET | 0 | 0 | 0 | 0 | 0 | 2 | 0 | 64 | 12
7 | M | 345410010300 | Krabica univerzálna z PVC do dutých stien KU 68 LA/1HF, Dxh 73x45 mm | ks | 2 |  | 0 |  |  |  | znížená |  | 0 | 0 | 0 | 0 | 0 | 256 | M | 2 | ROZPOCET | 0 | 0 | 0 | 0 | 0 | 2 | 0 | 64 | 14
8 | K | 210010381 | Krabica bezhalogénová z PP, 80x80 mm, IP 66 vrátane ukončenia káblov a zapojenia vodičov | ks | 1 |  | 0 |  |  |  | znížená |  | 0 | 0 | 0 | 0 | 0 | 64 | K | 2 | ROZPOCET | 0 | 0 | 0 | 0 | 0 | 2 | 0 | 64 | 16
9 | M | EKR000000902 | Krabica rozbočovacia 85x85x40mm bez vývodiek biela | ks | 1 |  | 0 |  |  |  | znížená |  | 0 | 0 | 0 | 0 | 0 | 256 | M | 2 | ROZPOCET | 0 | 0 | 0 | 0 | 0 | 2 | 0 | 64 | 18
10 | K | 210110001 | Jednopólový spínač - radenie 1, nástenný IP 44, vrátane zapojenia | ks | 1 |  | 0 |  |  |  | znížená |  | 0 | 0 | 0 | 0 | 0 | 64 | K | 2 | ROZPOCET | 0 | 0 | 0 | 0 | 0 | 2 | 0 | 64 | 20
11 | K | 210111021 | Domová zásuvka pre zapustenú montáž IP 44, vrátane zapojenia 250 V / 16A, 2P + PE | ks | 1 |  | 0 |  |  |  | znížená |  | 0 | 0 | 0 | 0 | 0 | 64 | K | 2 | ROZPOCET | 0 | 0 | 0 | 0 | 0 | 2 | 0 | 64 | 22
12 | M | EZA000002966 | Zásuvka 1-násobná s clonkami biela, 230V,16, IP44 | ks | 1 |  | 0 |  |  |  | znížená |  | 0 | 0 | 0 | 0 | 0 | 256 | M | 2 | ROZPOCET | 0 | 0 | 0 | 0 | 0 | 2 | 0 | 64 | 24
13 | M | ESP000004011 | Spínač radenie 1, biely, 230V, 10A, IP44 | ks | 1 |  | 0 |  |  |  | znížená |  | 0 | 0 | 0 | 0 | 0 | 256 | M | 2 | ROZPOCET | 0 | 0 | 0 | 0 | 0 | 2 | 0 | 64 | 26
14 | M | ERA000002324 | Rámček 1-násobný biela, IP44, biely, 86x86mm | ks | 2 |  | 0 |  |  |  | znížená |  | 0 | 0 | 0 | 0 | 0 | 256 | M | 2 | ROZPOCET | 0 | 0 | 0 | 0 | 0 | 2 | 0 | 64 | 28
15 | K | 210193085 | Domova rozvodnica do 96 M povrchová montáž | ks | 1 |  | 0 |  |  |  | znížená |  | 0 | 0 | 0 | 0 | 0 | 64 | K | 2 | ROZPOCET | 0 | 0 | 0 | 0 | 0 | 2 | 0 | 64 | 30
16 | M | 357150000700 | Rozvádzač nástenný oceľoplechový | ks | 1 |  | 0 |  |  |  | znížená |  | 0 | 0 | 0 | 0 | 0 | 256 | M | 2 | ROZPOCET | 0 | 0 | 0 | 0 | 0 | 2 | 0 | 64 | 32
17 | K | 210201953 | Montáž svietidla do 5 kg | ks | 4 |  | 0 |  |  |  | znížená |  | 0 | 0 | 0 | 0 | 0 | 64 | K | 2 | ROZPOCET | 0 | 0 | 0 | 0 | 0 | 2 | 0 | 64 | 34
18 | M | 75077 | K-SVIETIDLO LED, 6389lm 46W 4000K CRI80 | ks | 4 |  | 0 |  |  |  | znížená |  | 0 | 0 | 0 | 0 | 0 | 256 | M | 2 | ROZPOCET | 0 | 0 | 0 | 0 | 0 | 2 | 0 | 64 | 36
19 | K | 210220040 | Svorka na potrubie vrátane pásika Cu | ks | 5 |  | 0 |  |  |  | znížená |  | 0 | 0 | 0 | 0 | 0 | 64 | K | 2 | ROZPOCET | 0 | 0 | 0 | 0 | 0 | 2 | 0 | 64 | 38
20 | M | 354410006200.S | Svorka uzemňovacia ZSA 16 | ks | 5 |  | 0 |  |  |  | znížená |  | 0 | 0 | 0 | 0 | 0 | 256 | M | 2 | ROZPOCET | 0 | 0 | 0 | 0 | 0 | 2 | 0 | 64 | 40
21 | M | 354410066900 | Páska CU, bleskozvodný a uzemňovací materiál, dĺžka 0,5 m | ks | 5 |  | 0 |  |  |  | znížená |  | 0 | 0 | 0 | 0 | 0 | 256 | M | 2 | ROZPOCET | 0 | 0 | 0 | 0 | 0 | 2 | 0 | 64 | 42

## 05.2 - Vykurovanie SO05 -...
[9 empty] | >> skryté stĺpce << | [9 empty] | {8466b3db-3ed8-4909-9ae6-398ebe7785eb}
0
| KRYCÍ LIST ROZPOČTU | [8 empty] | v --- nižšie sa nachádzajú doplnkové a pomocné údaje k zostavám --- v | [8 empty] | False
Stavba:
REKONŠTRUKCIA ZŠ PLICKOVA
Objekt:
05 - SO 05 - OST
Časť:
05.2 - Vykurovanie SO05 - OST
| JKSO: |  |  |  |  | KS:
| Miesto: |  |  |  |  | Dátum: | 9. 2. 2021
| Objednávateľ: |  |  |  |  | IČO:
|  | Mestská časť Bratislava – Rača |  |  |  | IČ DPH:
| Zhotoviteľ: |  |  |  |  | IČO: | Vyplň údaj
|  | Vyplň údaj |  |  |  | IČ DPH: | Vyplň údaj
| Projektant: |  |  |  |  | IČO:
|  | Pantographs.r.o. |  |  |  | IČ DPH:
| Spracovateľ: |  |  |  |  | IČO:
IČ DPH:
Poznámka:
| Náklady z rozpočtu | [5 empty] | 0
| Ostatné náklady | [5 empty] | 0
| Cena bez DPH | [5 empty] | 0
|  |  | Základ dane |  |  | Sadzba dane | Výška dane
| DPH | základná | 0 |  |  | 20% | 0
|  | znížená | 0 |  |  | 20% | 0
|  | zákl. prenesená | 0 |  |  | 20% | 0
|  | zníž. prenesená | 0 |  |  | 20% | 0
|  | nulová | 0 |  |  | 0% | 0
| Cena s DPH |  |  | v | EUR |  | 0
| Projektant |  |  | Spracovateľ
| Dátum a podpis: |  | Pečiatka | Dátum a podpis: |  |  | Pečiatka
| Objednávateľ |  |  | Zhotoviteľ
| Dátum a podpis: |  | Pečiatka | Dátum a podpis: |  |  | Pečiatka
REKAPITULÁCIA ROZPOČTU
Stavba:
REKONŠTRUKCIA ZŠ PLICKOVA
Objekt:
05 - SO 05 - OST
Časť:
05.2 - Vykurovanie SO05 - OST
Miesto: | [5 empty] | Dátum: | 9. 2. 2021
Objednávateľ: |  |  | Mestská časť Bratislava – Rača |  |  | Projektant: | Pantographs.r.o.
Zhotoviteľ: |  |  | Vyplň údaj |  |  | Spracovateľ:
Kód dielu - Popis | [6 empty] | Cena celkom [EUR]
1) Náklady z rozpočtu | [6 empty] | 0 | [12 empty] | -1
| HSV - Práce a dodávky HSV | [5 empty] | 0
| 9 - Ostatné konštrukcie a práce-búranie | [5 empty] | 0
| PSV - Práce a dodávky PSV | [5 empty] | 0
| 713 - Izolácie tepelné | [5 empty] | 0
| 724 - Zdravotechnika - strojné vybavenie | [5 empty] | 0
| 731 - Ústredné kúrenie - kotolne | [5 empty] | 0
| 732 - Ústredné kúrenie - strojovne | [5 empty] | 0
| 733 - Ústredné kúrenie - rozvodné potrubie | [5 empty] | 0
| 734 - Ústredné kúrenie - armatúry | [5 empty] | 0
| HZS - Hodinové zúčtovacie sadzby | [5 empty] | 0
2) Ostatné náklady | [6 empty] | 0 |  |  |  | DPH
| GZS | [5 empty] | 0 |  |  |  | znížená | [9 empty] | VRN | 0 | 0 | 0 | 0 | 0 | 2
| Mimostaven. doprava | [5 empty] | 0 |  |  |  | znížená | [9 empty] | VRN | 0 | 0 | 0 | 0 | 0 | 2
| Sťažené podmienky | [5 empty] | 0 |  |  |  | znížená | [9 empty] | VRN | 0 | 0 | 0 | 0 | 0 | 2
| Vplyv prostredia | [5 empty] | 0 |  |  |  | znížená | [9 empty] | VRN | 0 | 0 | 0 | 0 | 0 | 2
| Klimatické vplyvy | [5 empty] | 0 |  |  |  | znížená | [9 empty] | VRN | 0 | 0 | 0 | 0 | 0 | 2
| Kompletačná činnosť | [5 empty] | 0 |  |  |  | znížená | [9 empty] | KOMPLETACNA | 0 | 0 | 0 | 0 | 0 | 2
Celkové náklady za stavbu 1) + 2) | [6 empty] | 0
ROZPOČET
Stavba:
REKONŠTRUKCIA ZŠ PLICKOVA
Objekt:
05 - SO 05 - OST
Časť:
05.2 - Vykurovanie SO05 - OST
Miesto: | [5 empty] | Dátum: | 9. 2. 2021
Objednávateľ: |  |  | Mestská časť Bratislava – Rača |  |  | Projektant: | Pantographs.r.o.
Zhotoviteľ: |  |  | Vyplň údaj |  |  | Spracovateľ:
PČ | Typ | Kód | Popis | MJ | Množstvo | J.cena [EUR] | Cena celkom [EUR] | Cenová sústava |  |  | DPH | J. Nh [h] | Nh celkom [h] | J. hmotnosť [t] | Hmotnosť celkom [t] | J. suť [t] | Suť Celkom [t]
Náklady z rozpočtu | [6 empty] | 0 | [5 empty] | 0 |  | 0 |  | 0 |  | D | -1 | [7 empty] | 0
| D | HSV | Práce a dodávky HSV |  |  |  | 0 | [5 empty] | 0 |  | 0 |  | 0 | 1 | D | 0 | ROZPOCET | [6 empty] | 0
| D | 9 | Ostatné konštrukcie a práce-búranie |  |  |  | 0 | [5 empty] | 0 |  | 0 |  | 0 | 1 | D | 1 | ROZPOCET | [6 empty] | 0
1 | K | 979081111 | Odvoz sutiny a vybúraných hmôt na skládku do 1 km | t | 9.907 |  | 0 |  |  |  | znížená |  | 0 | 0 | 0 | 0 | 0 | 4 | K | 2 | ROZPOCET | 0 | 0 | 0 | 0 | 0 | 2 | 0 | 4 | 2
2 | K | 979081121 | Odvoz sutiny a vybúraných hmôt na skládku za každý ďalší 1 km | t | 49.535 |  | 0 |  |  |  | znížená |  | 0 | 0 | 0 | 0 | 0 | 4 | K | 2 | ROZPOCET | 0 | 0 | 0 | 0 | 0 | 2 | 0 | 4 | 4
| D | PSV | Práce a dodávky PSV |  |  |  | 0 | [5 empty] | 0 |  | 0 |  | 0 | 2 | D | 0 | ROZPOCET | [6 empty] | 0
| D | 713 | Izolácie tepelné |  |  |  | 0 | [5 empty] | 0 |  | 0 |  | 0 | 2 | D | 1 | ROZPOCET | [6 empty] | 0
3 | K | 7134822001 | Montáž tepelnoizolačních trubíc a segmentov hr.25-32 mm,vnút.priemer do 38 mm | m | 30 |  | 0 |  |  |  | znížená |  | 0 | 0 | 0 | 0 | 0 | 16 | K | 2 | ROZPOCET | 0 | 0 | 0 | 0 | 0 | 2 | 0 | 16 | 6
4 | M | 32036 | Potrubné puzdro z kamennej vlny s hliníkovou fóliou, λ10°C=0,033 W/m.K, hr. izolácie 30 mm, vn. priemer potrubia 28 mm, pre izoláciu rozvodov tepla | m | 6 |  | 0 |  |  |  | znížená |  | 0 | 0 | 0 | 0 | 0 | 32 | M | 2 | ROZPOCET | 0 | 0 | 0 | 0 | 0 | 2 | 0 | 16 | 8
5 | M | 32038 | Potrubné puzdro z kamennej vlny s hliníkovou fóliou, λ10°C=0,033 W/m.K, hr. izolácie 30 mm, vn. priemer potrubia 35 mm, pre izoláciu rozvodov tepla | m | 24 |  | 0 |  |  |  | znížená |  | 0 | 0 | 0 | 0 | 0 | 32 | M | 2 | ROZPOCET | 0 | 0 | 0 | 0 | 0 | 2 | 0 | 16 | 10
6 | K | 713482152 | Montáž tepelnoizolačních trubíc a segmentov hr.38-50 mm,vnút.priemer 39-73 mm | m | 28 |  | 0 |  |  |  | znížená |  | 0 | 0 | 0 | 0 | 0 | 16 | K | 2 | ROZPOCET | 0 | 0 | 0 | 0 | 0 | 2 | 0 | 16 | 12
7 | M | 74253 | Potrubné puzdro z kamennej vlny s hliníkovou fóliou, λ10°C=0,033 W/m.K, hr. izolácie 50 mm, vn. priemer potrubia 54 mm, pre izoláciu rozvodov tepla | m | 28 |  | 0 |  |  |  | znížená |  | 0 | 0 | 0 | 0 | 0 | 32 | M | 2 | ROZPOCET | 0 | 0 | 0 | 0 | 0 | 2 | 0 | 16 | 14
8 | K | 713482154 | Montáž trubíc z EPDM, hr.38-50, vnút.priemer 74-98 mm Montáž tepelnoizolačních trubíc a segmentov hr.80-110 mm,vnút.priemer 98-120 mm | m | 26 |  | 0 |  |  |  | znížená |  | 0 | 0 | 0 | 0 | 0 | 16 | K | 2 | ROZPOCET | 0 | 0 | 0 | 0 | 0 | 2 | 0 | 16 | 16
9 | M | azf2854 | Potrubné puzdro z kamennej vlny s hliníkovou fóliou, λ10°C=0,033 W/m.K, hr. izolácie 100 mm, vn. priemer potrubia 108 mm, pre izoláciu rozvodov tepla | m | 26 |  | 0 |  |  |  | znížená |  | 0 | 0 | 0 | 0 | 0 | 32 | M | 2 | ROZPOCET | 0 | 0 | 0 | 0 | 0 | 2 | 0 | 16 | 18
10 | K | 998713202 | Presun hmôt pre izolácie tepelné v objektoch výšky nad 6 m do 12 m | % |  |  | 0 |  |  |  | znížená |  | 0 | 0 | 0 | 0 | 0 | 16 | K | 2 | ROZPOCET | 0 | 0 | 0 | 0 | 0 | 2 | 0 | 16 | 20
| D | 724 | Zdravotechnika - strojné vybavenie |  |  |  | 0 | [5 empty] | 0 |  | 0 |  | 0 | 2 | D | 1 | ROZPOCET | [6 empty] | 0
11 | K | 724411801.S | Demontáž kompresorov ručných, -0,02850t | ks | 2 |  | 0 |  |  |  | znížená |  | 0 | 0 | 0 | 0 | 0 | 16 | K | 2 | ROZPOCET | 0 | 0 | 0 | 0 | 0 | 2 | 0 | 16 | 22
12 | K | 724590811.S | Vnútrostaveniskové premiestnenie vybúraných hmôt stroj. vybavenie vodorovne do 100 m z budov vys. do 6 m | t | 0.057 |  | 0 |  |  |  | znížená |  | 0 | 0 | 0 | 0 | 0 | 16 | K | 2 | ROZPOCET | 0 | 0 | 0 | 0 | 0 | 2 | 0 | 16 | 24
| D | 731 | Ústredné kúrenie - kotolne |  |  |  | 0 | [5 empty] | 0 |  | 0 |  | 0 | 2 | D | 1 | ROZPOCET | [6 empty] | 0
13 | K | 731201821 | Demontáž kotla žiarorúrkového skriňového automatických s výkonom do 290 kW | ks | 1 |  | 0 |  |  |  | znížená |  | 0 | 0 | 0 | 0 | 0 | 16 | K | 2 | ROZPOCET | 0 | 0 | 0 | 0 | 0 | 2 | 0 | 16 | 26
14 | K | 731201822 | Demontáž kotla žiarorúrkového skriňového automatických s výkonom nad 290 do 465 kW | ks | 3 |  | 0 |  |  |  | znížená |  | 0 | 0 | 0 | 0 | 0 | 16 | K | 2 | ROZPOCET | 0 | 0 | 0 | 0 | 0 | 2 | 0 | 16 | 28
15 | K | 731202830 | Rozrezanie demontovaného kotla oceľového s hmotnosťou nad 1000 do 2500 kg | ks | 4 |  | 0 |  |  |  | znížená |  | 0 | 0 | 0 | 0 | 0 | 16 | K | 2 | ROZPOCET | 0 | 0 | 0 | 0 | 0 | 2 | 0 | 16 | 30
16 | K | 731292813 | Demontáž horáka na kvapalné a plynné palivá s výkonom nad 300 kW, | ks | 4 |  | 0 |  |  |  | znížená |  | 0 | 0 | 0 | 0 | 0 | 16 | K | 2 | ROZPOCET | 0 | 0 | 0 | 0 | 0 | 2 | 0 | 16 | 32
17 | K | 731391822 | Vypúšťanie vody z kotla do kanalizácie čerpadlom o v. pl.kotla nad 5 do 10 m2 | ks | 4 |  | 0 |  |  |  | znížená |  | 0 | 0 | 0 | 0 | 0 | 16 | K | 2 | ROZPOCET | 0 | 0 | 0 | 0 | 0 | 2 | 0 | 16 | 34
18 | K | 731890801 | Vnútrostaveniskové premiestnenie vybúraných hmôt kotolní vodorovne do 6 m | t | 9.29 |  | 0 |  |  |  | znížená |  | 0 | 0 | 0 | 0 | 0 | 16 | K | 2 | ROZPOCET | 0 | 0 | 0 | 0 | 0 | 2 | 0 | 16 | 36
| D | 732 | Ústredné kúrenie - strojovne |  |  |  | 0 | [5 empty] | 0 |  | 0 |  | 0 | 2 | D | 1 | ROZPOCET | [6 empty] | 0
19 | K | 732110811 | Demontáž telesa rozdeľovača a zberača do DN 100 | m | 4 |  | 0 |  |  |  | znížená |  | 0 | 0 | 0 | 0 | 0 | 16 | K | 2 | ROZPOCET | 0 | 0 | 0 | 0 | 0 | 2 | 0 | 16 | 38
20 | K | 732214821 | Demontáž ohrievača zásobníkového, vypustenie vody z ohrievača objemu nad 1600 do 2500 l | ks | 1 |  | 0 |  |  |  | znížená |  | 0 | 0 | 0 | 0 | 0 | 16 | K | 2 | ROZPOCET | 0 | 0 | 0 | 0 | 0 | 2 | 0 | 16 | 40
21 | K | 732320812 | Demontáž úpravne vody beztlakovej alebo tlakovej, odpojenie od rozvodov potrubia nádrže objemu do 100 l | ks | 1 |  | 0 |  |  |  | znížená |  | 0 | 0 | 0 | 0 | 0 | 16 | K | 2 | ROZPOCET | 0 | 0 | 0 | 0 | 0 | 2 | 0 | 16 | 42
22 | K | 732320817 | Demontáž nádrže beztlakovej alebo tlakovej, odpojenie od rozvodov potrubia nádrže objemu do 3000 l | ks | 2 |  | 0 |  |  |  | znížená |  | 0 | 0 | 0 | 0 | 0 | 16 | K | 2 | ROZPOCET | 0 | 0 | 0 | 0 | 0 | 2 | 0 | 16 | 44
23 | K | 732324817 | Demontáž nádrže beztlakovej alebo tlakovej, vypúšťanie vody z nádrže objemu nad 2000 do 3000 l | ks | 3 |  | 0 |  |  |  | znížená |  | 0 | 0 | 0 | 0 | 0 | 16 | K | 2 | ROZPOCET | 0 | 0 | 0 | 0 | 0 | 2 | 0 | 16 | 46
24 | K | 732393818 | Rozrezanie demontovanej nádrže objemu nad 2000 do 5000 l | ks | 3 |  | 0 |  |  |  | znížená |  | 0 | 0 | 0 | 0 | 0 | 16 | K | 2 | ROZPOCET | 0 | 0 | 0 | 0 | 0 | 2 | 0 | 16 | 48
25 | K | 732420812 | Demontáž čerpadla obehového špirálového (do potrubia) DN 40 | ks | 2 |  | 0 |  |  |  | znížená |  | 0 | 0 | 0 | 0 | 0 | 16 | K | 2 | ROZPOCET | 0 | 0 | 0 | 0 | 0 | 2 | 0 | 16 | 50
26 | K | 732420816 | Demontáž čerpadla obehového špirálového (do potrubia) DN 100 | ks | 4 |  | 0 |  |  |  | znížená |  | 0 | 0 | 0 | 0 | 0 | 16 | K | 2 | ROZPOCET | 0 | 0 | 0 | 0 | 0 | 2 | 0 | 16 | 52
27 | K | 732890801 | Vnútrostaveniskové premiestnenie vybúraných hmôt strojovní vodorovne 100 m z objektov výšky do 6 m | t | 0.528 |  | 0 |  |  |  | znížená |  | 0 | 0 | 0 | 0 | 0 | 16 | K | 2 | ROZPOCET | 0 | 0 | 0 | 0 | 0 | 2 | 0 | 16 | 54
| D | 733 | Ústredné kúrenie - rozvodné potrubie |  |  |  | 0 | [5 empty] | 0 |  | 0 |  | 0 | 2 | D | 1 | ROZPOCET | [6 empty] | 0
28 | K | 733151081 | Potrubie z medených rúrok tvrdých spájaných tvrdou spájkou D 28/1,0 mm | m | 6 |  | 0 |  |  |  | znížená |  | 0 | 0 | 0 | 0 | 0 | 16 | K | 2 | ROZPOCET | 0 | 0 | 0 | 0 | 0 | 2 | 0 | 16 | 56
29 | K | 733151084 | Potrubie z medených rúrok tvrdých spájaných tvrdou spájkou D 35/1,5 mm | m | 24 |  | 0 |  |  |  | znížená |  | 0 | 0 | 0 | 0 | 0 | 16 | K | 2 | ROZPOCET | 0 | 0 | 0 | 0 | 0 | 2 | 0 | 16 | 58
30 | K | 733151090 | Potrubie z medených rúrok tvrdých spájaných tvrdou spájkou D 54/2,0 mm | m | 28 |  | 0 |  |  |  | znížená |  | 0 | 0 | 0 | 0 | 0 | 16 | K | 2 | ROZPOCET | 0 | 0 | 0 | 0 | 0 | 2 | 0 | 16 | 60
31 | K | 733151102 | Potrubie z medených rúrok tvrdých spájaných tvrdou spájkou D 108/2,5 mm | m | 26 |  | 0 |  |  |  | znížená |  | 0 | 0 | 0 | 0 | 0 | 16 | K | 2 | ROZPOCET | 0 | 0 | 0 | 0 | 0 | 2 | 0 | 16 | 62
32 | K | 733191201 | Tlaková skúška potrubia do D 35 mm | m | 30 |  | 0 |  |  |  | znížená |  | 0 | 0 | 0 | 0 | 0 | 16 | K | 2 | ROZPOCET | 0 | 0 | 0 | 0 | 0 | 2 | 0 | 16 | 64
33 | K | 733191202 | Tlaková skúška potrubia nad 35 do 64 mm | m | 28 |  | 0 |  |  |  | znížená |  | 0 | 0 | 0 | 0 | 0 | 16 | K | 2 | ROZPOCET | 0 | 0 | 0 | 0 | 0 | 2 | 0 | 16 | 66
34 | K | 733191203 | Tlaková skúška potrubia nad 64 do 108 mm | m | 26 |  | 0 |  |  |  | znížená |  | 0 | 0 | 0 | 0 | 0 | 16 | K | 2 | ROZPOCET | 0 | 0 | 0 | 0 | 0 | 2 | 0 | 16 | 68
35 | K | 230120041 | Čistenie potrubia prefúkavaním alebo preplachovaním do DN 32 | ks | 30 |  | 0 |  |  |  | znížená |  | 0 | 0 | 0 | 0 | 0 | 16 | K | 2 | ROZPOCET | 0 | 0 | 0 | 0 | 0 | 2 | 0 | 16 | 70
36 | K | 230120043 | Čistenie potrubia prefúkavaním alebo preplachovaním DN 50 | ks | 28 |  | 0 |  |  |  | znížená |  | 0 | 0 | 0 | 0 | 0 | 16 | K | 2 | ROZPOCET | 0 | 0 | 0 | 0 | 0 | 2 | 0 | 16 | 72
37 | K | 230120046 | Čistenie potrubia prefúkavaním alebo preplachovaním DN 100 | ks | 26 |  | 0 |  |  |  | znížená |  | 0 | 0 | 0 | 0 | 0 | 16 | K | 2 | ROZPOCET | 0 | 0 | 0 | 0 | 0 | 2 | 0 | 16 | 74
38 | K | 735311580 | Montáž zostavy rozdeľovač / zberač na stenu typ 9 cestný | ks | 173 |  | 0 |  |  |  | znížená |  | 0 | 0 | 0 | 0 | 0 | 16 | K | 2 | ROZPOCET | 0 | 0 | 0 | 0 | 0 | 2 | 0 | 16 | 76
39 | K | 998733203 | Presun hmôt pre rozvody potrubia v objektoch výšky nad 6 do 24 m | % |  |  | 0 |  |  |  | znížená |  | 0 | 0 | 0 | 0 | 0 | 16 | K | 2 | ROZPOCET | 0 | 0 | 0 | 0 | 0 | 2 | 0 | 16 | 78
| D | 734 | Ústredné kúrenie - armatúry |  |  |  | 0 | [5 empty] | 0 |  | 0 |  | 0 | 2 | D | 1 | ROZPOCET | [6 empty] | 0
40 | K | 734290817 | Demontáž armatúry zmiešavacej trojcestnej "Mix A" DN 80 | ks | 4 |  | 0 |  |  |  | znížená |  | 0 | 0 | 0 | 0 | 0 | 16 | K | 2 | ROZPOCET | 0 | 0 | 0 | 0 | 0 | 2 | 0 | 16 | 80
41 | K | 734890801 | Vnútrostaveniskové premiestnenie vybúraných hmôt armatúr do 6m | t | 0.032 |  | 0 |  |  |  | znížená |  | 0 | 0 | 0 | 0 | 0 | 16 | K | 2 | ROZPOCET | 0 | 0 | 0 | 0 | 0 | 2 | 0 | 16 | 82
42 | K | 722221385 | Montáž filtra závitového G 2 | ks | 1 |  | 0 |  |  |  | znížená |  | 0 | 0 | 0 | 0 | 0 | 16 | K | 2 | ROZPOCET | 0 | 0 | 0 | 0 | 0 | 2 | 0 | 16 | 84
43 | M | 9252050 | Filter mosadz, závitový G2 | ks | 1 |  | 0 |  |  |  | znížená |  | 0 | 0 | 0 | 0 | 0 | 32 | M | 2 | ROZPOCET | 0 | 0 | 0 | 0 | 0 | 2 | 0 | 16 | 86
44 | K | 7344209104 | Montáž závitovej armatúry s 1 závitom do G 1/2 | ks | 2 |  | 0 |  |  |  | znížená |  | 0 | 0 | 0 | 0 | 0 | 16 | K | 2 | ROZPOCET | 0 | 0 | 0 | 0 | 0 | 2 | 0 | 16 | 88
45 | M | MR63004BB | Manometer. D63mm 0-4bar SPOD.MR63 I pripoj. 1/4" | ks | 2 |  | 0 |  |  |  | znížená |  | 0 | 0 | 0 | 0 | 0 | 32 | M | 2 | ROZPOCET | 0 | 0 | 0 | 0 | 0 | 2 | 0 | 16 | 90
46 | K | 734209104 | Montáž závitovej armatúry s 1 závitom G 3/4 | ks | 2 |  | 0 |  |  |  | znížená |  | 0 | 0 | 0 | 0 | 0 | 16 | K | 2 | ROZPOCET | 0 | 0 | 0 | 0 | 0 | 2 | 0 | 16 | 92
47 | M | 504230 | Vypúšťací guľový ventil 3/4" | ks | 2 |  | 0 |  |  |  | znížená |  | 0 | 0 | 0 | 0 | 0 | 32 | M | 2 | ROZPOCET | 0 | 0 | 0 | 0 | 0 | 2 | 0 | 16 | 94
48 | K | 734209105 | Montáž závitovej armatúry s 1 závitom G 1 | ks | 1 |  | 0 |  |  |  | znížená |  | 0 | 0 | 0 | 0 | 0 | 16 | K | 2 | ROZPOCET | 0 | 0 | 0 | 0 | 0 | 2 | 0 | 16 | 96
49 | M | 504240 | Poistný ventil 1" , 3 Bar | ks | 1 |  | 0 |  |  |  | znížená |  | 0 | 0 | 0 | 0 | 0 | 32 | M | 2 | ROZPOCET | 0 | 0 | 0 | 0 | 0 | 2 | 0 | 16 | 98
50 | K | 734209118 | Montáž závitovej armatúry s 2 závitmi G 2 | ks | 1 |  | 0 |  |  |  | znížená |  | 0 | 0 | 0 | 0 | 0 | 16 | K | 2 | ROZPOCET | 0 | 0 | 0 | 0 | 0 | 2 | 0 | 16 | 100
51 | M | 12622167 | Spätná klapka, mosadz, DN50 | ks | 1 |  | 0 |  |  |  | znížená |  | 0 | 0 | 0 | 0 | 0 | 32 | M | 2 | ROZPOCET | 0 | 0 | 0 | 0 | 0 | 2 | 0 | 16 | 102
52 | K | 734209114 | Montáž závitovej armatúry s 2 závitmi G 3/4 | ks | 1 |  | 0 |  |  |  | znížená |  | 0 | 0 | 0 | 0 | 0 | 16 | K | 2 | ROZPOCET | 0 | 0 | 0 | 0 | 0 | 2 | 0 | 16 | 104
53 | M | 551240010700 | Bezpečnostný uzáver so zaistením pre údržbu a demontáž tlakových nádob, R 3/4" | ks | 1 |  | 0 |  |  |  | znížená |  | 0 | 0 | 0 | 0 | 0 | 32 | M | 2 | ROZPOCET | 0 | 0 | 0 | 0 | 0 | 2 | 0 | 16 | 106
54 | K | 732222090 | Montáž doskového výmenníka | ks | 1 |  | 0 |  |  |  | znížená |  | 0 | 0 | 0 | 0 | 0 | 16 | K | 2 | ROZPOCET | 0 | 0 | 0 | 0 | 0 | 2 | 0 | 16 | 108
55 | M | 8014800 | Nerezový letovaný doskový výmenník tepla, prenášaný výkon 100,1 kW, primárna strana 4,364 m³/h, sekundárna strana 4,508 m³/h, voda/glykol 70/30 % | ks | 1 |  | 0 |  |  |  | znížená |  | 0 | 0 | 0 | 0 | 0 | 32 | M | 2 | ROZPOCET | 0 | 0 | 0 | 0 | 0 | 2 | 0 | 16 | 110
56 | M | 8300100 | Izolácia pre výmenník tepla | ks | 1 |  | 0 |  |  |  | znížená |  | 0 | 0 | 0 | 0 | 0 | 32 | M | 2 | ROZPOCET | 0 | 0 | 0 | 0 | 0 | 2 | 0 | 16 | 112
57 | K | 7323331012 | Montáž expanznej nádoby, objem 35 l | ks | 1 |  | 0 |  |  |  | znížená |  | 0 | 0 | 0 | 0 | 0 | 16 | K | 2 | ROZPOCET | 0 | 0 | 0 | 0 | 0 | 2 | 0 | 16 | 114
58 | M | 8208405 | Tlaková expanzná nádoba pre vykurovacie systémy s membránou, objem 35 l, PN 3 bar, max. 70°C | ks | 1 |  | 0 |  |  |  | znížená |  | 0 | 0 | 0 | 0 | 0 | 32 | M | 2 | ROZPOCET | 0 | 0 | 0 | 0 | 0 | 2 | 0 | 16 | 116
59 | K | 734224021 | Montáž guľového kohúta závitového G 2 | ks | 3 |  | 0 |  |  |  | znížená |  | 0 | 0 | 0 | 0 | 0 | 16 | K | 2 | ROZPOCET | 0 | 0 | 0 | 0 | 0 | 2 | 0 | 16 | 118
60 | M | 1210006 | Guľový kohút s pákovým ovládačom, PN 40, DN 50 | ks | 3 |  | 0 |  |  |  | znížená |  | 0 | 0 | 0 | 0 | 0 | 32 | M | 2 | ROZPOCET | 0 | 0 | 0 | 0 | 0 | 2 | 0 | 16 | 120
61 | K | 230231295 | Napustenie systému Etylenglykolom | l | 110 |  | 0 |  |  |  | znížená |  | 0 | 0 | 0 | 0 | 0 | 16 | K | 2 | ROZPOCET | 0 | 0 | 0 | 0 | 0 | 2 | 0 | 16 | 122
62 | M | L-00553 | Nemrznúca zmes Etylenglykol - dopojenie vzduchotechnických jednotiek | l | 110 |  | 0 |  |  |  | znížená |  | 0 | 0 | 0 | 0 | 0 | 32 | M | 2 | ROZPOCET | 0 | 0 | 0 | 0 | 0 | 2 | 0 | 16 | 124
63 | K | 732422070 | Montáž obehového čerpadla teplovodného DN 32 | ks | 1 |  | 0 |  |  |  | znížená |  | 0 | 0 | 0 | 0 | 0 | 16 | K | 2 | ROZPOCET | 0 | 0 | 0 | 0 | 0 | 2 | 0 | 16 | 126
64 | M | 7198420 | Čerpadlo obehové DN 32, PN 16 bar, max. dopr. výška 60 dm, médium voda/glykol 70/30% | ks | 1 |  | 0 |  |  |  | znížená |  | 0 | 0 | 0 | 0 | 0 | 32 | M | 2 | ROZPOCET | 0 | 0 | 0 | 0 | 0 | 2 | 0 | 16 | 128
65 | K | 998734203 | Presun hmôt pre armatúry v objektoch výšky nad 6 do 24 m | % |  |  | 0 |  |  |  | znížená |  | 0 | 0 | 0 | 0 | 0 | 16 | K | 2 | ROZPOCET | 0 | 0 | 0 | 0 | 0 | 2 | 0 | 16 | 130
| D | HZS | Hodinové zúčtovacie sadzby |  |  |  | 0 | [5 empty] | 0 |  | 0 |  | 0 | 4 | D | 0 | ROZPOCET | [6 empty] | 0
66 | K | HZS000111.S | Stavebno montážne práce náročnejšie, ucelené, obtiažne, rutinné (Tr. 2) v rozsahu viac ako 8 hodín náročnejšie - demontážne práce | hod | 68 |  | 0 |  |  |  | znížená |  | 0 | 0 | 0 | 0 | 0 | 262144 | K | 1 | ROZPOCET | 0 | 0 | 0 | 0 | 0 | 2 | 0 | 262144 | 132
67 | K | HZS000112.S | Stavebno montážne práce náročnejšie, ucelené, obtiažne, rutinné (Tr. 2) v rozsahu viac ako 8 hodín náročnejšie - prevádzkové skúšky | hod | 32 |  | 0 |  |  |  | znížená |  | 0 | 0 | 0 | 0 | 0 | 262144 | K | 1 | ROZPOCET | 0 | 0 | 0 | 0 | 0 | 2 | 0 | 262144 | 134

## 05.3 - Vzduchotechnika SO...
[9 empty] | >> skryté stĺpce << | [9 empty] | {7d687676-94d6-41b4-8a7e-a07df41262bc}
0
| KRYCÍ LIST ROZPOČTU | [8 empty] | v --- nižšie sa nachádzajú doplnkové a pomocné údaje k zostavám --- v | [8 empty] | False
Stavba:
REKONŠTRUKCIA ZŠ PLICKOVA
Objekt:
05 - SO 05 - OST
Časť:
05.3 - Vzduchotechnika SO05 - OST
| JKSO: |  |  |  |  | KS:
| Miesto: |  |  |  |  | Dátum: | 9. 2. 2021
| Objednávateľ: |  |  |  |  | IČO:
|  | Mestská časť Bratislava – Rača |  |  |  | IČ DPH:
| Zhotoviteľ: |  |  |  |  | IČO: | Vyplň údaj
|  | Vyplň údaj |  |  |  | IČ DPH: | Vyplň údaj
| Projektant: |  |  |  |  | IČO:
|  | Pantographs.r.o. |  |  |  | IČ DPH:
| Spracovateľ: |  |  |  |  | IČO:
IČ DPH:
Poznámka:
| Náklady z rozpočtu | [5 empty] | 0
| Ostatné náklady | [5 empty] | 0
| Cena bez DPH | [5 empty] | 0
|  |  | Základ dane |  |  | Sadzba dane | Výška dane
| DPH | základná | 0 |  |  | 20% | 0
|  | znížená | 0 |  |  | 20% | 0
|  | zákl. prenesená | 0 |  |  | 20% | 0
|  | zníž. prenesená | 0 |  |  | 20% | 0
|  | nulová | 0 |  |  | 0% | 0
| Cena s DPH |  |  | v | EUR |  | 0
| Projektant |  |  | Spracovateľ
| Dátum a podpis: |  | Pečiatka | Dátum a podpis: |  |  | Pečiatka
| Objednávateľ |  |  | Zhotoviteľ
| Dátum a podpis: |  | Pečiatka | Dátum a podpis: |  |  | Pečiatka
REKAPITULÁCIA ROZPOČTU
Stavba:
REKONŠTRUKCIA ZŠ PLICKOVA
Objekt:
05 - SO 05 - OST
Časť:
05.3 - Vzduchotechnika SO05 - OST
Miesto: | [5 empty] | Dátum: | 9. 2. 2021
Objednávateľ: |  |  | Mestská časť Bratislava – Rača |  |  | Projektant: | Pantographs.r.o.
Zhotoviteľ: |  |  | Vyplň údaj |  |  | Spracovateľ:
Kód dielu - Popis | [6 empty] | Cena celkom [EUR]
1) Náklady z rozpočtu | [6 empty] | 0 | [12 empty] | -1
| D1 - VETRANIE – OST | [5 empty] | 0
| D2 - Radiálny ventilátor do potrubia | [5 empty] | 0
| D3 - Tlmič hluku do potrubia | [5 empty] | 0
| D4 - Spätná klapka | [5 empty] | 0
| D5 - Žalúziová klapka | [5 empty] | 0
| D6 - Výustka do kruhového potrubia | [5 empty] | 0
| D7 - Kruhové potrubie z pozinkovaného plechu | [5 empty] | 0
| D8 - Tepelná izolácia | [5 empty] | 0
| D9 - Montážny, tesniaci a spojovací materiál | [5 empty] | 0
| D10 - Ostatné rozpočtové náklady | [5 empty] | 0
2) Ostatné náklady | [6 empty] | 0 |  |  |  | DPH
| GZS | [5 empty] | 0 |  |  |  | znížená | [9 empty] | VRN | 0 | 0 | 0 | 0 | 0 | 2
| Mimostaven. doprava | [5 empty] | 0 |  |  |  | znížená | [9 empty] | VRN | 0 | 0 | 0 | 0 | 0 | 2
| Sťažené podmienky | [5 empty] | 0 |  |  |  | znížená | [9 empty] | VRN | 0 | 0 | 0 | 0 | 0 | 2
| Vplyv prostredia | [5 empty] | 0 |  |  |  | znížená | [9 empty] | VRN | 0 | 0 | 0 | 0 | 0 | 2
| Klimatické vplyvy | [5 empty] | 0 |  |  |  | znížená | [9 empty] | VRN | 0 | 0 | 0 | 0 | 0 | 2
| Kompletačná činnosť | [5 empty] | 0 |  |  |  | znížená | [9 empty] | KOMPLETACNA | 0 | 0 | 0 | 0 | 0 | 2
Celkové náklady za stavbu 1) + 2) | [6 empty] | 0
ROZPOČET
Stavba:
REKONŠTRUKCIA ZŠ PLICKOVA
Objekt:
05 - SO 05 - OST
Časť:
05.3 - Vzduchotechnika SO05 - OST
Miesto: | [5 empty] | Dátum: | 9. 2. 2021
Objednávateľ: |  |  | Mestská časť Bratislava – Rača |  |  | Projektant: | Pantographs.r.o.
Zhotoviteľ: |  |  | Vyplň údaj |  |  | Spracovateľ:
PČ | Typ | Kód | Popis | MJ | Množstvo | J.cena [EUR] | Cena celkom [EUR] | Cenová sústava |  |  | DPH | J. Nh [h] | Nh celkom [h] | J. hmotnosť [t] | Hmotnosť celkom [t] | J. suť [t] | Suť Celkom [t]
Náklady z rozpočtu | [6 empty] | 0 | [5 empty] | 0 |  | 0 |  | 0 |  | D | -1 | [7 empty] | 0
| D | D1 | VETRANIE – OST |  |  |  | 0 | [5 empty] | 0 |  | 0 |  | 0 | 1 | D | 0 | ROZPOCET | [6 empty] | 0
| D | D2 | Radiálny ventilátor do potrubia |  |  |  | 0 | [5 empty] | 0 |  | 0 |  | 0 | 1 | D | 1 | ROZPOCET | [6 empty] | 0
1 | K | V8.01 | Ventilátor | ks | 1 |  | 0 |  |  |  | znížená |  | 0 | 0 | 0 | 0 | 0 | 4 | K | 2 | ROZPOCET | 0 | 0 | 0 | 0 | 0 | 2 | 0 | 4 | 2
| P |  | Poznámka k položke: Skriňa vylisovaná z oceľového pozinkovaného plechu opatreného čiernym polyesterovým lakom. Dodávka s montážnou konzolou. Obežné koleso je radiálne s dozadu zahnutými lopatkami. Obežné koleso je nalisované na vonkajší rotor motora a je plastové. Motor´je asynchrónny. Tepelná poistka je umiestnená vo vinutí motora. Ložiska sú guličkové. Trieda izolácie B, krytie IP44. | [15 empty] | P | 2
2 | K | Pol184 | Rýchloupínacia spona RUS 160 | ks | 2 |  | 0 |  |  |  | znížená |  | 0 | 0 | 0 | 0 | 0 | 4 | K | 2 | ROZPOCET | 0 | 0 | 0 | 0 | 0 | 2 | 0 | 4 | 4
| D | D3 | Tlmič hluku do potrubia |  |  |  | 0 | [5 empty] | 0 |  | 0 |  | 0 | 1 | D | 1 | ROZPOCET | [6 empty] | 0
3 | K | Pol185 | D160 – 900 | ks | 1 |  | 0 |  |  |  | znížená |  | 0 | 0 | 0 | 0 | 0 | 4 | K | 2 | ROZPOCET | 0 | 0 | 0 | 0 | 0 | 2 | 0 | 4 | 6
| D | D4 | Spätná klapka |  |  |  | 0 | [5 empty] | 0 |  | 0 |  | 0 | 1 | D | 1 | ROZPOCET | [6 empty] | 0
4 | K | Pol186 | SK 160 | ks | 1 |  | 0 |  |  |  | znížená |  | 0 | 0 | 0 | 0 | 0 | 4 | K | 2 | ROZPOCET | 0 | 0 | 0 | 0 | 0 | 2 | 0 | 4 | 8
| D | D5 | Žalúziová klapka |  |  |  | 0 | [5 empty] | 0 |  | 0 |  | 0 | 1 | D | 1 | ROZPOCET | [6 empty] | 0
5 | K | Pol187 | D160 | ks | 1 |  | 0 |  |  |  | znížená |  | 0 | 0 | 0 | 0 | 0 | 4 | K | 2 | ROZPOCET | 0 | 0 | 0 | 0 | 0 | 2 | 0 | 4 | 10
| P |  | Poznámka k položke: Rám z ABS, lamely z PVC. | [15 empty] | P | 2
| D | D6 | Výustka do kruhového potrubia |  |  |  | 0 | [5 empty] | 0 |  | 0 |  | 0 | 1 | D | 1 | ROZPOCET | [6 empty] | 0
6 | K | Pol188 | 425x75 | ks | 2 |  | 0 |  |  |  | znížená |  | 0 | 0 | 0 | 0 | 0 | 4 | K | 2 | ROZPOCET | 0 | 0 | 0 | 0 | 0 | 2 | 0 | 4 | 12
| P |  | Poznámka k položke: Alebo porovnateľné produkty. Výustka z oceľového plechu, jednoradová, horizontálny lamely, regulácia prietoku vzduchu, nastavením sklonu protibežných lamiel, ktoré sú vzájomne prepojené. | [15 empty] | P | 2
| D | D7 | Kruhové potrubie z pozinkovaného plechu |  |  |  | 0 | [5 empty] | 0 |  | 0 |  | 0 | 1 | D | 1 | ROZPOCET | [6 empty] | 0
7 | K | Pol127 | SPIRO do priemeru D160/30%tv | bm | 16 |  | 0 |  |  |  | znížená |  | 0 | 0 | 0 | 0 | 0 | 4 | K | 2 | ROZPOCET | 0 | 0 | 0 | 0 | 0 | 2 | 0 | 4 | 14
| D | D8 | Tepelná izolácia |  |  |  | 0 | [5 empty] | 0 |  | 0 |  | 0 | 1 | D | 1 | ROZPOCET | [6 empty] | 0
8 | K | T4 | Izolácia proti oroseniu nenasiakavá, s parotesnou zábranou, uzavretou buničitou štruktúrou a Al fóliou, hrúbka min 19 mm, neupravený vzduch | m2 | 2 |  | 0 |  |  |  | znížená |  | 0 | 0 | 0 | 0 | 0 | 4 | K | 2 | ROZPOCET | 0 | 0 | 0 | 0 | 0 | 2 | 0 | 4 | 16
| D | D9 | Montážny, tesniaci a spojovací materiál |  |  |  | 0 | [5 empty] | 0 |  | 0 |  | 0 | 1 | D | 1 | ROZPOCET | [6 empty] | 0
9 | K | Pol189 | Montážny, tesniaci, závesný a spojovací materiál | ks | 1 |  | 0 |  |  |  | znížená |  | 0 | 0 | 0 | 0 | 0 | 4 | K | 2 | ROZPOCET | 0 | 0 | 0 | 0 | 0 | 2 | 0 | 4 | 18
| D | D10 | Ostatné rozpočtové náklady |  |  |  | 0 | [5 empty] | 0 |  | 0 |  | 0 | 1 | D | 1 | ROZPOCET | [6 empty] | 0
10 | K | Pol132 | Doprava | ks | 1 |  | 0 |  |  |  | znížená |  | 0 | 0 | 0 | 0 | 0 | 4 | K | 2 | ROZPOCET | 0 | 0 | 0 | 0 | 0 | 2 | 0 | 4 | 20
11 | K | Pol133 | Lešenie | ks | 1 |  | 0 |  |  |  | znížená |  | 0 | 0 | 0 | 0 | 0 | 4 | K | 2 | ROZPOCET | 0 | 0 | 0 | 0 | 0 | 2 | 0 | 4 | 22
12 | K | Pol134 | Zdvíhacie zariadenia | ks | 1 |  | 0 |  |  |  | znížená |  | 0 | 0 | 0 | 0 | 0 | 4 | K | 2 | ROZPOCET | 0 | 0 | 0 | 0 | 0 | 2 | 0 | 4 | 24
13 | K | Pol135 | Nátery poškodeného potrubia | ks | 1 |  | 0 |  |  |  | znížená |  | 0 | 0 | 0 | 0 | 0 | 4 | K | 2 | ROZPOCET | 0 | 0 | 0 | 0 | 0 | 2 | 0 | 4 | 26
14 | K | K185 | Oživenie, zaregulovanie a komplexné skúšky | hod | 1 |  | 0 |  |  |  | znížená |  | 0 | 0 | 0 | 0 | 0 | 4 | K | 2 | ROZPOCET | 0 | 0 | 0 | 0 | 0 | 2 | 0 | 4 | 28
15 | K | K186 | Zaškolenie obsluhy | hod | 1 |  | 0 |  |  |  | znížená |  | 0 | 0 | 0 | 0 | 0 | 4 | K | 2 | ROZPOCET | 0 | 0 | 0 | 0 | 0 | 2 | 0 | 4 | 30

## 06 - Zdravotechnika SO 06...
[9 empty] | >> skryté stĺpce << | [9 empty] | {d1070037-36ce-4d64-9e3c-3b4afaf17278}
0
| KRYCÍ LIST ROZPOČTU | [8 empty] | v --- nižšie sa nachádzajú doplnkové a pomocné údaje k zostavám --- v | [8 empty] | False
Stavba:
REKONŠTRUKCIA ZŠ PLICKOVA
Objekt:
06 - Zdravotechnika SO 06 - Rekonštrukcia prípojok VHS
| JKSO: |  |  |  |  | KS:
| Miesto: |  |  |  |  | Dátum: | 9. 2. 2021
| Objednávateľ: |  |  |  |  | IČO:
|  | Mestská časť Bratislava – Rača |  |  |  | IČ DPH:
| Zhotoviteľ: |  |  |  |  | IČO: | Vyplň údaj
|  | Vyplň údaj |  |  |  | IČ DPH: | Vyplň údaj
| Projektant: |  |  |  |  | IČO:
|  | Pantographs.r.o. |  |  |  | IČ DPH:
| Spracovateľ: |  |  |  |  | IČO:
IČ DPH:
Poznámka:
| Náklady z rozpočtu | [5 empty] | 0
| Ostatné náklady | [5 empty] | 0
| Cena bez DPH | [5 empty] | 0
|  |  | Základ dane |  |  | Sadzba dane | Výška dane
| DPH | základná | 0 |  |  | 20% | 0
|  | znížená | 0 |  |  | 20% | 0
|  | zákl. prenesená | 0 |  |  | 20% | 0
|  | zníž. prenesená | 0 |  |  | 20% | 0
|  | nulová | 0 |  |  | 0% | 0
| Cena s DPH |  |  | v | EUR |  | 0
| Projektant |  |  | Spracovateľ
| Dátum a podpis: |  | Pečiatka | Dátum a podpis: |  |  | Pečiatka
| Objednávateľ |  |  | Zhotoviteľ
| Dátum a podpis: |  | Pečiatka | Dátum a podpis: |  |  | Pečiatka
REKAPITULÁCIA ROZPOČTU
Stavba:
REKONŠTRUKCIA ZŠ PLICKOVA
Objekt:
06 - Zdravotechnika SO 06 - Rekonštrukcia prípojok VHS
Miesto: | [5 empty] | Dátum: | 9. 2. 2021
Objednávateľ: |  |  | Mestská časť Bratislava – Rača |  |  | Projektant: | Pantographs.r.o.
Zhotoviteľ: |  |  | Vyplň údaj |  |  | Spracovateľ:
Kód dielu - Popis | [6 empty] | Cena celkom [EUR]
1) Náklady z rozpočtu | [6 empty] | 0 | [12 empty] | -1
| HSV - Práce a dodávky HSV | [5 empty] | 0
| 1 - Zemné práce | [5 empty] | 0
| 2 - Zakladanie | [5 empty] | 0
| 4 - Vodorovné konštrukcie | [5 empty] | 0
| 8 - Rúrové vedenie | [5 empty] | 0
| 99 - Presun hmôt HSV | [5 empty] | 0
| PSV - Práce a dodávky PSV | [5 empty] | 0
| 722 - Zdravotechnika - vnútorný vodovod | [5 empty] | 0
2) Ostatné náklady | [6 empty] | 0 |  |  |  | DPH
| GZS | [5 empty] | 0 |  |  |  | znížená | [9 empty] | VRN | 0 | 0 | 0 | 0 | 0 | 2
| Mimostaven. doprava | [5 empty] | 0 |  |  |  | znížená | [9 empty] | VRN | 0 | 0 | 0 | 0 | 0 | 2
| Sťažené podmienky | [5 empty] | 0 |  |  |  | znížená | [9 empty] | VRN | 0 | 0 | 0 | 0 | 0 | 2
| Vplyv prostredia | [5 empty] | 0 |  |  |  | znížená | [9 empty] | VRN | 0 | 0 | 0 | 0 | 0 | 2
| Klimatické vplyvy | [5 empty] | 0 |  |  |  | znížená | [9 empty] | VRN | 0 | 0 | 0 | 0 | 0 | 2
| Kompletačná činnosť | [5 empty] | 0 |  |  |  | znížená | [9 empty] | KOMPLETACNA | 0 | 0 | 0 | 0 | 0 | 2
Celkové náklady za stavbu 1) + 2) | [6 empty] | 0
ROZPOČET
Stavba:
REKONŠTRUKCIA ZŠ PLICKOVA
Objekt:
06 - Zdravotechnika SO 06 - Rekonštrukcia prípojok VHS
Miesto: | [5 empty] | Dátum: | 9. 2. 2021
Objednávateľ: |  |  | Mestská časť Bratislava – Rača |  |  | Projektant: | Pantographs.r.o.
Zhotoviteľ: |  |  | Vyplň údaj |  |  | Spracovateľ:
PČ | Typ | Kód | Popis | MJ | Množstvo | J.cena [EUR] | Cena celkom [EUR] | Cenová sústava |  |  | DPH | J. Nh [h] | Nh celkom [h] | J. hmotnosť [t] | Hmotnosť celkom [t] | J. suť [t] | Suť Celkom [t]
Náklady z rozpočtu | [6 empty] | 0 | [5 empty] | 0 |  | 0 |  | 0 |  | D | -1 | [7 empty] | 0
| D | HSV | Práce a dodávky HSV |  |  |  | 0 | [5 empty] | 0 |  | 0 |  | 0 | 1 | D | 0 | ROZPOCET | [6 empty] | 0
| D | 1 | Zemné práce |  |  |  | 0 | [5 empty] | 0 |  | 0 |  | 0 | 1 | D | 1 | ROZPOCET | [6 empty] | 0
1 | K | 131201101.S | Výkop nezapaženej jamy v hornine 3, do 100 m3 | m3 | 56.1 |  | 0 |  |  |  | znížená |  | 0 | 0 | 0 | 0 | 0 | 4 | K | 2 | ROZPOCET | 0 | 0 | 0 | 0 | 0 | 2 | 0 | 4 | 2
2 | K | 131201109.S | Hĺbenie nezapažených jám a zárezov. Príplatok za lepivosť horniny 3 | m3 | 11.22 |  | 0 |  |  |  | znížená |  | 0 | 0 | 0 | 0 | 0 | 4 | K | 2 | ROZPOCET | 0 | 0 | 0 | 0 | 0 | 2 | 0 | 4 | 4
3 | K | 132201202.S | Výkop ryhy šírky 600-2000mm horn.3 od 100 do 1000 m3 | m3 | 105.92 |  | 0 |  |  |  | znížená |  | 0 | 0 | 0 | 0 | 0 | 4 | K | 2 | ROZPOCET | 0 | 0 | 0 | 0 | 0 | 2 | 0 | 4 | 6
4 | K | 132201209 | Hĺbenie rýh š. nad 600 do 2 000 mm zapažených i nezapažených, s urovnaním dna. Príplatok k cenám za lepivosť horniny 3 | m3 | 21.184 |  | 0 |  |  |  | znížená |  | 0 | 0 | 0 | 0 | 0 | 4 | K | 2 | ROZPOCET | 0 | 0 | 0 | 0 | 0 | 2 | 0 | 4 | 8
5 | K | 151101101 | Paženie a rozopretie stien rýh pre podzemné vedenie, príložné do 2 m | m2 | 211.84 |  | 0 |  |  |  | znížená |  | 0 | 0 | 0 | 0 | 0 | 4 | K | 2 | ROZPOCET | 0 | 0 | 0 | 0 | 0 | 2 | 0 | 4 | 10
6 | K | 151101111 | Odstránenie paženia rýh pre podzemné vedenie, príložné hĺbky do 2 m | m2 | 211.84 |  | 0 |  |  |  | znížená |  | 0 | 0 | 0 | 0 | 0 | 4 | K | 2 | ROZPOCET | 0 | 0 | 0 | 0 | 0 | 2 | 0 | 4 | 12
7 | K | 151101201.S | Paženie stien bez rozopretia alebo vzopretia, príložné hĺbky do 4m | m2 | 56.44 |  | 0 |  |  |  | znížená |  | 0 | 0 | 0 | 0 | 0 | 4 | K | 2 | ROZPOCET | 0 | 0 | 0 | 0 | 0 | 2 | 0 | 4 | 14
8 | K | 151101211.S | Odstránenie paženia stien príložné hĺbky do 4 m | m2 | 56.44 |  | 0 |  |  |  | znížená |  | 0 | 0 | 0 | 0 | 0 | 4 | K | 2 | ROZPOCET | 0 | 0 | 0 | 0 | 0 | 2 | 0 | 4 | 16
9 | K | 162501102 | Vodorovné premiestnenie výkopku po spevnenej ceste z horniny tr.1-4, do 100 m3 na vzdialenosť do 3000 m | m3 | 51.238 |  | 0 |  |  |  | znížená |  | 0 | 0 | 0 | 0 | 0 | 4 | K | 2 | ROZPOCET | 0 | 0 | 0 | 0 | 0 | 2 | 0 | 4 | 18
10 | K | 162501105 | Vodorovné premiestnenie výkopku po spevnenej ceste z horniny tr.1-4, do 100 m3, príplatok k cene za každých ďalšich a začatých 1000 m | m3 | 358.666 |  | 0 |  |  |  | znížená |  | 0 | 0 | 0 | 0 | 0 | 4 | K | 2 | ROZPOCET | 0 | 0 | 0 | 0 | 0 | 2 | 0 | 4 | 20
11 | K | 166101101 | Prehodenie neuľahnutého výkopku z horniny 1 až 4 | m3 | 51.238 |  | 0 |  |  |  | znížená |  | 0 | 0 | 0 | 0 | 0 | 4 | K | 2 | ROZPOCET | 0 | 0 | 0 | 0 | 0 | 2 | 0 | 4 | 22
12 | K | 167101101 | Nakladanie neuľahnutého výkopku z hornín tr.1-4 do 100 m3 | m3 | 51.238 |  | 0 |  |  |  | znížená |  | 0 | 0 | 0 | 0 | 0 | 4 | K | 2 | ROZPOCET | 0 | 0 | 0 | 0 | 0 | 2 | 0 | 4 | 24
13 | K | 171201201 | Uloženie sypaniny na skládky do 100 m3 | m3 | 51.238 |  | 0 |  |  |  | znížená |  | 0 | 0 | 0 | 0 | 0 | 4 | K | 2 | ROZPOCET | 0 | 0 | 0 | 0 | 0 | 2 | 0 | 4 | 26
14 | K | 171209002 | Poplatok za skladovanie - zemina a kamenivo (17 05) ostatné | t | 110.162 |  | 0 |  |  |  | znížená |  | 0 | 0 | 0 | 0 | 0 | 4 | K | 2 | ROZPOCET | 0 | 0 | 0 | 0 | 0 | 2 | 0 | 4 | 28
15 | K | 174101002.S | Zásyp sypaninou so zhutnením jám, šachiet, rýh, zárezov alebo okolo objektov nad 100 do 1000 m3 | m3 | 110.782 |  | 0 |  |  |  | znížená |  | 0 | 0 | 0 | 0 | 0 | 4 | K | 2 | ROZPOCET | 0 | 0 | 0 | 0 | 0 | 2 | 0 | 4 | 30
16 | K | 175101101 | Obsyp potrubia sypaninou z vhodných hornín 1 až 4 bez prehodenia sypaniny | m3 | 24.6 |  | 0 |  |  |  | znížená |  | 0 | 0 | 0 | 0 | 0 | 4 | K | 2 | ROZPOCET | 0 | 0 | 0 | 0 | 0 | 2 | 0 | 4 | 32
17 | M | 5833116600 | Kamenivo ťažené drobné 0-4 B | t | 45.51 |  | 0 |  |  |  | znížená |  | 0 | 0 | 0 | 0 | 0 | 8 | M | 2 | ROZPOCET | 0 | 0 | 0 | 0 | 0 | 2 | 0 | 4 | 34
| D | 2 | Zakladanie |  |  |  | 0 | [5 empty] | 0 |  | 0 |  | 0 | 1 | D | 1 | ROZPOCET | [6 empty] | 0
18 | K | 273313521 | Betón základových dosiek, prostý tr. C 12/15 | m3 | 1.778 |  | 0 |  |  |  | znížená |  | 0 | 0 | 0 | 0 | 0 | 4 | K | 2 | ROZPOCET | 0 | 0 | 0 | 0 | 0 | 2 | 0 | 4 | 36
19 | K | 273351215 | Debnenie stien základových dosiek, zhotovenie-dielce | m2 | 2.48 |  | 0 |  |  |  | znížená |  | 0 | 0 | 0 | 0 | 0 | 4 | K | 2 | ROZPOCET | 0 | 0 | 0 | 0 | 0 | 2 | 0 | 4 | 38
20 | K | 273351216 | Debnenie stien základových dosiek, odstránenie-dielce | m2 | 2.48 |  | 0 |  |  |  | znížená |  | 0 | 0 | 0 | 0 | 0 | 4 | K | 2 | ROZPOCET | 0 | 0 | 0 | 0 | 0 | 2 | 0 | 4 | 40
21 | K | 273362021 | Výstuž základových dosiek zo zvár. sietí KARI | t | 0.356 |  | 0 |  |  |  | znížená |  | 0 | 0 | 0 | 0 | 0 | 4 | K | 2 | ROZPOCET | 0 | 0 | 0 | 0 | 0 | 2 | 0 | 4 | 42
| D | 4 | Vodorovné konštrukcie |  |  |  | 0 | [5 empty] | 0 |  | 0 |  | 0 | 1 | D | 1 | ROZPOCET | [6 empty] | 0
22 | K | 451572111 | Lôžko pod potrubie, stoky a drobné objekty, v otvorenom výkope z kameniva drobného ťaženého 0-4 mm | m3 | 7.83 |  | 0 |  |  |  | znížená |  | 0 | 0 | 0 | 0 | 0 | 4 | K | 2 | ROZPOCET | 0 | 0 | 0 | 0 | 0 | 2 | 0 | 4 | 44
23 | K | 452386151 | Vyrovnávací prstenec z prostého betónu tr. C 12/15 pod poklopy a mreže, výška do 100 mm | ks | 1 |  | 0 |  |  |  | znížená |  | 0 | 0 | 0 | 0 | 0 | 4 | K | 2 | ROZPOCET | 0 | 0 | 0 | 0 | 0 | 2 | 0 | 4 | 46
| D | 8 | Rúrové vedenie |  |  |  | 0 | [5 empty] | 0 |  | 0 |  | 0 | 1 | D | 1 | ROZPOCET | [6 empty] | 0
24 | K | 850375121 | Výrez alebo výsek na potrubí z rúr liatinových tlakových DN 300 | ks | 1 |  | 0 |  |  |  | znížená |  | 0 | 0 | 0 | 0 | 0 | 4 | K | 2 | ROZPOCET | 0 | 0 | 0 | 0 | 0 | 2 | 0 | 4 | 48
25 | K | 852241121 | Montáž potrubia z rúr liatinových prírubových tlakových v otvorenom výkope, kanáli,šachte DN 80 | ks | 1 |  | 0 |  |  |  | znížená |  | 0 | 0 | 0 | 0 | 0 | 4 | K | 2 | ROZPOCET | 0 | 0 | 0 | 0 | 0 | 2 | 0 | 4 | 50
26 | M | 552520045700 | Tvarovka prírubová TP liatinová FF kus, DN 80/500, PN 16 s epoxidovou ochrannou vrstvou, na vodu | ks | 1 |  | 0 |  |  |  | znížená |  | 0 | 0 | 0 | 0 | 0 | 8 | M | 2 | ROZPOCET | 0 | 0 | 0 | 0 | 0 | 2 | 0 | 4 | 52
27 | K | 852261121 | Montáž potrubia z rúr liatinových prírubových tlakových v otvorenom výkope, kanáli,šachte DN 100 | ks | 2 |  | 0 |  |  |  | znížená |  | 0 | 0 | 0 | 0 | 0 | 4 | K | 2 | ROZPOCET | 0 | 0 | 0 | 0 | 0 | 2 | 0 | 4 | 54
28 | M | 552520046800 | Tvarovka prírubová TP liatinová FF kus, DN 100/1000, PN 16 s epoxidovou ochrannou vrstvou, na vodu | ks | 2 |  | 0 |  |  |  | znížená |  | 0 | 0 | 0 | 0 | 0 | 8 | M | 2 | ROZPOCET | 0 | 0 | 0 | 0 | 0 | 2 | 0 | 4 | 56
29 | K | 857262121 | Montáž liatinovej tvarovky jednoosovej na potrubí z rúr prírubových DN 100 | ks | 5 |  | 0 |  |  |  | znížená |  | 0 | 0 | 0 | 0 | 0 | 4 | K | 2 | ROZPOCET | 0 | 0 | 0 | 0 | 0 | 2 | 0 | 4 | 58
30 | M | 319440017000 | Príruba špeciálna DN 100, PN16, D 110 mm, s istením proti posunu pre PE a PVC potrubia, z liatiny, na vodu | ks | 3 |  | 0 |  |  |  | znížená |  | 0 | 0 | 0 | 0 | 0 | 8 | M | 2 | ROZPOCET | 0 | 0 | 0 | 0 | 0 | 2 | 0 | 4 | 60
31 | M | 552520052700 | Prechod prírubový liatinový FFR, DN 100/80, PN 16 s epoxidovou ochrannou vrstvou, na vodu | ks | 2 |  | 0 |  |  |  | znížená |  | 0 | 0 | 0 | 0 | 0 | 8 | M | 2 | ROZPOCET | 0 | 0 | 0 | 0 | 0 | 2 | 0 | 4 | 62
32 | K | 857372121 | Montáž liatinovej tvarovky jednoosovej na potrubí z rúr prírubových DN 300 | ks | 3 |  | 0 |  |  |  | znížená |  | 0 | 0 | 0 | 0 | 0 | 4 | K | 2 | ROZPOCET | 0 | 0 | 0 | 0 | 0 | 2 | 0 | 4 | 64
33 | M | 319440015100 | Príruba špeciálna DN 300, PN10, D 324-326 mm, s istením proti posunu pre liatinové potrubia, na vodu | ks | 2 |  | 0 |  |  |  | znížená |  | 0 | 0 | 0 | 0 | 0 | 8 | M | 2 | ROZPOCET | 0 | 0 | 0 | 0 | 0 | 2 | 0 | 4 | 66
34 | M | 552520063000 | T-kus prírubový liatinový, DN 300/100, PN 10 s epoxidovou ochrannou vrstvou, na vodu | ks | 3 |  | 0 |  |  |  | znížená |  | 0 | 0 | 0 | 0 | 0 | 8 | M | 2 | ROZPOCET | 0 | 0 | 0 | 0 | 0 | 2 | 0 | 4 | 68
35 | K | 871271068 | Montáž vodovodného potrubia z dvojvsrtvového PE 100 SDR17/PN10 zváraných natupo D 110x6,6 mm | m | 15 |  | 0 |  |  |  | znížená |  | 0 | 0 | 0 | 0 | 0 | 4 | K | 2 | ROZPOCET | 0 | 0 | 0 | 0 | 0 | 2 | 0 | 4 | 70
36 | M | 286130031400 | Rúra HDPE na vodu PE100 PN10 SDR17 110x6,6x12 m | m | 15 |  | 0 |  |  |  | znížená |  | 0 | 0 | 0 | 0 | 0 | 8 | M | 2 | ROZPOCET | 0 | 0 | 0 | 0 | 0 | 2 | 0 | 4 | 72
37 | K | 871356028 | Montáž kanalizačného PVC-U potrubia hladkého plnostenného DN 200 | m | 37.2 |  | 0 |  |  |  | znížená |  | 0 | 0 | 0 | 0 | 0 | 4 | K | 2 | ROZPOCET | 0 | 0 | 0 | 0 | 0 | 2 | 0 | 4 | 74
38 | M | 286110003100 | Rúra kanalizačná PVC-U gravitačná, hladká SN8 - KG, SW - plnostenná, DN 200, dĺ. 6 m | ks | 7 |  | 0 |  |  |  | znížená |  | 0 | 0 | 0 | 0 | 0 | 8 | M | 2 | ROZPOCET | 0 | 0 | 0 | 0 | 0 | 2 | 0 | 4 | 76
39 | K | 877375122b | Montáž tvarovky awadock na potrubí z kanalizačných rúr DN 300 | ks | 5 |  | 0 |  |  |  | znížená |  | 0 | 0 | 0 | 0 | 0 | 4 | K | 2 | ROZPOCET | 0 | 0 | 0 | 0 | 0 | 2 | 0 | 4 | 78
40 | M | 11725191315 | Pripojovacia tvarovka - napojenie na hlavné vedenie DN315 | ks | 5 |  | 0 |  |  |  | znížená |  | 0 | 0 | 0 | 0 | 0 | 8 | M | 2 | ROZPOCET | 0 | 0 | 0 | 0 | 0 | 2 | 0 | 4 | 80
41 | K | 891241221 | Montáž vodovodnej armatúry na potrubí, posúvač v šachte s ručným kolieskom DN 80 | ks | 1 |  | 0 |  |  |  | znížená |  | 0 | 0 | 0 | 0 | 0 | 4 | K | 2 | ROZPOCET | 0 | 0 | 0 | 0 | 0 | 2 | 0 | 4 | 82
42 | M | 422010000500 | Lapač nečistôt DN 80 s dvojitým sitom z nerezovej ocele, tvárna liatina s epoxidovou úpravou | ks | 1 |  | 0 |  |  |  | znížená |  | 0 | 0 | 0 | 0 | 0 | 8 | M | 2 | ROZPOCET | 0 | 0 | 0 | 0 | 0 | 2 | 0 | 4 | 84
43 | K | 891244121 | Montáž vodovodného kompenzátora upchávkového a gumového alebo montážnej vložky DN 80 | ks | 1 |  | 0 |  |  |  | znížená |  | 0 | 0 | 0 | 0 | 0 | 4 | K | 2 | ROZPOCET | 0 | 0 | 0 | 0 | 0 | 2 | 0 | 4 | 86
44 | M | 552520083100 | Montážna vložka pevne nastaviteľná - medzikus DN 80, PN 16 epoxidová farba, skrutky pozinkované, na vodu | ks | 1 |  | 0 |  |  |  | znížená |  | 0 | 0 | 0 | 0 | 0 | 8 | M | 2 | ROZPOCET | 0 | 0 | 0 | 0 | 0 | 2 | 0 | 4 | 88
45 | K | 891261111 | Montáž posúvača s osadením zemnej súpravy (bez poklopov) DN 100 | ks | 1 |  | 0 |  |  |  | znížená |  | 0 | 0 | 0 | 0 | 0 | 4 | K | 2 | ROZPOCET | 0 | 0 | 0 | 0 | 0 | 2 | 0 | 4 | 90
46 | M | 422210005600 | Posúvač s prírubami z liatiny DN 100, PN 25, na vodu | ks | 1 |  | 0 |  |  |  | znížená |  | 0 | 0 | 0 | 0 | 0 | 8 | M | 2 | ROZPOCET | 0 | 0 | 0 | 0 | 0 | 2 | 0 | 4 | 92
47 | M | 9500E2.2 | Zemná súprava teleskopická RD=1.30-1.80 m DN 50-100, voda a kanál | ks | 1 |  | 0 |  |  |  | znížená |  | 0 | 0 | 0 | 0 | 0 | 8 | M | 2 | ROZPOCET | 0 | 0 | 0 | 0 | 0 | 2 | 0 | 4 | 94
48 | K | 891261221 | Montáž vodovodnej armatúry na potrubí, posúvač v šachte s ručným kolieskom DN 100 | ks | 2 |  | 0 |  |  |  | znížená |  | 0 | 0 | 0 | 0 | 0 | 4 | K | 2 | ROZPOCET | 0 | 0 | 0 | 0 | 0 | 2 | 0 | 4 | 96
49 | M | 422210005600 | Posúvač s prírubami z liatiny DN 100, PN 25, na vodu | ks | 2 |  | 0 |  |  |  | znížená |  | 0 | 0 | 0 | 0 | 0 | 8 | M | 2 | ROZPOCET | 0 | 0 | 0 | 0 | 0 | 2 | 0 | 4 | 98
50 | M | 551180015000 | Ručné koliesko zo šedej liatiny DN 100 pre armatúry domovej prípojky, uzatváracie uzávery a armatúry Combi | ks | 2 |  | 0 |  |  |  | znížená |  | 0 | 0 | 0 | 0 | 0 | 8 | M | 2 | ROZPOCET | 0 | 0 | 0 | 0 | 0 | 2 | 0 | 4 | 100
51 | K | 891265321 | Montáž vodovodnej armatúry na potrubí, spätná klapka DN 100 | ks | 1 |  | 0 |  |  |  | znížená |  | 0 | 0 | 0 | 0 | 0 | 4 | K | 2 | ROZPOCET | 0 | 0 | 0 | 0 | 0 | 2 | 0 | 4 | 102
52 | M | 552520086200 | Spätná klapka liatinová DN 100, PN 16, s epoxidovou vrstvou, na vodu | ks | 1 |  | 0 |  |  |  | znížená |  | 0 | 0 | 0 | 0 | 0 | 8 | M | 2 | ROZPOCET | 0 | 0 | 0 | 0 | 0 | 2 | 0 | 4 | 104
53 | K | 891269111 | Montáž navrtávacieho pásu s ventilom Jt 1 MPa na potr. z rúr liat., oceľ., plast., DN 100 | ks | 1 |  | 0 |  |  |  | znížená |  | 0 | 0 | 0 | 0 | 0 | 4 | K | 2 | ROZPOCET | 0 | 0 | 0 | 0 | 0 | 2 | 0 | 4 | 106
54 | M | 551180001400 | Navrtávaci pás uzáverový DN 100 - 1" na vodu, z tvárnej liatiny | ks | 1 |  | 0 |  |  |  | znížená |  | 0 | 0 | 0 | 0 | 0 | 8 | M | 2 | ROZPOCET | 0 | 0 | 0 | 0 | 0 | 2 | 0 | 4 | 108
55 | K | 892271111 | Ostatné práce na rúrovom vedení, tlakové skúšky vodovodného potrubia DN 100 alebo 125 | m | 15 |  | 0 |  |  |  | znížená |  | 0 | 0 | 0 | 0 | 0 | 4 | K | 2 | ROZPOCET | 0 | 0 | 0 | 0 | 0 | 2 | 0 | 4 | 110
56 | K | 892273111 | Preplach a dezinfekcia vodovodného potrubia DN od 80 do 125 | m | 15 |  | 0 |  |  |  | znížená |  | 0 | 0 | 0 | 0 | 0 | 4 | K | 2 | ROZPOCET | 0 | 0 | 0 | 0 | 0 | 2 | 0 | 4 | 112
57 | K | 892351000 | Skúška tesnosti kanalizácie D 200 | m | 37.2 |  | 0 |  |  |  | znížená |  | 0 | 0 | 0 | 0 | 0 | 4 | K | 2 | ROZPOCET | 0 | 0 | 0 | 0 | 0 | 2 | 0 | 4 | 114
58 | K | 893362111 | Šachta armaturna zo železobetónu so stropom z dielcov, pôdorysnej plochy nad 5,50 do 6,50 m2 | ks | 1 |  | 0 |  |  |  | znížená |  | 0 | 0 | 0 | 0 | 0 | 4 | K | 2 | ROZPOCET | 0 | 0 | 0 | 0 | 0 | 2 | 0 | 4 | 116
59 | K | 893362111dem | Šachta armaturna zo železobetónu so stropom z dielcov, pôdorysnej plochy nad 5,50 do 6,50 m2 - vybúranie | ks | 1 |  | 0 |  |  |  | znížená |  | 0 | 0 | 0 | 0 | 0 | 4 | K | 2 | ROZPOCET | 0 | 0 | 0 | 0 | 0 | 2 | 0 | 4 | 118
60 | K | 899102111 | Osadenie poklopu liatinového a oceľového vrátane rámu hmotn. nad 50 do 100 kg | ks | 1 |  | 0 |  |  |  | znížená |  | 0 | 0 | 0 | 0 | 0 | 4 | K | 2 | ROZPOCET | 0 | 0 | 0 | 0 | 0 | 2 | 0 | 4 | 120
61 | M | 5524213900 | Rám kanálový liatinový 610X610 mm | ks | 1 |  | 0 |  |  |  | znížená |  | 0 | 0 | 0 | 0 | 0 | 8 | M | 2 | ROZPOCET | 0 | 0 | 0 | 0 | 0 | 2 | 0 | 4 | 122
62 | M | 5524214200 | Poklop T-600P | ks | 1 |  | 0 |  |  |  | znížená |  | 0 | 0 | 0 | 0 | 0 | 8 | M | 2 | ROZPOCET | 0 | 0 | 0 | 0 | 0 | 2 | 0 | 4 | 124
63 | K | 899401112 | Osadenie poklopu liatinového posúvačového | ks | 1 |  | 0 |  |  |  | znížená |  | 0 | 0 | 0 | 0 | 0 | 4 | K | 2 | ROZPOCET | 0 | 0 | 0 | 0 | 0 | 2 | 0 | 4 | 126
64 | M | 552410000600 | Poklop uličný tuhý, DN 100-200, tvárná liatina GGG 400 bitúmenovaná | ks | 1 |  | 0 |  |  |  | znížená |  | 0 | 0 | 0 | 0 | 0 | 8 | M | 2 | ROZPOCET | 0 | 0 | 0 | 0 | 0 | 2 | 0 | 4 | 128
65 | K | 899721121 | Signalizačný vodič na potrubí PVC DN do 150 mm | m | 15 |  | 0 |  |  |  | znížená |  | 0 | 0 | 0 | 0 | 0 | 4 | K | 2 | ROZPOCET | 0 | 0 | 0 | 0 | 0 | 2 | 0 | 4 | 130
66 | K | 899721131 | Označenie vodovodného potrubia bielou výstražnou fóliou | m | 15 |  | 0 |  |  |  | znížená |  | 0 | 0 | 0 | 0 | 0 | 4 | K | 2 | ROZPOCET | 0 | 0 | 0 | 0 | 0 | 2 | 0 | 4 | 132
67 | K | 899721132 | Označenie kanalizačného potrubia hnedou výstražnou fóliou | m | 37.2 |  | 0 |  |  |  | znížená |  | 0 | 0 | 0 | 0 | 0 | 4 | K | 2 | ROZPOCET | 0 | 0 | 0 | 0 | 0 | 2 | 0 | 4 | 134
| D | 99 | Presun hmôt HSV |  |  |  | 0 | [5 empty] | 0 |  | 0 |  | 0 | 1 | D | 1 | ROZPOCET | [6 empty] | 0
68 | K | 998276101 | Presun hmôt pre rúrové vedenie hĺbené z rúr z plast., hmôt alebo sklolamin. v otvorenom výkope | t | 129.362 |  | 0 |  |  |  | znížená |  | 0 | 0 | 0 | 0 | 0 | 4 | K | 2 | ROZPOCET | 0 | 0 | 0 | 0 | 0 | 2 | 0 | 4 | 136
| D | PSV | Práce a dodávky PSV |  |  |  | 0 | [5 empty] | 0 |  | 0 |  | 0 | 2 | D | 0 | ROZPOCET | [6 empty] | 0
| D | 722 | Zdravotechnika - vnútorný vodovod |  |  |  | 0 | [5 empty] | 0 |  | 0 |  | 0 | 2 | D | 1 | ROZPOCET | [6 empty] | 0
69 | K | 722221020 | Montáž guľového kohúta závitového priameho pre vodu G 1 | ks | 1 |  | 0 |  |  |  | znížená |  | 0 | 0 | 0 | 0 | 0 | 16 | K | 2 | ROZPOCET | 0 | 0 | 0 | 0 | 0 | 2 | 0 | 16 | 138
70 | M | 551110013900 | Guľový uzáver pre vodu 1" FF, páčka, niklovaná mosadz | ks | 1 |  | 0 |  |  |  | znížená |  | 0 | 0 | 0 | 0 | 0 | 32 | M | 2 | ROZPOCET | 0 | 0 | 0 | 0 | 0 | 2 | 0 | 16 | 140
71 | K | 998722201 | Presun hmôt pre vnútorný vodovod v objektoch výšky do 6 m | % |  |  | 0 |  |  |  | znížená |  | 0 | 0 | 0 | 0 | 0 | 16 | K | 2 | ROZPOCET | 0 | 0 | 0 | 0 | 0 | 2 | 0 | 16 | 142

## 07 - Zdravotechnika SO 07...
[9 empty] | >> skryté stĺpce << | [9 empty] | {00c4bb23-fce5-4b1f-864e-14f5c6de2cc2}
0
| KRYCÍ LIST ROZPOČTU | [8 empty] | v --- nižšie sa nachádzajú doplnkové a pomocné údaje k zostavám --- v | [8 empty] | False
Stavba:
REKONŠTRUKCIA ZŠ PLICKOVA
Objekt:
07 - Zdravotechnika SO 07 - Rekonštrukcia areálových rozvodov VHS
| JKSO: |  |  |  |  | KS:
| Miesto: |  |  |  |  | Dátum: | 9. 2. 2021
| Objednávateľ: |  |  |  |  | IČO:
|  | Mestská časť Bratislava – Rača |  |  |  | IČ DPH:
| Zhotoviteľ: |  |  |  |  | IČO: | Vyplň údaj
|  | Vyplň údaj |  |  |  | IČ DPH: | Vyplň údaj
| Projektant: |  |  |  |  | IČO:
|  | Pantographs.r.o. |  |  |  | IČ DPH:
| Spracovateľ: |  |  |  |  | IČO:
IČ DPH:
Poznámka:
| Náklady z rozpočtu | [5 empty] | 0
| Ostatné náklady | [5 empty] | 0
| Cena bez DPH | [5 empty] | 0
|  |  | Základ dane |  |  | Sadzba dane | Výška dane
| DPH | základná | 0 |  |  | 20% | 0
|  | znížená | 0 |  |  | 20% | 0
|  | zákl. prenesená | 0 |  |  | 20% | 0
|  | zníž. prenesená | 0 |  |  | 20% | 0
|  | nulová | 0 |  |  | 0% | 0
| Cena s DPH |  |  | v | EUR |  | 0
| Projektant |  |  | Spracovateľ
| Dátum a podpis: |  | Pečiatka | Dátum a podpis: |  |  | Pečiatka
| Objednávateľ |  |  | Zhotoviteľ
| Dátum a podpis: |  | Pečiatka | Dátum a podpis: |  |  | Pečiatka
REKAPITULÁCIA ROZPOČTU
Stavba:
REKONŠTRUKCIA ZŠ PLICKOVA
Objekt:
07 - Zdravotechnika SO 07 - Rekonštrukcia areálových rozvodov VHS
Miesto: | [5 empty] | Dátum: | 9. 2. 2021
Objednávateľ: |  |  | Mestská časť Bratislava – Rača |  |  | Projektant: | Pantographs.r.o.
Zhotoviteľ: |  |  | Vyplň údaj |  |  | Spracovateľ:
Kód dielu - Popis | [6 empty] | Cena celkom [EUR]
1) Náklady z rozpočtu | [6 empty] | 0 | [12 empty] | -1
| HSV - Práce a dodávky HSV | [5 empty] | 0
| 1 - Zemné práce | [5 empty] | 0
| 2 - Zakladanie | [5 empty] | 0
| 3 - Zvislé a kompletné konštrukcie | [5 empty] | 0
| 4 - Vodorovné konštrukcie | [5 empty] | 0
| 8 - Rúrové vedenie | [5 empty] | 0
| 9 - Ostatné konštrukcie a práce-búranie | [5 empty] | 0
| 99 - Presun hmôt HSV | [5 empty] | 0
2) Ostatné náklady | [6 empty] | 0 |  |  |  | DPH
| GZS | [5 empty] | 0 |  |  |  | znížená | [9 empty] | VRN | 0 | 0 | 0 | 0 | 0 | 2
| Mimostaven. doprava | [5 empty] | 0 |  |  |  | znížená | [9 empty] | VRN | 0 | 0 | 0 | 0 | 0 | 2
| Sťažené podmienky | [5 empty] | 0 |  |  |  | znížená | [9 empty] | VRN | 0 | 0 | 0 | 0 | 0 | 2
| Vplyv prostredia | [5 empty] | 0 |  |  |  | znížená | [9 empty] | VRN | 0 | 0 | 0 | 0 | 0 | 2
| Klimatické vplyvy | [5 empty] | 0 |  |  |  | znížená | [9 empty] | VRN | 0 | 0 | 0 | 0 | 0 | 2
| Kompletačná činnosť | [5 empty] | 0 |  |  |  | znížená | [9 empty] | KOMPLETACNA | 0 | 0 | 0 | 0 | 0 | 2
Celkové náklady za stavbu 1) + 2) | [6 empty] | 0
ROZPOČET
Stavba:
REKONŠTRUKCIA ZŠ PLICKOVA
Objekt:
07 - Zdravotechnika SO 07 - Rekonštrukcia areálových rozvodov VHS
Miesto: | [5 empty] | Dátum: | 9. 2. 2021
Objednávateľ: |  |  | Mestská časť Bratislava – Rača |  |  | Projektant: | Pantographs.r.o.
Zhotoviteľ: |  |  | Vyplň údaj |  |  | Spracovateľ:
PČ | Typ | Kód | Popis | MJ | Množstvo | J.cena [EUR] | Cena celkom [EUR] | Cenová sústava |  |  | DPH | J. Nh [h] | Nh celkom [h] | J. hmotnosť [t] | Hmotnosť celkom [t] | J. suť [t] | Suť Celkom [t]
Náklady z rozpočtu | [6 empty] | 0 | [5 empty] | 0 |  | 0 |  | 0 |  | D | -1 | [7 empty] | 0
| D | HSV | Práce a dodávky HSV |  |  |  | 0 | [5 empty] | 0 |  | 0 |  | 0 | 1 | D | 0 | ROZPOCET | [6 empty] | 0
| D | 1 | Zemné práce |  |  |  | 0 | [5 empty] | 0 |  | 0 |  | 0 | 1 | D | 1 | ROZPOCET | [6 empty] | 0
1 | K | 131201102.S | Výkop nezapaženej jamy v hornine 3, nad 100 do 1000 m3 | m3 | 401.22 |  | 0 |  |  |  | znížená |  | 0 | 0 | 0 | 0 | 0 | 4 | K | 2 | ROZPOCET | 0 | 0 | 0 | 0 | 0 | 2 | 0 | 4 | 2
2 | K | 131201109.S | Hĺbenie nezapažených jám a zárezov. Príplatok za lepivosť horniny 3 | m3 | 80.244 |  | 0 |  |  |  | znížená |  | 0 | 0 | 0 | 0 | 0 | 4 | K | 2 | ROZPOCET | 0 | 0 | 0 | 0 | 0 | 2 | 0 | 4 | 4
3 | K | 132201203.S | Výkop ryhy šírky 600-2000mm horn.3 nad 1000 do 10000m3 | m3 | 1046.322 |  | 0 |  |  |  | znížená |  | 0 | 0 | 0 | 0 | 0 | 4 | K | 2 | ROZPOCET | 0 | 0 | 0 | 0 | 0 | 2 | 0 | 4 | 6
4 | K | 132201209 | Hĺbenie rýh š. nad 600 do 2 000 mm zapažených i nezapažených, s urovnaním dna. Príplatok k cenám za lepivosť horniny 3 | m3 | 209.264 |  | 0 |  |  |  | znížená |  | 0 | 0 | 0 | 0 | 0 | 4 | K | 2 | ROZPOCET | 0 | 0 | 0 | 0 | 0 | 2 | 0 | 4 | 8
5 | K | 151101101 | Paženie a rozopretie stien rýh pre podzemné vedenie, príložné do 2 m | m2 | 2092.644 |  | 0 |  |  |  | znížená |  | 0 | 0 | 0 | 0 | 0 | 4 | K | 2 | ROZPOCET | 0 | 0 | 0 | 0 | 0 | 2 | 0 | 4 | 10
6 | K | 151101111 | Odstránenie paženia rýh pre podzemné vedenie, príložné hĺbky do 2 m | m2 | 2092.644 |  | 0 |  |  |  | znížená |  | 0 | 0 | 0 | 0 | 0 | 4 | K | 2 | ROZPOCET | 0 | 0 | 0 | 0 | 0 | 2 | 0 | 4 | 12
7 | K | 151101201.S | Paženie stien bez rozopretia alebo vzopretia, príložné hĺbky do 4m | m2 | 323.64 |  | 0 |  |  |  | znížená |  | 0 | 0 | 0 | 0 | 0 | 4 | K | 2 | ROZPOCET | 0 | 0 | 0 | 0 | 0 | 2 | 0 | 4 | 14
8 | K | 151101211.S | Odstránenie paženia stien príložné hĺbky do 4 m | m2 | 323.64 |  | 0 |  |  |  | znížená |  | 0 | 0 | 0 | 0 | 0 | 4 | K | 2 | ROZPOCET | 0 | 0 | 0 | 0 | 0 | 2 | 0 | 4 | 16
9 | K | 162501122.S | Vodorovné premiestnenie výkopku po spevnenej ceste z horniny tr.1-4, nad 100 do 1000 m3 na vzdialenosť do 3000 m | m3 | 460.723 |  | 0 |  |  |  | znížená |  | 0 | 0 | 0 | 0 | 0 | 4 | K | 2 | ROZPOCET | 0 | 0 | 0 | 0 | 0 | 2 | 0 | 4 | 18
10 | K | 162501123.S | Vodorovné premiestnenie výkopku po spevnenej ceste z horniny tr.1-4, nad 100 do 1000 m3, príplatok k cene za každých ďalšich a začatých 1000 m | m3 | 3225.061 |  | 0 |  |  |  | znížená |  | 0 | 0 | 0 | 0 | 0 | 4 | K | 2 | ROZPOCET | 0 | 0 | 0 | 0 | 0 | 2 | 0 | 4 | 20
11 | K | 166101101 | Prehodenie neuľahnutého výkopku z horniny 1 až 4 | m3 | 460.723 |  | 0 |  |  |  | znížená |  | 0 | 0 | 0 | 0 | 0 | 4 | K | 2 | ROZPOCET | 0 | 0 | 0 | 0 | 0 | 2 | 0 | 4 | 22
12 | K | 167101102.S | Nakladanie neuľahnutého výkopku z hornín tr.1-4 nad 100 do 1000 m3 | m3 | 460.723 |  | 0 |  |  |  | znížená |  | 0 | 0 | 0 | 0 | 0 | 4 | K | 2 | ROZPOCET | 0 | 0 | 0 | 0 | 0 | 2 | 0 | 4 | 24
13 | K | 171101121 | Uloženie sypaniny do násypu nesúdržných kamenistých hornín | m3 | 19.512 |  | 0 |  |  |  | znížená |  | 0 | 0 | 0 | 0 | 0 | 4 | K | 2 | ROZPOCET | 0 | 0 | 0 | 0 | 0 | 2 | 0 | 4 | 26
14 | M | 583310001700 | Kamenivo ťažené hrubé frakcia 16-32 mm, STN EN 13242 + A1 | t | 36.097 |  | 0 |  |  |  | znížená |  | 0 | 0 | 0 | 0 | 0 | 8 | M | 2 | ROZPOCET | 0 | 0 | 0 | 0 | 0 | 2 | 0 | 4 | 28
15 | K | 171201202.S | Uloženie sypaniny na skládky nad 100 do 1000 m3 | m3 | 460.723 |  | 0 |  |  |  | znížená |  | 0 | 0 | 0 | 0 | 0 | 4 | K | 2 | ROZPOCET | 0 | 0 | 0 | 0 | 0 | 2 | 0 | 4 | 30
16 | K | 171209002 | Poplatok za skladovanie - zemina a kamenivo (17 05) ostatné | t | 990.554 |  | 0 |  |  |  | znížená |  | 0 | 0 | 0 | 0 | 0 | 4 | K | 2 | ROZPOCET | 0 | 0 | 0 | 0 | 0 | 2 | 0 | 4 | 32
17 | K | 174101002.S | Zásyp sypaninou so zhutnením jám, šachiet, rýh, zárezov alebo okolo objektov nad 100 do 1000 m3 | m3 | 986.819 |  | 0 |  |  |  | znížená |  | 0 | 0 | 0 | 0 | 0 | 4 | K | 2 | ROZPOCET | 0 | 0 | 0 | 0 | 0 | 2 | 0 | 4 | 34
18 | K | 175101101 | Obsyp potrubia sypaninou z vhodných hornín 1 až 4 bez prehodenia sypaniny | m3 | 269.17 |  | 0 |  |  |  | znížená |  | 0 | 0 | 0 | 0 | 0 | 4 | K | 2 | ROZPOCET | 0 | 0 | 0 | 0 | 0 | 2 | 0 | 4 | 36
19 | M | 5833116600 | Kamenivo ťažené drobné 0-4 B | t | 497.965 |  | 0 |  |  |  | znížená |  | 0 | 0 | 0 | 0 | 0 | 8 | M | 2 | ROZPOCET | 0 | 0 | 0 | 0 | 0 | 2 | 0 | 4 | 38
| D | 2 | Zakladanie |  |  |  | 0 | [5 empty] | 0 |  | 0 |  | 0 | 1 | D | 1 | ROZPOCET | [6 empty] | 0
20 | K | 212752222 | Montáž trativodu z drenážnych rúr PVC, DN 200 mm, SN8, so štrkovým lôžkom v otvorenom výkope | m | 20 |  | 0 |  |  |  | znížená |  | 0 | 0 | 0 | 0 | 0 | 4 | K | 2 | ROZPOCET | 0 | 0 | 0 | 0 | 0 | 2 | 0 | 4 | 40
21 | M | 286120012600 | Rúra plnostenná drenážna PVC DN 200, SN 8, celoperforovaná | m | 20 |  | 0 |  |  |  | znížená |  | 0 | 0 | 0 | 0 | 0 | 8 | M | 2 | ROZPOCET | 0 | 0 | 0 | 0 | 0 | 2 | 0 | 4 | 42
22 | M | 693110000500.S | Geotextília polypropylénová netkaná 136 g/m2 | m2 | 15.072 |  | 0 |  |  |  | znížená |  | 0 | 0 | 0 | 0 | 0 | 8 | M | 2 | ROZPOCET | 0 | 0 | 0 | 0 | 0 | 2 | 0 | 4 | 44
23 | K | 273313521 | Betón základových dosiek, prostý tr. C 12/15 | m3 | 1.68 |  | 0 |  |  |  | znížená |  | 0 | 0 | 0 | 0 | 0 | 4 | K | 2 | ROZPOCET | 0 | 0 | 0 | 0 | 0 | 2 | 0 | 4 | 46
24 | K | 273351215 | Debnenie stien základových dosiek, zhotovenie-dielce | m2 | 2.36 |  | 0 |  |  |  | znížená |  | 0 | 0 | 0 | 0 | 0 | 4 | K | 2 | ROZPOCET | 0 | 0 | 0 | 0 | 0 | 2 | 0 | 4 | 48
25 | K | 273351216 | Debnenie stien základových dosiek, odstránenie-dielce | m2 | 2.36 |  | 0 |  |  |  | znížená |  | 0 | 0 | 0 | 0 | 0 | 4 | K | 2 | ROZPOCET | 0 | 0 | 0 | 0 | 0 | 2 | 0 | 4 | 50
26 | K | 273362021 | Výstuž základových dosiek zo zvár. sietí KARI | t | 0.336 |  | 0 |  |  |  | znížená |  | 0 | 0 | 0 | 0 | 0 | 4 | K | 2 | ROZPOCET | 0 | 0 | 0 | 0 | 0 | 2 | 0 | 4 | 52
| D | 3 | Zvislé a kompletné konštrukcie |  |  |  | 0 | [5 empty] | 0 |  | 0 |  | 0 | 1 | D | 1 | ROZPOCET | [6 empty] | 0
27 | K | 386941111 | Montáž odlučovača benzínu a olejov, veľkosť O | ks | 2 |  | 0 |  |  |  | znížená |  | 0 | 0 | 0 | 0 | 0 | 4 | K | 2 | ROZPOCET | 0 | 0 | 0 | 0 | 0 | 2 | 0 | 4 | 54
28 | M | 286640000100haur | VPUST s koalescenčným odlučovačom, Qmax= 5,0 l/s, čistenie do 0,5 mg NEL/liter | ks | 2 |  | 0 |  |  |  | znížená |  | 0 | 0 | 0 | 0 | 0 | 8 | M | 2 | ROZPOCET | 0 | 0 | 0 | 0 | 0 | 2 | 0 | 4 | 56
29 | K | 386942111kl | Montáž odlučovača tukov, veľkosť 10 | ks | 1 |  | 0 |  |  |  | znížená |  | 0 | 0 | 0 | 0 | 0 | 4 | K | 2 | ROZPOCET | 0 | 0 | 0 | 0 | 0 | 2 | 0 | 4 | 58
30 | M | 286640004200kl10 | Odlučovač tukov a škrobov pojazdný, prietok Q= 5,9 l/s | ks | 1 |  | 0 |  |  |  | znížená |  | 0 | 0 | 0 | 0 | 0 | 8 | M | 2 | ROZPOCET | 0 | 0 | 0 | 0 | 0 | 2 | 0 | 4 | 60
| D | 4 | Vodorovné konštrukcie |  |  |  | 0 | [5 empty] | 0 |  | 0 |  | 0 | 1 | D | 1 | ROZPOCET | [6 empty] | 0
31 | K | 451572111 | Lôžko pod potrubie, stoky a drobné objekty, v otvorenom výkope z kameniva drobného ťaženého 0-4 mm | m3 | 81.615 |  | 0 |  |  |  | znížená |  | 0 | 0 | 0 | 0 | 0 | 4 | K | 2 | ROZPOCET | 0 | 0 | 0 | 0 | 0 | 2 | 0 | 4 | 62
32 | K | 452386151 | Vyrovnávací prstenec z prostého betónu tr. C 12/15 pod poklopy a mreže, výška do 100 mm | ks | 11 |  | 0 |  |  |  | znížená |  | 0 | 0 | 0 | 0 | 0 | 4 | K | 2 | ROZPOCET | 0 | 0 | 0 | 0 | 0 | 2 | 0 | 4 | 64
| D | 8 | Rúrové vedenie |  |  |  | 0 | [5 empty] | 0 |  | 0 |  | 0 | 1 | D | 1 | ROZPOCET | [6 empty] | 0
33 | K | 831379011 | Demontáž kanalizačného potrubia z kameninových rúr od DN 300 do DN 500 mm -0,230 t | m | 200 |  | 0 |  |  |  | znížená |  | 0 | 0 | 0 | 0 | 0 | 4 | K | 2 | ROZPOCET | 0 | 0 | 0 | 0 | 0 | 2 | 0 | 4 | 66
34 | K | 851379011 | Demontáž vodovodného potrubia z liatinových rúr od DN 300 do DN 500 mm -0,073 t | m | 40 |  | 0 |  |  |  | znížená |  | 0 | 0 | 0 | 0 | 0 | 4 | K | 2 | ROZPOCET | 0 | 0 | 0 | 0 | 0 | 2 | 0 | 4 | 68
35 | K | 852261121 | Montáž potrubia z rúr liatinových prírubových tlakových v otvorenom výkope, kanáli,šachte DN 100 | ks | 2 |  | 0 |  |  |  | znížená |  | 0 | 0 | 0 | 0 | 0 | 4 | K | 2 | ROZPOCET | 0 | 0 | 0 | 0 | 0 | 2 | 0 | 4 | 70
36 | M | 552520046100 | Tvarovka prírubová TP liatinová FF kus, DN 100/200, PN 16 s epoxidovou ochrannou vrstvou, na vodu | ks | 2 |  | 0 |  |  |  | znížená |  | 0 | 0 | 0 | 0 | 0 | 8 | M | 2 | ROZPOCET | 0 | 0 | 0 | 0 | 0 | 2 | 0 | 4 | 72
37 | K | 857242121 | Montáž liatinovej tvarovky jednoosovej na potrubí z rúr prírubových DN 80 | ks | 7 |  | 0 |  |  |  | znížená |  | 0 | 0 | 0 | 0 | 0 | 4 | K | 2 | ROZPOCET | 0 | 0 | 0 | 0 | 0 | 2 | 0 | 4 | 74
38 | M | 319440016900 | Príruba špeciálna DN 80, PN16, D 90 mm, s istením proti posunu pre PE a PVC potrubia, z liatiny, na vodu | ks | 5 |  | 0 |  |  |  | znížená |  | 0 | 0 | 0 | 0 | 0 | 8 | M | 2 | ROZPOCET | 0 | 0 | 0 | 0 | 0 | 2 | 0 | 4 | 76
39 | M | 552520058300 | Oblúk liatinový prírubový 90°, DN 80, PN 10, 4 otvory, s epoxidovou ochrannou vrstvou, na vodu | ks | 2 |  | 0 |  |  |  | znížená |  | 0 | 0 | 0 | 0 | 0 | 8 | M | 2 | ROZPOCET | 0 | 0 | 0 | 0 | 0 | 2 | 0 | 4 | 78
40 | K | 857262121 | Montáž liatinovej tvarovky jednoosovej na potrubí z rúr prírubových DN 100 | ks | 4 |  | 0 |  |  |  | znížená |  | 0 | 0 | 0 | 0 | 0 | 4 | K | 2 | ROZPOCET | 0 | 0 | 0 | 0 | 0 | 2 | 0 | 4 | 80
41 | M | 319440017000 | Príruba špeciálna DN 100, PN16, D 110 mm, s istením proti posunu pre PE a PVC potrubia, z liatiny, na vodu | ks | 3 |  | 0 |  |  |  | znížená |  | 0 | 0 | 0 | 0 | 0 | 8 | M | 2 | ROZPOCET | 0 | 0 | 0 | 0 | 0 | 2 | 0 | 4 | 82
42 | M | 552520078500 | Koleno liatinové 90° s pätkou, d 100/110 mm, pre potrubie z PE a PVC, s istením proti posunu, s epoxidovou úpravou | ks | 1 |  | 0 |  |  |  | znížená |  | 0 | 0 | 0 | 0 | 0 | 8 | M | 2 | ROZPOCET | 0 | 0 | 0 | 0 | 0 | 2 | 0 | 4 | 84
43 | K | 857264121 | Montážl iatinovej tvarovky odbočnej na potrubí z rúr prírubových DN 100 | ks | 1 |  | 0 |  |  |  | znížená |  | 0 | 0 | 0 | 0 | 0 | 4 | K | 2 | ROZPOCET | 0 | 0 | 0 | 0 | 0 | 2 | 0 | 4 | 86
44 | M | 552520060100 | T-kus prírubový liatinový, DN 100/80, PN 16 s epoxidovou ochrannou vrstvou, na vodu | ks | 1 |  | 0 |  |  |  | znížená |  | 0 | 0 | 0 | 0 | 0 | 8 | M | 2 | ROZPOCET | 0 | 0 | 0 | 0 | 0 | 2 | 0 | 4 | 88
45 | K | 871271068 | Montáž vodovodného potrubia z dvojvsrtvového PE 100 SDR17/PN10 zváraných natupo D 110x6,6 mm | m | 28.8 |  | 0 |  |  |  | znížená |  | 0 | 0 | 0 | 0 | 0 | 4 | K | 2 | ROZPOCET | 0 | 0 | 0 | 0 | 0 | 2 | 0 | 4 | 90
46 | M | 286130031400 | Rúra HDPE na vodu PE100 PN10 SDR17 110x6,6x12 m | m | 28.8 |  | 0 |  |  |  | znížená |  | 0 | 0 | 0 | 0 | 0 | 8 | M | 2 | ROZPOCET | 0 | 0 | 0 | 0 | 0 | 2 | 0 | 4 | 92
47 | K | 871276002 | Montáž kanalizačného PVC-U potrubia hladkého viacvrstvového DN 125 | m | 61.4 |  | 0 |  |  |  | znížená |  | 0 | 0 | 0 | 0 | 0 | 4 | K | 2 | ROZPOCET | 0 | 0 | 0 | 0 | 0 | 2 | 0 | 4 | 94
48 | M | 286110006400.S | Rúra PVC hladký, kanalizačný, gravitačný systém Dxr 125x3,2 mm, dĺ. 5 m, SN4 - napenená (viacvrstvová) | ks | 13 |  | 0 |  |  |  | znížená |  | 0 | 0 | 0 | 0 | 0 | 8 | M | 2 | ROZPOCET | 0 | 0 | 0 | 0 | 0 | 2 | 0 | 4 | 96
49 | K | 871326026 | Montáž kanalizačného PVC-U potrubia hladkého plnostenného DN 160 | m | 146 |  | 0 |  |  |  | znížená |  | 0 | 0 | 0 | 0 | 0 | 4 | K | 2 | ROZPOCET | 0 | 0 | 0 | 0 | 0 | 2 | 0 | 4 | 98
50 | M | 286110002700 | Rúra kanalizačná PVC-U gravitačná, hladká SN8 - KG, SW - plnostenná, DN 160, dĺ. 6 m | ks | 25 |  | 0 |  |  |  | znížená |  | 0 | 0 | 0 | 0 | 0 | 8 | M | 2 | ROZPOCET | 0 | 0 | 0 | 0 | 0 | 2 | 0 | 4 | 100
51 | K | 871356028 | Montáž kanalizačného PVC-U potrubia hladkého plnostenného DN 200 | m | 305.3 |  | 0 |  |  |  | znížená |  | 0 | 0 | 0 | 0 | 0 | 4 | K | 2 | ROZPOCET | 0 | 0 | 0 | 0 | 0 | 2 | 0 | 4 | 102
52 | M | 286110003100 | Rúra kanalizačná PVC-U gravitačná, hladká SN8 - KG, SW - plnostenná, DN 200, dĺ. 6 m | ks | 51 |  | 0 |  |  |  | znížená |  | 0 | 0 | 0 | 0 | 0 | 8 | M | 2 | ROZPOCET | 0 | 0 | 0 | 0 | 0 | 2 | 0 | 4 | 104
53 | K | 871366030 | Montáž kanalizačného PVC-U potrubia hladkého plnostenného DN 250 | m | 2.6 |  | 0 |  |  |  | znížená |  | 0 | 0 | 0 | 0 | 0 | 4 | K | 2 | ROZPOCET | 0 | 0 | 0 | 0 | 0 | 2 | 0 | 4 | 106
54 | M | 286110003400 | Rúra kanalizačná PVC-U gravitačná, hladká SN8 - KG, SW - plnostenná, DN 250, dĺ. 6 m | ks | 1 |  | 0 |  |  |  | znížená |  | 0 | 0 | 0 | 0 | 0 | 8 | M | 2 | ROZPOCET | 0 | 0 | 0 | 0 | 0 | 2 | 0 | 4 | 108
55 | K | 891261111 | Montáž posúvača s osadením zemnej súpravy (bez poklopov) DN 100 | ks | 1 |  | 0 |  |  |  | znížená |  | 0 | 0 | 0 | 0 | 0 | 4 | K | 2 | ROZPOCET | 0 | 0 | 0 | 0 | 0 | 2 | 0 | 4 | 110
56 | M | 422210005600 | Posúvač s prírubami z liatiny DN 100, PN 25, na vodu | ks | 1 |  | 0 |  |  |  | znížená |  | 0 | 0 | 0 | 0 | 0 | 8 | M | 2 | ROZPOCET | 0 | 0 | 0 | 0 | 0 | 2 | 0 | 4 | 112
57 | M | 9500E2.2 | Zemná súprava teleskopická RD=1.30-1.80 m DN 50-100, voda a kanál | ks | 1 |  | 0 |  |  |  | znížená |  | 0 | 0 | 0 | 0 | 0 | 8 | M | 2 | ROZPOCET | 0 | 0 | 0 | 0 | 0 | 2 | 0 | 4 | 114
58 | K | 891267211 | Montáž vodovodnej armatúry na potrubí, hydrant nadzemný DN 100 | ks | 1 |  | 0 |  |  |  | znížená |  | 0 | 0 | 0 | 0 | 0 | 4 | K | 2 | ROZPOCET | 0 | 0 | 0 | 0 | 0 | 2 | 0 | 4 | 116
59 | M | 449160001900 | Nadzemný hydrant, štandard SGG, bezpečnostné vyhotovenie AU, prevádzkový tlak max 16barov, kratie potrubia 1m, A2B, na vodu | ks | 1 |  | 0 |  |  |  | znížená |  | 0 | 0 | 0 | 0 | 0 | 8 | M | 2 | ROZPOCET | 0 | 0 | 0 | 0 | 0 | 2 | 0 | 4 | 118
60 | K | 892271111 | Ostatné práce na rúrovom vedení, tlakové skúšky vodovodného potrubia DN 100 alebo 125 | m | 28.8 |  | 0 |  |  |  | znížená |  | 0 | 0 | 0 | 0 | 0 | 4 | K | 2 | ROZPOCET | 0 | 0 | 0 | 0 | 0 | 2 | 0 | 4 | 120
61 | K | 892273111 | Preplach a dezinfekcia vodovodného potrubia DN od 80 do 125 | m | 28.8 |  | 0 |  |  |  | znížená |  | 0 | 0 | 0 | 0 | 0 | 4 | K | 2 | ROZPOCET | 0 | 0 | 0 | 0 | 0 | 2 | 0 | 4 | 122
62 | K | 892311000 | Skúška tesnosti kanalizácie D 150 | m | 207.4 |  | 0 |  |  |  | znížená |  | 0 | 0 | 0 | 0 | 0 | 4 | K | 2 | ROZPOCET | 0 | 0 | 0 | 0 | 0 | 2 | 0 | 4 | 124
63 | K | 892351000 | Skúška tesnosti kanalizácie D 200 | m | 305.3 |  | 0 |  |  |  | znížená |  | 0 | 0 | 0 | 0 | 0 | 4 | K | 2 | ROZPOCET | 0 | 0 | 0 | 0 | 0 | 2 | 0 | 4 | 126
64 | K | 892361000 | Skúška tesnosti kanalizácie D 250 | m | 2.6 |  | 0 |  |  |  | znížená |  | 0 | 0 | 0 | 0 | 0 | 4 | K | 2 | ROZPOCET | 0 | 0 | 0 | 0 | 0 | 2 | 0 | 4 | 128
65 | K | 894170002 | Montáž vsakovacích blokov z PP, rozmeru 600x600x600 mm od 10 do 25 m3 | m3 | 76.752 |  | 0 |  |  |  | znížená |  | 0 | 0 | 0 | 0 | 0 | 4 | K | 2 | ROZPOCET | 0 | 0 | 0 | 0 | 0 | 2 | 0 | 4 | 130
66 | M | 5624505010 | Vsakovací blok z PP, 600x600x600mm | ks | 126 |  | 0 |  |  |  | znížená |  | 0 | 0 | 0 | 0 | 0 | 8 | M | 2 | ROZPOCET | 0 | 0 | 0 | 0 | 0 | 2 | 0 | 4 | 132
67 | M | 286650000200 | Vsakovací blok z PP, 600x600x400 mm | ks | 344 |  | 0 |  |  |  | znížená |  | 0 | 0 | 0 | 0 | 0 | 8 | M | 2 | ROZPOCET | 0 | 0 | 0 | 0 | 0 | 2 | 0 | 4 | 134
68 | M | 5624505073 | Geotextília 150 PP | m2 | 537.935 |  | 0 |  |  |  | znížená |  | 0 | 0 | 0 | 0 | 0 | 8 | M | 2 | ROZPOCET | 0 | 0 | 0 | 0 | 0 | 2 | 0 | 4 | 136
69 | M | 283220000400 | Hydroizolačná fólia PVC-P hr. 2 mm, š. 2 m, izolácia základov proti zemnej vlhkosti, tlakovej vode, radónu, hnedá | m2 | 537.935 |  | 0 |  |  |  | znížená |  | 0 | 0 | 0 | 0 | 0 | 8 | M | 2 | ROZPOCET | 0 | 0 | 0 | 0 | 0 | 2 | 0 | 4 | 138
70 | K | 894170034rigol | Montáž regulačnej odtokovej šachty | ks | 4 |  | 0 |  |  |  | znížená |  | 0 | 0 | 0 | 0 | 0 | 4 | K | 2 | ROZPOCET | 0 | 0 | 0 | 0 | 0 | 2 | 0 | 4 | 140
71 | M | 11903651600rigol | Šachta regulačná odtoková z PP, regulovaný odtok 5 l/s | ks | 4 |  | 0 |  |  |  | znížená |  | 0 | 0 | 0 | 0 | 0 | 8 | M | 2 | ROZPOCET | 0 | 0 | 0 | 0 | 0 | 2 | 0 | 4 | 142
72 | K | 894170040 | Montáž filtračnej prepážky do betónovej šachty DN1000, výška 700 mm | ks | 5 |  | 0 |  |  |  | znížená |  | 0 | 0 | 0 | 0 | 0 | 4 | K | 2 | ROZPOCET | 0 | 0 | 0 | 0 | 0 | 2 | 0 | 4 | 144
73 | M | 5624505080 | Filtračná prepážka do bet.šachty DN1000 | ks | 5 |  | 0 |  |  |  | znížená |  | 0 | 0 | 0 | 0 | 0 | 8 | M | 2 | ROZPOCET | 0 | 0 | 0 | 0 | 0 | 2 | 0 | 4 | 146
74 | K | 894421113 | Zriadenie šachiet prefabrikovaných nad 10t | ks | 5 |  | 0 |  |  |  | znížená |  | 0 | 0 | 0 | 0 | 0 | 4 | K | 2 | ROZPOCET | 0 | 0 | 0 | 0 | 0 | 2 | 0 | 4 | 148
75 | M | 5922435000 | Prefabrikát betónový-vstupná šachta 29xv.100xhr.steny 9 | ks | 15 |  | 0 |  |  |  | znížená |  | 0 | 0 | 0 | 0 | 0 | 8 | M | 2 | ROZPOCET | 0 | 0 | 0 | 0 | 0 | 2 | 0 | 4 | 150
76 | M | 5922465000 | Prefabrikát betónový-kónus 57,6xv.100/60xhr.steny 9 | ks | 5 |  | 0 |  |  |  | znížená |  | 0 | 0 | 0 | 0 | 0 | 8 | M | 2 | ROZPOCET | 0 | 0 | 0 | 0 | 0 | 2 | 0 | 4 | 152
77 | M | 5922466080 | Dno výšky 600 mm priame 100/60 V max 40, rozmer 1000/600x400 mm-betónový prefabrikát | ks | 5 |  | 0 |  |  |  | znížená |  | 0 | 0 | 0 | 0 | 0 | 8 | M | 2 | ROZPOCET | 0 | 0 | 0 | 0 | 0 | 2 | 0 | 4 | 154
78 | K | 894431162 | Montáž revíznej šachty z PVC, DN 400/200 (DN šachty/DN potr. ved.), tlak 40 t, hl. 1200 do 1500mm | ks | 9 |  | 0 |  |  |  | znížená |  | 0 | 0 | 0 | 0 | 0 | 4 | K | 2 | ROZPOCET | 0 | 0 | 0 | 0 | 0 | 2 | 0 | 4 | 156
79 | M | 286610003300 | Zberné dno DN 400, vtok/výtok DN 200 (PVC hladká rúra), pre PP revízne šachty s PP korugovaným predĺžením | ks | 9 |  | 0 |  |  |  | znížená |  | 0 | 0 | 0 | 0 | 0 | 8 | M | 2 | ROZPOCET | 0 | 0 | 0 | 0 | 0 | 2 | 0 | 4 | 158
80 | M | 286610026900 | Predĺženie DN 400, dĺžka 1 m, hladka rúra PVC, pre PP revízne šachty | ks | 9 |  | 0 |  |  |  | znížená |  | 0 | 0 | 0 | 0 | 0 | 8 | M | 2 | ROZPOCET | 0 | 0 | 0 | 0 | 0 | 2 | 0 | 4 | 160
81 | M | 286610027600 | Predĺženie teleskopické s poklopom plným, zaťaženie do 40 t, pre PP revízne šachty | ks | 9 |  | 0 |  |  |  | znížená |  | 0 | 0 | 0 | 0 | 0 | 8 | M | 2 | ROZPOCET | 0 | 0 | 0 | 0 | 0 | 2 | 0 | 4 | 162
82 | K | 894431162D6ja1 | Montáž revíznej šachty z PVC, DN 600/200,250 (DN šachty/DN potr. ved.), tlak 40 t, hl. 1500 do 2200mm | ks | 23 |  | 0 |  |  |  | znížená |  | 0 | 0 | 0 | 0 | 0 | 4 | K | 2 | ROZPOCET | 0 | 0 | 0 | 0 | 0 | 2 | 0 | 4 | 164
83 | M | 286610004700a | Šachtové dno PRO630/250, pre PP revízne šachty DN 630 | ks | 1 |  | 0 |  |  |  | znížená |  | 0 | 0 | 0 | 0 | 0 | 8 | M | 2 | ROZPOCET | 0 | 0 | 0 | 0 | 0 | 2 | 0 | 4 | 166
84 | M | 286610003900a | Šachtové dno PRO630/200, pre PP revízne šachty DN 630 | ks | 22 |  | 0 |  |  |  | znížená |  | 0 | 0 | 0 | 0 | 0 | 8 | M | 2 | ROZPOCET | 0 | 0 | 0 | 0 | 0 | 2 | 0 | 4 | 168
85 | M | 286610026900D6 | Predĺženie DN 600, dĺžka 1 m, hladka rúra PVC, pre PP revízne šachty | ks | 23 |  | 0 |  |  |  | znížená |  | 0 | 0 | 0 | 0 | 0 | 8 | M | 2 | ROZPOCET | 0 | 0 | 0 | 0 | 0 | 2 | 0 | 4 | 170
86 | M | 286610027600 | Predĺženie teleskopické s poklopom plným, zaťaženie do 40 t, pre PP revízne šachty | ks | 23 |  | 0 |  |  |  | znížená |  | 0 | 0 | 0 | 0 | 0 | 8 | M | 2 | ROZPOCET | 0 | 0 | 0 | 0 | 0 | 2 | 0 | 4 | 172
87 | K | 899103111 | Osadenie poklopu liatinového a oceľového vrátane rámu hmotn. nad 100 do 150 kg | ks | 11 |  | 0 |  |  |  | znížená |  | 0 | 0 | 0 | 0 | 0 | 4 | K | 2 | ROZPOCET | 0 | 0 | 0 | 0 | 0 | 2 | 0 | 4 | 174
88 | M | 5524180270 | Liatinový poklop D600 trieda zaťaženia D400 | ks | 11 |  | 0 |  |  |  | znížená |  | 0 | 0 | 0 | 0 | 0 | 8 | M | 2 | ROZPOCET | 0 | 0 | 0 | 0 | 0 | 2 | 0 | 4 | 176
89 | K | 899401112 | Osadenie poklopu liatinového posúvačového | ks | 1 |  | 0 |  |  |  | znížená |  | 0 | 0 | 0 | 0 | 0 | 4 | K | 2 | ROZPOCET | 0 | 0 | 0 | 0 | 0 | 2 | 0 | 4 | 178
90 | M | 552410000600 | Poklop uličný tuhý DN 100-200, tvárná liatina GGG 400 bitúmenovaná | ks | 1 |  | 0 |  |  |  | znížená |  | 0 | 0 | 0 | 0 | 0 | 8 | M | 2 | ROZPOCET | 0 | 0 | 0 | 0 | 0 | 2 | 0 | 4 | 180
91 | K | 899721121 | Signalizačný vodič na potrubí PVC DN do 150 mm | m | 28.8 |  | 0 |  |  |  | znížená |  | 0 | 0 | 0 | 0 | 0 | 4 | K | 2 | ROZPOCET | 0 | 0 | 0 | 0 | 0 | 2 | 0 | 4 | 182
92 | K | 899721131 | Označenie vodovodného potrubia bielou výstražnou fóliou | m | 28.8 |  | 0 |  |  |  | znížená |  | 0 | 0 | 0 | 0 | 0 | 4 | K | 2 | ROZPOCET | 0 | 0 | 0 | 0 | 0 | 2 | 0 | 4 | 184
93 | K | 899721132 | Označenie kanalizačného potrubia hnedou výstražnou fóliou | m | 515.3 |  | 0 |  |  |  | znížená |  | 0 | 0 | 0 | 0 | 0 | 4 | K | 2 | ROZPOCET | 0 | 0 | 0 | 0 | 0 | 2 | 0 | 4 | 186
| D | 9 | Ostatné konštrukcie a práce-búranie |  |  |  | 0 | [5 empty] | 0 |  | 0 |  | 0 | 1 | D | 1 | ROZPOCET | [6 empty] | 0
94 | K | 979085003 | Vodorovná doprava vybúraných hmôt po suchu bez naloženia a so zložením na vzdialenosť do 3 km | t | 48.92 |  | 0 |  |  |  | znížená |  | 0 | 0 | 0 | 0 | 0 | 4 | K | 2 | ROZPOCET | 0 | 0 | 0 | 0 | 0 | 2 | 0 | 4 | 188
95 | K | 979085005 | Príplatok k cene za každých ďalších aj začatých 5 km | t | 97.84 |  | 0 |  |  |  | znížená |  | 0 | 0 | 0 | 0 | 0 | 4 | K | 2 | ROZPOCET | 0 | 0 | 0 | 0 | 0 | 2 | 0 | 4 | 190
| D | 99 | Presun hmôt HSV |  |  |  | 0 | [5 empty] | 0 |  | 0 |  | 0 | 1 | D | 1 | ROZPOCET | [6 empty] | 0
96 | K | 998276101 | Presun hmôt pre rúrové vedenie hĺbené z rúr z plast., hmôt alebo sklolamin. v otvorenom výkope | t | 784.969 |  | 0 |  |  |  | znížená |  | 0 | 0 | 0 | 0 | 0 | 4 | K | 2 | ROZPOCET | 0 | 0 | 0 | 0 | 0 | 2 | 0 | 4 | 192

## 08 - Elektroinštalácie SO...
[9 empty] | >> skryté stĺpce << | [9 empty] | {3e1b2e51-db48-4b2b-8e2f-4d9b8937b98b}
0
| KRYCÍ LIST ROZPOČTU | [8 empty] | v --- nižšie sa nachádzajú doplnkové a pomocné údaje k zostavám --- v | [8 empty] | False
Stavba:
REKONŠTRUKCIA ZŠ PLICKOVA
Objekt:
08 - Elektroinštalácie SO 08 Vonkajšie areálové rozvody NN - vonk.osv.,siln. a slab. pripojka
| JKSO: |  |  |  |  | KS:
| Miesto: |  |  |  |  | Dátum: | 9. 2. 2021
| Objednávateľ: |  |  |  |  | IČO:
|  | Mestská časť Bratislava – Rača |  |  |  | IČ DPH:
| Zhotoviteľ: |  |  |  |  | IČO: | Vyplň údaj
|  | Vyplň údaj |  |  |  | IČ DPH: | Vyplň údaj
| Projektant: |  |  |  |  | IČO:
|  | Pantographs.r.o. |  |  |  | IČ DPH:
| Spracovateľ: |  |  |  |  | IČO:
IČ DPH:
Poznámka:
| Náklady z rozpočtu | [5 empty] | 0
| Ostatné náklady | [5 empty] | 0
| Cena bez DPH | [5 empty] | 0
|  |  | Základ dane |  |  | Sadzba dane | Výška dane
| DPH | základná | 0 |  |  | 20% | 0
|  | znížená | 0 |  |  | 20% | 0
|  | zákl. prenesená | 0 |  |  | 20% | 0
|  | zníž. prenesená | 0 |  |  | 20% | 0
|  | nulová | 0 |  |  | 0% | 0
| Cena s DPH |  |  | v | EUR |  | 0
| Projektant |  |  | Spracovateľ
| Dátum a podpis: |  | Pečiatka | Dátum a podpis: |  |  | Pečiatka
| Objednávateľ |  |  | Zhotoviteľ
| Dátum a podpis: |  | Pečiatka | Dátum a podpis: |  |  | Pečiatka
REKAPITULÁCIA ROZPOČTU
Stavba:
REKONŠTRUKCIA ZŠ PLICKOVA
Objekt:
08 - Elektroinštalácie SO 08 Vonkajšie areálové rozvody NN - vonk.osv.,siln. a slab. pripojka
Miesto: | [5 empty] | Dátum: | 9. 2. 2021
Objednávateľ: |  |  | Mestská časť Bratislava – Rača |  |  | Projektant: | Pantographs.r.o.
Zhotoviteľ: |  |  | Vyplň údaj |  |  | Spracovateľ:
Kód dielu - Popis | [6 empty] | Cena celkom [EUR]
1) Náklady z rozpočtu | [6 empty] | 0 | [12 empty] | -1
| HSV - Práce a dodávky HSV | [5 empty] | 0
| 3 - Zvislé a kompletné konštrukcie | [5 empty] | 0
| M - Práce a dodávky M | [5 empty] | 0
| 21-M - Elektromontáže | [5 empty] | 0
| 46-M - Zemné práce vykonávané pri externých montážnych prácach | [5 empty] | 0
| VRN - Vedľajšie rozpočtové náklady | [5 empty] | 0
2) Ostatné náklady | [6 empty] | 0 |  |  |  | DPH
| GZS | [5 empty] | 0 |  |  |  | znížená | [9 empty] | VRN | 0 | 0 | 0 | 0 | 0 | 2
| Mimostaven. doprava | [5 empty] | 0 |  |  |  | znížená | [9 empty] | VRN | 0 | 0 | 0 | 0 | 0 | 2
| Sťažené podmienky | [5 empty] | 0 |  |  |  | znížená | [9 empty] | VRN | 0 | 0 | 0 | 0 | 0 | 2
| Vplyv prostredia | [5 empty] | 0 |  |  |  | znížená | [9 empty] | VRN | 0 | 0 | 0 | 0 | 0 | 2
| Klimatické vplyvy | [5 empty] | 0 |  |  |  | znížená | [9 empty] | VRN | 0 | 0 | 0 | 0 | 0 | 2
| Kompletačná činnosť | [5 empty] | 0 |  |  |  | znížená | [9 empty] | KOMPLETACNA | 0 | 0 | 0 | 0 | 0 | 2
Celkové náklady za stavbu 1) + 2) | [6 empty] | 0
ROZPOČET
Stavba:
REKONŠTRUKCIA ZŠ PLICKOVA
Objekt:
08 - Elektroinštalácie SO 08 Vonkajšie areálové rozvody NN - vonk.osv.,siln. a slab. pripojka
Miesto: | [5 empty] | Dátum: | 9. 2. 2021
Objednávateľ: |  |  | Mestská časť Bratislava – Rača |  |  | Projektant: | Pantographs.r.o.
Zhotoviteľ: |  |  | Vyplň údaj |  |  | Spracovateľ:
PČ | Typ | Kód | Popis | MJ | Množstvo | J.cena [EUR] | Cena celkom [EUR] | Cenová sústava |  |  | DPH | J. Nh [h] | Nh celkom [h] | J. hmotnosť [t] | Hmotnosť celkom [t] | J. suť [t] | Suť Celkom [t]
Náklady z rozpočtu | [6 empty] | 0 | [5 empty] | 0 |  | 0 |  | 0 |  | D | -1 | [7 empty] | 0
| D | HSV | Práce a dodávky HSV |  |  |  | 0 | [5 empty] | 0 |  | 0 |  | 0 | 1 | D | 0 | ROZPOCET | [6 empty] | 0
| D | 3 | Zvislé a kompletné konštrukcie |  |  |  | 0 | [5 empty] | 0 |  | 0 |  | 0 | 1 | D | 1 | ROZPOCET | [6 empty] | 0
1 | K | 388793101 | Zaťahovanie kábelovodu 1x Multitube do 7 trubičiek, miestna sieť | m | 250 |  | 0 |  |  |  | znížená |  | 0 | 0 | 0 | 0 | 0 | 4 | K | 2 | ROZPOCET | 0 | 0 | 0 | 0 | 0 | 2 | 0 | 4 | 2
2 | M | 148122 | Mikrotrubička 7/ 3,5 HDPE | m | 250 |  | 0 |  |  |  | znížená |  | 0 | 0 | 0 | 0 | 0 | 8 | M | 2 | ROZPOCET | 0 | 0 | 0 | 0 | 0 | 2 | 0 | 4 | 4
| D | M | Práce a dodávky M |  |  |  | 0 | [5 empty] | 0 |  | 0 |  | 0 | 3 | D | 0 | ROZPOCET | [6 empty] | 0
| D | 21-M | Elektromontáže |  |  |  | 0 | [5 empty] | 0 |  | 0 |  | 0 | 3 | D | 1 | ROZPOCET | [6 empty] | 0
3 | K | 210190003 | Montáž oceľoplechovej rozvodnice do váhy 100 kg | ks | 5 |  | 0 |  |  |  | znížená |  | 0 | 0 | 0 | 0 | 0 | 64 | K | 2 | ROZPOCET | 0 | 0 | 0 | 0 | 0 | 2 | 0 | 64 | 6
4 | M | SMD10 | Rozvádzač verejného osvetlenia RVO F402, 1 x hlavný istič RI 63 B25, 3 x vývodové ističe RI 61 C20, stýkač, prepínacie hodiny (RVO) | ks | 1 |  | 0 |  |  |  | znížená |  | 0 | 0 | 0 | 0 | 0 | 256 | M | 2 | ROZPOCET | 0 | 0 | 0 | 0 | 0 | 2 | 0 | 64 | 8
5 | M | SMD2 | Elektromerový rozvádzač trojfázový dvojtarif - pilierový RE 1.0 F403 W 25A P0 (RE.P-OST) | ks | 1 |  | 0 |  |  |  | znížená |  | 0 | 0 | 0 | 0 | 0 | 256 | M | 2 | ROZPOCET | 0 | 0 | 0 | 0 | 0 | 2 | 0 | 64 | 10
6 | M | SMD20 | Elektromerový rozvádzač pre polopriame meranie, ER P.N, M, V - F803 400 A 400/5 A P0 2x240/2x240 - (RE.P-Kuchyňa) | ks | 1 |  | 0 |  |  |  | znížená |  | 0 | 0 | 0 | 0 | 0 | 256 | M | 2 | ROZPOCET | 0 | 0 | 0 | 0 | 0 | 2 | 0 | 64 | 12
7 | M | SMD4 | Elektromerový rozvádzač pre polopriame meranie, ER P.N, M, V - F663 250 A 250/5 A P0 240/240- (RE.P-Škola) | ks | 1 |  | 0 |  |  |  | znížená |  | 0 | 0 | 0 | 0 | 0 | 256 | M | 2 | ROZPOCET | 0 | 0 | 0 | 0 | 0 | 2 | 0 | 64 | 14
8 | M | SMD32 | Elektromerový rozvádzač pre polopriame meranie, ER P.N, M, V - F663 125 A 100/5 A P0 240/240 - (RE.P-Telocvičňa) | ks | 1 |  | 0 |  |  |  | znížená |  | 0 | 0 | 0 | 0 | 0 | 256 | M | 2 | ROZPOCET | 0 | 0 | 0 | 0 | 0 | 2 | 0 | 64 | 16
9 | K | 210201810 | Montáž a zapojenie svietidla 1x svetelný zdroj, uličného, LED | ks | 5 |  | 0 |  |  |  | znížená |  | 0 | 0 | 0 | 0 | 0 | 64 | K | 2 | ROZPOCET | 0 | 0 | 0 | 0 | 0 | 2 | 0 | 64 | 18
10 | M | 348370001300 | Svietidlo uličné LED na stĺp alebo výložník 1x60W, 8140 lm, 4000K, IP65 | ks | 5 |  | 0 |  |  |  | znížená |  | 0 | 0 | 0 | 0 | 0 | 256 | M | 2 | ROZPOCET | 0 | 0 | 0 | 0 | 0 | 2 | 0 | 64 | 20
11 | K | 210201880 | Montáž stožiarovej svorkovnice pre 1 poistku | ks | 5 |  | 0 |  |  |  | znížená |  | 0 | 0 | 0 | 0 | 0 | 64 | K | 2 | ROZPOCET | 0 | 0 | 0 | 0 | 0 | 2 | 0 | 64 | 22
12 | M | 348370004900 | Svorkovnica stožiarová pre 1 poistku 80/16A | ks | 5 |  | 0 |  |  |  | znížená |  | 0 | 0 | 0 | 0 | 0 | 256 | M | 2 | ROZPOCET | 0 | 0 | 0 | 0 | 0 | 2 | 0 | 64 | 24
13 | K | 210204103 | Výložník oceľový jednoramenný - do hmotn. 35 kg | ks | 5 |  | 0 |  |  |  | znížená |  | 0 | 0 | 0 | 0 | 0 | 64 | K | 2 | ROZPOCET | 0 | 0 | 0 | 0 | 0 | 2 | 0 | 64 | 26
14 | M | 316770002600 | Výložník zinkový jednoramenný, vyloženie 1,5 m | ks | 5 |  | 0 |  |  |  | znížená |  | 0 | 0 | 0 | 0 | 0 | 256 | M | 2 | ROZPOCET | 0 | 0 | 0 | 0 | 0 | 2 | 0 | 64 | 28
15 | K | 210220020 | Uzemňovacie vedenie v zemi FeZn vrátane izolácie spojov | m | 200 |  | 0 |  |  |  | znížená |  | 0 | 0 | 0 | 0 | 0 | 64 | K | 2 | ROZPOCET | 0 | 0 | 0 | 0 | 0 | 2 | 0 | 64 | 30
16 | M | 354410058800 | Pásovina uzemňovacia FeZn 30 x 4 mm | kg | 188.4 |  | 0 |  |  |  | znížená |  | 0 | 0 | 0 | 0 | 0 | 256 | M | 2 | ROZPOCET | 0 | 0 | 0 | 0 | 0 | 2 | 0 | 64 | 32
17 | K | 210220021 | Uzemňovacie vedenie v zemi FeZn vrátane izolácie spojov O 10mm | m | 20 |  | 0 |  |  |  | znížená |  | 0 | 0 | 0 | 0 | 0 | 64 | K | 2 | ROZPOCET | 0 | 0 | 0 | 0 | 0 | 2 | 0 | 64 | 34
18 | M | 354410054800 | Drôt bleskozvodový FeZn, d 10 mm | kg | 20 |  | 0 |  |  |  | znížená |  | 0 | 0 | 0 | 0 | 0 | 256 | M | 2 | ROZPOCET | 0 | 0 | 0 | 0 | 0 | 2 | 0 | 64 | 36
19 | K | 210220243 | Svorka FeZn spojovacia SS | ks | 5 |  | 0 |  |  |  | znížená |  | 0 | 0 | 0 | 0 | 0 | 64 | K | 2 | ROZPOCET | 0 | 0 | 0 | 0 | 0 | 2 | 0 | 64 | 38
20 | M | 354410003400 | Svorka FeZn spojovacia označenie SS 2 skrutky s príložkou | ks | 5 |  | 0 |  |  |  | znížená |  | 0 | 0 | 0 | 0 | 0 | 256 | M | 2 | ROZPOCET | 0 | 0 | 0 | 0 | 0 | 2 | 0 | 64 | 40
21 | K | 210800186 | Kábel medený uložený v trubke CYKY 450/750 V 3x1,5 | m | 20 |  | 0 |  |  |  | znížená |  | 0 | 0 | 0 | 0 | 0 | 64 | K | 2 | ROZPOCET | 0 | 0 | 0 | 0 | 0 | 2 | 0 | 64 | 42
22 | M | 341110000700 | Kábel medený CYKY 3x1,5 mm2 | m | 20 |  | 0 |  |  |  | znížená |  | 0 | 0 | 0 | 0 | 0 | 256 | M | 2 | ROZPOCET | 0 | 0 | 0 | 0 | 0 | 2 | 0 | 64 | 44
23 | K | 210800187 | Kábel medený uložený v rúrke CYKY 450/750 V 3x2,5 | m | 40 |  | 0 |  |  |  | znížená |  | 0 | 0 | 0 | 0 | 0 | 64 | K | 2 | ROZPOCET | 0 | 0 | 0 | 0 | 0 | 2 | 0 | 64 | 46
24 | M | 341110000800 | Kábel medený CYKY 3x2,5 mm2 | m | 40 |  | 0 |  |  |  | znížená |  | 0 | 0 | 0 | 0 | 0 | 256 | M | 2 | ROZPOCET | 0 | 0 | 0 | 0 | 0 | 2 | 0 | 64 | 48
25 | M | KTR000000066 | Chránička káblová 40mm 450N HDPE červená | m | 40 |  | 0 |  |  |  | znížená |  | 0 | 0 | 0 | 0 | 0 | 256 | M | 2 | ROZPOCET | 0 | 0 | 0 | 0 | 0 | 2 | 0 | 64 | 50
26 | K | 210800196 | Kábel medený uložený v rúrke CYKY 450/750 V 4x10 | m | 155 |  | 0 |  |  |  | znížená |  | 0 | 0 | 0 | 0 | 0 | 64 | K | 2 | ROZPOCET | 0 | 0 | 0 | 0 | 0 | 2 | 0 | 64 | 52
27 | M | 341110001700 | Kábel medený CYKY 4x10 mm2 | m | 155 |  | 0 |  |  |  | znížená |  | 0 | 0 | 0 | 0 | 0 | 256 | M | 2 | ROZPOCET | 0 | 0 | 0 | 0 | 0 | 2 | 0 | 64 | 54
28 | M | KTR000000068 | Chránička káblová 63mm 450N HDPE červená | m | 155 |  | 0 |  |  |  | znížená |  | 0 | 0 | 0 | 0 | 0 | 256 | M | 2 | ROZPOCET | 0 | 0 | 0 | 0 | 0 | 2 | 0 | 64 | 56
29 | K | 210800199 | Kábel medený uložený v rúrke CYKY 450/750 V 5x2,5 | m | 40 |  | 0 |  |  |  | znížená |  | 0 | 0 | 0 | 0 | 0 | 64 | K | 2 | ROZPOCET | 0 | 0 | 0 | 0 | 0 | 2 | 0 | 64 | 58
30 | M | 341110002000 | Kábel medený CYKY 5x2,5 mm2 | m | 40 |  | 0 |  |  |  | znížená |  | 0 | 0 | 0 | 0 | 0 | 256 | M | 2 | ROZPOCET | 0 | 0 | 0 | 0 | 0 | 2 | 0 | 64 | 60
31 | M | KTR000000009 | Chránička káblová 50mm 450N UV stabilná HDPE čierna | m | 40 |  | 0 |  |  |  | znížená |  | 0 | 0 | 0 | 0 | 0 | 256 | M | 2 | ROZPOCET | 0 | 0 | 0 | 0 | 0 | 2 | 0 | 64 | 62
32 | K | 210902381 | Kábel hliníkový silový, uložený v rúrke NAYY 0,6/1 kV 4x25 | m | 155 |  | 0 |  |  |  | znížená |  | 0 | 0 | 0 | 0 | 0 | 64 | K | 2 | ROZPOCET | 0 | 0 | 0 | 0 | 0 | 2 | 0 | 64 | 64
33 | M | 341110034000 | Kábel hliníkový NAYY 4x25 mm2 | m | 155 |  | 0 |  |  |  | znížená |  | 0 | 0 | 0 | 0 | 0 | 256 | M | 2 | ROZPOCET | 0 | 0 | 0 | 0 | 0 | 2 | 0 | 64 | 66
34 | M | KTR000000883 | Chránička káblová 110mm 450N HDPE červená | m | 155 |  | 0 |  |  |  | znížená |  | 0 | 0 | 0 | 0 | 0 | 256 | M | 2 | ROZPOCET | 0 | 0 | 0 | 0 | 0 | 2 | 0 | 64 | 68
35 | K | 210902487 | Kábel hliníkový silový, uložený v rúrke NAYY 0,6/1 kV 4x240 pre vonkajšie práce | m | 795 |  | 0 |  |  |  | znížená |  | 0 | 0 | 0 | 0 | 0 | 64 | K | 2 | ROZPOCET | 0 | 0 | 0 | 0 | 0 | 2 | 0 | 64 | 70
36 | M | 341110034600 | Kábel hliníkový NAYY 4x240 SM mm2 | m | 795 |  | 0 |  |  |  | znížená |  | 0 | 0 | 0 | 0 | 0 | 256 | M | 2 | ROZPOCET | 0 | 0 | 0 | 0 | 0 | 2 | 0 | 64 | 72
37 | M | KTR000000885 | Chránička káblová 160mm 450N HDPE červená | m | 795 |  | 0 |  |  |  | znížená |  | 0 | 0 | 0 | 0 | 0 | 256 | M | 2 | ROZPOCET | 0 | 0 | 0 | 0 | 0 | 2 | 0 | 64 | 74
38 | K | 210962069 | Moontáž stožiara osvetľovacieho ostatného oceľového do 10 m vrátane základu | ks | 5 |  | 0 |  |  |  | znížená |  | 0 | 0 | 0 | 0 | 0 | 64 | K | 2 | ROZPOCET | 0 | 0 | 0 | 0 | 0 | 2 | 0 | 64 | 76
39 | M | 348370002600 | Stožiar osvetľovací rúrový, výška=4,0 m | ks | 5 |  | 0 |  |  |  | znížená |  | 0 | 0 | 0 | 0 | 0 | 256 | M | 2 | ROZPOCET | 0 | 0 | 0 | 0 | 0 | 2 | 0 | 64 | 78
| D | 46-M | Zemné práce vykonávané pri externých montážnych prácach |  |  |  | 0 | [5 empty] | 0 |  | 0 |  | 0 | 3 | D | 1 | ROZPOCET | [6 empty] | 0
40 | K | 460050003.S | Jama pre jednoduchý stožiar nepätkovaný dĺžky 6-8 m, v rovine,zásyp a zhutnenie,zemina tr.3 | ks | 5 |  | 0 |  |  |  | znížená |  | 0 | 0 | 0 | 0 | 0 | 64 | K | 2 | ROZPOCET | 0 | 0 | 0 | 0 | 0 | 2 | 0 | 64 | 80
41 | K | 460202263.S | Hĺbenie káblovej ryhy strojne 50 cm širokej a 80 cm hlbokej, v zemine triedy 3 | m | 250 |  | 0 |  |  |  | znížená |  | 0 | 0 | 0 | 0 | 0 | 64 | K | 2 | ROZPOCET | 0 | 0 | 0 | 0 | 0 | 2 | 0 | 64 | 82
42 | K | 460420022.S | Zriadenie, rekonšt. káblového lôžka z piesku bez zakrytia, v ryhe šír. do 65 cm, hrúbky vrstvy 10 cm | m | 250 |  | 0 |  |  |  | znížená |  | 0 | 0 | 0 | 0 | 0 | 64 | K | 2 | ROZPOCET | 0 | 0 | 0 | 0 | 0 | 2 | 0 | 64 | 84
43 | M | 583110000300.S | Drvina vápencová frakcia 0-4 mm | t | 26 |  | 0 |  |  |  | znížená |  | 0 | 0 | 0 | 0 | 0 | 256 | M | 2 | ROZPOCET | 0 | 0 | 0 | 0 | 0 | 2 | 0 | 64 | 86
44 | K | 460490012.S | Rozvinutie a uloženie výstražnej fólie z PE do ryhy, šírka do 33 cm | m | 250 |  | 0 |  |  |  | znížená |  | 0 | 0 | 0 | 0 | 0 | 64 | K | 2 | ROZPOCET | 0 | 0 | 0 | 0 | 0 | 2 | 0 | 64 | 88
45 | M | 283230008000 | Výstražná fóla PE, šxhr 300x0,08 mm, dĺ. 250 m, farba červená | m | 250 |  | 0 |  |  |  | znížená |  | 0 | 0 | 0 | 0 | 0 | 256 | M | 2 | ROZPOCET | 0 | 0 | 0 | 0 | 0 | 2 | 0 | 64 | 90
46 | K | 460560263.S | Ručný zásyp nezap. káblovej ryhy bez zhutn. zeminy, 50 cm širokej, 80 cm hlbokej v zemine tr. 3 | m | 250 |  | 0 |  |  |  | znížená |  | 0 | 0 | 0 | 0 | 0 | 64 | K | 2 | ROZPOCET | 0 | 0 | 0 | 0 | 0 | 2 | 0 | 64 | 92
47 | K | 460620001.S | Položenie mačiny, založenie,upevnenie,ubitie drevenou ubíjačkou,postrek hadicou,sklon terénu do 1:5 | m2 | 125 |  | 0 |  |  |  | znížená |  | 0 | 0 | 0 | 0 | 0 | 64 | K | 2 | ROZPOCET | 0 | 0 | 0 | 0 | 0 | 2 | 0 | 64 | 94
48 | K | 460600001.S | Naloženie zeminy, odvoz do 1 km a zloženie na skládke a jazda späť | m3 | 5 |  | 0 |  |  |  | znížená |  | 0 | 0 | 0 | 0 | 0 | 64 | K | 2 | ROZPOCET | 0 | 0 | 0 | 0 | 0 | 2 | 0 | 64 | 96
| D | VRN | Vedľajšie rozpočtové náklady |  |  |  | 0 | [5 empty] | 0 |  | 0 |  | 0 | 5 | D | 0 | ROZPOCET | [6 empty] | 0
49 | K | 000300016 | Geodetické práce - vykonávané pred výstavbou určenie vytyčovacej siete, vytýčenie staveniska, staveb. objektu | eur | 1 |  | 0 |  |  |  | znížená |  | 0 | 0 | 0 | 0 | 0 | 4 | K | 1 | ROZPOCET | 0 | 0 | 0 | 0 | 0 | 2 | 0 | 4 | 98
50 | K | 000400022 | Projektové práce - stavebná časť (stavebné objekty vrátane ich technického vybavenia). náklady na dokumentáciu skutočného zhotovenia stavby | eur | 1 |  | 0 |  |  |  | znížená |  | 0 | 0 | 0 | 0 | 0 | 4 | K | 1 | ROZPOCET | 0 | 0 | 0 | 0 | 0 | 2 | 0 | 4 | 100

## 12 - Spevnené plochy a ch...
[9 empty] | >> skryté stĺpce << | [9 empty] | {b5faa4a9-be95-4a5d-ae24-2cbc7807b7e6}
0
| KRYCÍ LIST ROZPOČTU | [8 empty] | v --- nižšie sa nachádzajú doplnkové a pomocné údaje k zostavám --- v | [8 empty] | False
Stavba:
REKONŠTRUKCIA ZŠ PLICKOVA
Objekt:
12 - Spevnené plochy a chodníky SO 12
| JKSO: |  |  |  |  | KS:
| Miesto: |  |  |  |  | Dátum: | 9. 2. 2021
| Objednávateľ: |  |  |  |  | IČO:
|  | Mestská časť Bratislava – Rača |  |  |  | IČ DPH:
| Zhotoviteľ: |  |  |  |  | IČO: | Vyplň údaj
|  | Vyplň údaj |  |  |  | IČ DPH: | Vyplň údaj
| Projektant: |  |  |  |  | IČO:
|  | Pantographs.r.o. |  |  |  | IČ DPH:
| Spracovateľ: |  |  |  |  | IČO:
IČ DPH:
Poznámka:
| Náklady z rozpočtu | [5 empty] | 0
| Ostatné náklady | [5 empty] | 0
| Cena bez DPH | [5 empty] | 0
|  |  | Základ dane |  |  | Sadzba dane | Výška dane
| DPH | základná | 0 |  |  | 20% | 0
|  | znížená | 0 |  |  | 20% | 0
|  | zákl. prenesená | 0 |  |  | 20% | 0
|  | zníž. prenesená | 0 |  |  | 20% | 0
|  | nulová | 0 |  |  | 0% | 0
| Cena s DPH |  |  | v | EUR |  | 0
| Projektant |  |  | Spracovateľ
| Dátum a podpis: |  | Pečiatka | Dátum a podpis: |  |  | Pečiatka
| Objednávateľ |  |  | Zhotoviteľ
| Dátum a podpis: |  | Pečiatka | Dátum a podpis: |  |  | Pečiatka
REKAPITULÁCIA ROZPOČTU
Stavba:
REKONŠTRUKCIA ZŠ PLICKOVA
Objekt:
12 - Spevnené plochy a chodníky SO 12
Miesto: | [5 empty] | Dátum: | 9. 2. 2021
Objednávateľ: |  |  | Mestská časť Bratislava – Rača |  |  | Projektant: | Pantographs.r.o.
Zhotoviteľ: |  |  | Vyplň údaj |  |  | Spracovateľ:
Kód dielu - Popis | [6 empty] | Cena celkom [EUR]
1) Náklady z rozpočtu | [6 empty] | 0 | [12 empty] | -1
| HSV - Práce a dodávky HSV | [5 empty] | 0
| 1 - Zemné práce | [5 empty] | 0
| 2 - Zakladanie | [5 empty] | 0
| 5 - Komunikácie | [5 empty] | 0
| 8 - Rúrové vedenie | [5 empty] | 0
| 9 - Ostatné konštrukcie a práce-búranie | [5 empty] | 0
| 99 - Presun hmôt HSV | [5 empty] | 0
2) Ostatné náklady | [6 empty] | 0 |  |  |  | DPH
| GZS | [5 empty] | 0 |  |  |  | znížená | [9 empty] | VRN | 0 | 0 | 0 | 0 | 0 | 2
| Mimostaven. doprava | [5 empty] | 0 |  |  |  | znížená | [9 empty] | VRN | 0 | 0 | 0 | 0 | 0 | 2
| Sťažené podmienky | [5 empty] | 0 |  |  |  | znížená | [9 empty] | VRN | 0 | 0 | 0 | 0 | 0 | 2
| Vplyv prostredia | [5 empty] | 0 |  |  |  | znížená | [9 empty] | VRN | 0 | 0 | 0 | 0 | 0 | 2
| Klimatické vplyvy | [5 empty] | 0 |  |  |  | znížená | [9 empty] | VRN | 0 | 0 | 0 | 0 | 0 | 2
| Kompletačná činnosť | [5 empty] | 0 |  |  |  | znížená | [9 empty] | KOMPLETACNA | 0 | 0 | 0 | 0 | 0 | 2
Celkové náklady za stavbu 1) + 2) | [6 empty] | 0
ROZPOČET
Stavba:
REKONŠTRUKCIA ZŠ PLICKOVA
Objekt:
12 - Spevnené plochy a chodníky SO 12
Miesto: | [5 empty] | Dátum: | 9. 2. 2021
Objednávateľ: |  |  | Mestská časť Bratislava – Rača |  |  | Projektant: | Pantographs.r.o.
Zhotoviteľ: |  |  | Vyplň údaj |  |  | Spracovateľ:
PČ | Typ | Kód | Popis | MJ | Množstvo | J.cena [EUR] | Cena celkom [EUR] | Cenová sústava |  |  | DPH | J. Nh [h] | Nh celkom [h] | J. hmotnosť [t] | Hmotnosť celkom [t] | J. suť [t] | Suť Celkom [t]
Náklady z rozpočtu | [6 empty] | 0 | [5 empty] | 0 |  | 0 |  | 0 |  | D | -1 | [7 empty] | 0
| D | HSV | Práce a dodávky HSV |  |  |  | 0 | [5 empty] | 0 |  | 0 |  | 0 | 1 | D | 0 | ROZPOCET | [6 empty] | 0
| D | 1 | Zemné práce |  |  |  | 0 | [5 empty] | 0 |  | 0 |  | 0 | 1 | D | 1 | ROZPOCET | [6 empty] | 0
1 | K | 113107132.S | Odstránenie krytu v ploche do 200 m2 z betónu prostého, hr. vrstvy 150 do 300 mm, -0,50000t | m2 | 45 |  | 0 |  |  |  | znížená |  | 0 | 0 | 0 | 0 | 0 | 4 | K | 2 | ROZPOCET | 0 | 0 | 0 | 0 | 0 | 2 | 0 | 4 | 2
2 | K | 113154130.S | Frézovanie bet. podkladu alebo krytu bez prek., plochy do 500 m2, pruh š. do 0,5 m, hr. 50 mm 0,127 t | m2 | 26.3 |  | 0 |  |  |  | znížená |  | 0 | 0 | 0 | 0 | 0 | 4 | K | 2 | ROZPOCET | 0 | 0 | 0 | 0 | 0 | 2 | 0 | 4 | 4
3 | K | 113154310.S | Frézovanie bet. podkladu alebo krytu bez prek., plochy cez 500 do 1000 m2, pruh š. do 1 m, hr. do 30 mm 0,076 t | m2 | 664.4 |  | 0 |  |  |  | znížená |  | 0 | 0 | 0 | 0 | 0 | 4 | K | 2 | ROZPOCET | 0 | 0 | 0 | 0 | 0 | 2 | 0 | 4 | 6
4 | K | 113206111.S | Vytrhanie obrúb betónových, s vybúraním lôžka, z krajníkov alebo obrubníkov stojatých, -0,14500t | m | 201 |  | 0 |  |  |  | znížená |  | 0 | 0 | 0 | 0 | 0 | 4 | K | 2 | ROZPOCET | 0 | 0 | 0 | 0 | 0 | 2 | 0 | 4 | 8
5 | K | 113208111.S | Vytrhanie obrúb betonových, s vybúraním lôžka, záhonových, -0,04000t | m | 224.5 |  | 0 |  |  |  | znížená |  | 0 | 0 | 0 | 0 | 0 | 4 | K | 2 | ROZPOCET | 0 | 0 | 0 | 0 | 0 | 2 | 0 | 4 | 10
6 | K | 122201101 | Odkopávka a prekopávka nezapažená v hornine 3, do 100 m3 | m3 | 74.595 |  | 0 |  |  |  | znížená |  | 0 | 0 | 0 | 0 | 0 | 4 | K | 2 | ROZPOCET | 0 | 0 | 0 | 0 | 0 | 2 | 0 | 4 | 12
7 | K | 132201101 | Výkop ryhy do šírky 600 mm v horn.3 do 100 m3 | m3 | 5.532 |  | 0 |  |  |  | znížená |  | 0 | 0 | 0 | 0 | 0 | 4 | K | 2 | ROZPOCET | 0 | 0 | 0 | 0 | 0 | 2 | 0 | 4 | 14
8 | K | 181101102 | Úprava pláne v zárezoch v hornine 1-4 so zhutnením | m2 | 559.93 |  | 0 |  |  |  | znížená |  | 0 | 0 | 0 | 0 | 0 | 4 | K | 2 | ROZPOCET | 0 | 0 | 0 | 0 | 0 | 2 | 0 | 4 | 16
9 | K | 182201101.S | Svahovanie trvalých svahov v násype | m2 | 274.95 |  | 0 |  |  |  | znížená |  | 0 | 0 | 0 | 0 | 0 | 4 | K | 2 | ROZPOCET | 0 | 0 | 0 | 0 | 0 | 2 | 0 | 4 | 18
| D | 2 | Zakladanie |  |  |  | 0 | [5 empty] | 0 |  | 0 |  | 0 | 1 | D | 1 | ROZPOCET | [6 empty] | 0
10 | K | 289971211 | Zhotovenie vrstvy z geotextílie na upravenom povrchu sklon do 1 : 5 , šírky od 0 do 3 m | m2 | 23.05 |  | 0 |  |  |  | znížená |  | 0 | 0 | 0 | 0 | 0 | 4 | K | 2 | ROZPOCET | 0 | 0 | 0 | 0 | 0 | 2 | 0 | 4 | 20
11 | M | 693110001100 | Geotextília polypropylénová, šírka 0,7-1,2 m, dĺžka 20-60-120 m, hrúbka 1,68 mm, netkaná | m2 | 23.511 |  | 0 |  |  |  | znížená |  | 0 | 0 | 0 | 0 | 0 | 8 | M | 2 | ROZPOCET | 0 | 0 | 0 | 0 | 0 | 2 | 0 | 4 | 22
12 | K | 211561111 | Výplň odvodňovacieho rebra alebo trativodu do rýh kamenivom hrubým drveným frakcie 4-16 mm | m3 | 5.532 |  | 0 |  |  |  | znížená |  | 0 | 0 | 0 | 0 | 0 | 4 | K | 2 | ROZPOCET | 0 | 0 | 0 | 0 | 0 | 2 | 0 | 4 | 24
13 | K | 212752125 | Trativody z flexodrenážnych rúr DN 100 | m | 46.1 |  | 0 |  |  |  | znížená |  | 0 | 0 | 0 | 0 | 0 | 4 | K | 2 | ROZPOCET | 0 | 0 | 0 | 0 | 0 | 2 | 0 | 4 | 26
14 | K | 212312111.S | Lôžko pre trativod z betónu prostého | m3 | 0.392 |  | 0 |  |  |  | znížená |  | 0 | 0 | 0 | 0 | 0 | 4 | K | 2 | ROZPOCET | 0 | 0 | 0 | 0 | 0 | 2 | 0 | 4 | 28
15 | K | 271573001.S | Násyp pod základové konštrukcie so zhutnením zo štrkopiesku fr.0-32 mm | m3 | 2.65 |  | 0 |  |  |  | znížená |  | 0 | 0 | 0 | 0 | 0 | 4 | K | 2 | ROZPOCET | 0 | 0 | 0 | 0 | 0 | 2 | 0 | 4 | 30
| D | 5 | Komunikácie |  |  |  | 0 | [5 empty] | 0 |  | 0 |  | 0 | 1 | D | 1 | ROZPOCET | [6 empty] | 0
16 | K | 564851111.S | Podklad zo štrkodrviny s rozprestretím a zhutnením, po zhutnení hr. 150 mm | m2 | 47.5 |  | 0 |  |  |  | znížená |  | 0 | 0 | 0 | 0 | 0 | 4 | K | 2 | ROZPOCET | 0 | 0 | 0 | 0 | 0 | 2 | 0 | 4 | 32
17 | K | 567122111.S | Podklad z kameniva stmeleného cementom, s rozprestretím a zhutnením CBGM C 8/10 (C 6/8), po zhutnení hr. 120 mm | m2 | 47.5 |  | 0 |  |  |  | znížená |  | 0 | 0 | 0 | 0 | 0 | 4 | K | 2 | ROZPOCET | 0 | 0 | 0 | 0 | 0 | 2 | 0 | 4 | 34
18 | K | 596811310.S | Kladenie betónovej dlažby s vyplnením škár do lôžka z kameniva, veľ. do 0,09 m2 plochy do 50 m2 | m2 | 5.7 |  | 0 |  |  |  | znížená |  | 0 | 0 | 0 | 0 | 0 | 4 | K | 2 | ROZPOCET | 0 | 0 | 0 | 0 | 0 | 2 | 0 | 4 | 36
19 | M | 592460010002.V | Dlažbová tehla 200x100x40mm, z pálenej hliny, oderuvzdorná, mrazuvzdorná do exteriéru, odolná proti sklzu a posypovým soliam, farebnosť tehlová | m2 | 5.757 |  | 0 |  |  |  | znížená |  | 0 | 0 | 0 | 0 | 0 | 8 | M | 2 | ROZPOCET | 0 | 0 | 0 | 0 | 0 | 2 | 0 | 4 | 38
20 | K | 596811313.S | Kladenie betónovej dlažby s vyplnením škár do lôžka z kameniva, veľ. do 0,09 m2 plochy nad 300 m2 | m2 | 1217.22 |  | 0 |  |  |  | znížená |  | 0 | 0 | 0 | 0 | 0 | 4 | K | 2 | ROZPOCET | 0 | 0 | 0 | 0 | 0 | 2 | 0 | 4 | 40
21 | M | 592460010000.V | Dlažbová tehla 200x100x52mm, z pálenej hliny, oderuvzdorná, mrazuvzdorná do exteriéru, odolná proti sklzu a posipovým soliam, pojazdná vozidlami do 7.5t, farebnosť tehlová | m2 | 863.34 |  | 0 |  |  |  | znížená |  | 0 | 0 | 0 | 0 | 0 | 8 | M | 2 | ROZPOCET | 0 | 0 | 0 | 0 | 0 | 2 | 0 | 4 | 42
22 | M | 592460010002.V | Dlažbová tehla 200x100x40mm, z pálenej hliny, oderuvzdorná, mrazuvzdorná do exteriéru, odolná proti sklzu a posypovým soliam, farebnosť tehlová | m2 | 363.105 |  | 0 |  |  |  | znížená |  | 0 | 0 | 0 | 0 | 0 | 8 | M | 2 | ROZPOCET | 0 | 0 | 0 | 0 | 0 | 2 | 0 | 4 | 44
23 | K | 567122114.S | Podklad z kameniva stmeleného cementom s rozprestretím a zhutnením, CBGM C 8/10 (C 6/8), po zhutnení hr. 150 mm | m2 | 169.6 |  | 0 |  |  |  | znížená |  | 0 | 0 | 0 | 0 | 0 | 4 | K | 2 | ROZPOCET | 0 | 0 | 0 | 0 | 0 | 2 | 0 | 4 | 46
24 | K | 567124115.S | Podklad z podkladového betónu PB I tr. C 20/25 hr. 150 mm | m2 | 30.82 |  | 0 |  |  |  | znížená |  | 0 | 0 | 0 | 0 | 0 | 4 | K | 2 | ROZPOCET | 0 | 0 | 0 | 0 | 0 | 2 | 0 | 4 | 48
25 | K | 564861111.S | Podklad zo štrkodrviny s rozprestretím a zhutnením, po zhutnení hr. 200 mm | m2 | 559.93 |  | 0 |  |  |  | znížená |  | 0 | 0 | 0 | 0 | 0 | 4 | K | 2 | ROZPOCET | 0 | 0 | 0 | 0 | 0 | 2 | 0 | 4 | 50
26 | K | 596811330.S | Kladenie betónovej dlažby s vyplnením škár do lôžka z cementovej malty, veľ. do 0,09 m2 plochy do 50 m2 | m2 | 7.8 |  | 0 |  |  |  | znížená |  | 0 | 0 | 0 | 0 | 0 | 4 | K | 2 | ROZPOCET | 0 | 0 | 0 | 0 | 0 | 2 | 0 | 4 | 52
27 | M | 592460010002.V | Dlažbová tehla 200x100x40mm, z pálenej hliny, oderuvzdorná, mrazuvzdorná do exteriéru, odolná proti sklzu a posypovým soliam, farebnosť tehlová | m2 | 7.878 |  | 0 |  |  |  | znížená |  | 0 | 0 | 0 | 0 | 0 | 8 | M | 2 | ROZPOCET | 0 | 0 | 0 | 0 | 0 | 2 | 0 | 4 | 54
28 | K | 596811330.S | Kladenie betónovej dlažby s vyplnením škár do lôžka z cementovej malty, veľ. do 0,09 m2 plochy do 50 m2 | m2 | 6.24 |  | 0 |  |  |  | znížená |  | 0 | 0 | 0 | 0 | 0 | 4 | K | 2 | ROZPOCET | 0 | 0 | 0 | 0 | 0 | 2 | 0 | 4 | 56
29 | M | 592460010001.V | Dlažbová tehla 200x100x40mm, z pálenej hliny, oderuvzdorná, mrazuvzdorná do exteriéru, odolná proti sklzu a posipovým soliam, pojazdná vozidlami do 7.5t, farebnosť tehlová | m2 | 6.302 |  | 0 |  |  |  | znížená |  | 0 | 0 | 0 | 0 | 0 | 8 | M | 2 | ROZPOCET | 0 | 0 | 0 | 0 | 0 | 2 | 0 | 4 | 58
| D | 8 | Rúrové vedenie |  |  |  | 0 | [5 empty] | 0 |  | 0 |  | 0 | 1 | D | 1 | ROZPOCET | [6 empty] | 0
30 | K | 895991144 | Osadenie polypropylénovej uličnej vpuste DN 400, vývod DN 200 | ks | 4 |  | 0 |  |  |  | znížená |  | 0 | 0 | 0 | 0 | 0 | 4 | K | 2 | ROZPOCET | 0 | 0 | 0 | 0 | 0 | 2 | 0 | 4 | 60
31 | M | 89116 | Mreža žľabová 300x524, D400, H125,liatina | ks | 1 |  | 0 |  |  |  | znížená |  | 0 | 0 | 0 | 0 | 0 | 8 | M | 2 | ROZPOCET | 0 | 0 | 0 | 0 | 0 | 2 | 0 | 4 | 62
32 | M | 1203109 | Mreža pultová 500x500, D400, H180,liatina | ks | 2 |  | 0 |  |  |  | znížená |  | 0 | 0 | 0 | 0 | 0 | 8 | M | 2 | ROZPOCET | 0 | 0 | 0 | 0 | 0 | 2 | 0 | 4 | 64
33 | M | 89112 | Mreža žľabová 300x524, C250, H125,liatina | ks | 1 |  | 0 |  |  |  | znížená |  | 0 | 0 | 0 | 0 | 0 | 8 | M | 2 | ROZPOCET | 0 | 0 | 0 | 0 | 0 | 2 | 0 | 4 | 66
34 | M | 286630037500 | Uličný vpust DN 400, vývod DN 200, výška 1,0 m, PP | ks | 4 |  | 0 |  |  |  | znížená |  | 0 | 0 | 0 | 0 | 0 | 8 | M | 2 | ROZPOCET | 0 | 0 | 0 | 0 | 0 | 2 | 0 | 4 | 68
| D | 9 | Ostatné konštrukcie a práce-búranie |  |  |  | 0 | [5 empty] | 0 |  | 0 |  | 0 | 1 | D | 1 | ROZPOCET | [6 empty] | 0
35 | K | 914001111.S | Osadenie a montáž cestnej zvislej dopravnej značky na stĺpik, stĺp, konzolu alebo objekt | ks | 3 |  | 0 |  |  |  | znížená |  | 0 | 0 | 0 | 0 | 0 | 4 | K | 2 | ROZPOCET | 0 | 0 | 0 | 0 | 0 | 2 | 0 | 4 | 70
36 | M | 404410114600 | Informatívna prevádzková značka 272 (Parkovisko), rozmer 500x500 mm, fólia RA1, pozinkovaná | ks | 2 |  | 0 |  |  |  | znížená |  | 0 | 0 | 0 | 0 | 0 | 8 | M | 2 | ROZPOCET | 0 | 0 | 0 | 0 | 0 | 2 | 0 | 4 | 72
37 | M | 404410198200 | Dodatková tabuľka (Označenie vyhradeného parkovacieho miesta pre osobu s telesným postihnutím), rozmer 500x200 mm, Zn plech so zahnutým lisovaným okrajom I. trieda, EG, 7 rokov | ks | 1 |  | 0 |  |  |  | znížená |  | 0 | 0 | 0 | 0 | 0 | 8 | M | 2 | ROZPOCET | 0 | 0 | 0 | 0 | 0 | 2 | 0 | 4 | 74
38 | K | 914501122.S | Montáž stĺpika zvislej dopravnej značky dĺžky do 3,5 m do hliníkovej pätky | ks | 2 |  | 0 |  |  |  | znížená |  | 0 | 0 | 0 | 0 | 0 | 4 | K | 2 | ROZPOCET | 0 | 0 | 0 | 0 | 0 | 2 | 0 | 4 | 76
39 | M | 404440000100.S | Úchyt na stĺpik, d 60 mm, križový, Zn | ks | 6 |  | 0 |  |  |  | znížená |  | 0 | 0 | 0 | 0 | 0 | 8 | M | 2 | ROZPOCET | 0 | 0 | 0 | 0 | 0 | 2 | 0 | 4 | 78
40 | M | 404490008400.S | Stĺpik Zn, d 60 mm/1 bm, pre dopravné značky | ks | 7 |  | 0 |  |  |  | znížená |  | 0 | 0 | 0 | 0 | 0 | 8 | M | 2 | ROZPOCET | 0 | 0 | 0 | 0 | 0 | 2 | 0 | 4 | 80
41 | M | 404490008600.S | Krytka stĺpika, d 60 mm, plastová | ks | 2 |  | 0 |  |  |  | znížená |  | 0 | 0 | 0 | 0 | 0 | 8 | M | 2 | ROZPOCET | 0 | 0 | 0 | 0 | 0 | 2 | 0 | 4 | 82
42 | M | 404490008800.S | Hliníkova pätka pre montáž stĺpika d 60 mm do pevného základu | ks | 2 |  | 0 |  |  |  | znížená |  | 0 | 0 | 0 | 0 | 0 | 8 | M | 2 | ROZPOCET | 0 | 0 | 0 | 0 | 0 | 2 | 0 | 4 | 84
43 | K | 915711611.S | Vodorovné dopravné značenie dvojzložkovým studeným plastom deliacich čiar súvislých šírky 125 mm biela základná | m | 42.95 |  | 0 |  |  |  | znížená |  | 0 | 0 | 0 | 0 | 0 | 4 | K | 2 | ROZPOCET | 0 | 0 | 0 | 0 | 0 | 2 | 0 | 4 | 86
44 | K | 915711711.S | Vodorovné dopravné značenie dvojzložkovým studeným plastom deliacich čiar prerušovaných šírky 125 mm biela základná | m | 26.7 |  | 0 |  |  |  | znížená |  | 0 | 0 | 0 | 0 | 0 | 4 | K | 2 | ROZPOCET | 0 | 0 | 0 | 0 | 0 | 2 | 0 | 4 | 88
45 | K | 915721311.S | Vodorovné dopravné značenie dvojzložkovým studeným plastom prechodov pre chodcov, šípky, symboly a pod., biela základná | m2 | 10.1 |  | 0 |  |  |  | znížená |  | 0 | 0 | 0 | 0 | 0 | 4 | K | 2 | ROZPOCET | 0 | 0 | 0 | 0 | 0 | 2 | 0 | 4 | 90
46 | K | 916362112.S | Osadenie cestného obrubníka betónového stojatého do lôžka z betónu prostého tr. C 16/20 s bočnou oporou | m | 132.9 |  | 0 |  |  |  | znížená |  | 0 | 0 | 0 | 0 | 0 | 4 | K | 2 | ROZPOCET | 0 | 0 | 0 | 0 | 0 | 2 | 0 | 4 | 92
47 | M | 592170002200.S | Obrubník cestný, lxšxv 1000x150x260 mm, skosenie 120/40 mm | ks | 111.241 |  | 0 |  |  |  | znížená |  | 0 | 0 | 0 | 0 | 0 | 8 | M | 2 | ROZPOCET | 0 | 0 | 0 | 0 | 0 | 2 | 0 | 4 | 94
48 | M | 592170000900.S | Obrubník cestný bez skosenia rovný, lxšxv 1000x150x260 mm | ks | 22.988 |  | 0 |  |  |  | znížená |  | 0 | 0 | 0 | 0 | 0 | 8 | M | 2 | ROZPOCET | 0 | 0 | 0 | 0 | 0 | 2 | 0 | 4 | 96
49 | K | 916561112.S | Osadenie záhonového alebo parkového obrubníka betón., do lôžka z bet. pros. tr. C 16/20 s bočnou oporou | m | 220.01 |  | 0 |  |  |  | znížená |  | 0 | 0 | 0 | 0 | 0 | 4 | K | 2 | ROZPOCET | 0 | 0 | 0 | 0 | 0 | 2 | 0 | 4 | 98
50 | M | 592460010001.V | Dlažbová tehla 200x100x40mm, z pálenej hliny, oderuvzdorná, mrazuvzdorná do exteriéru, odolná proti sklzu a posipovým soliam, pojazdná vozidlami do 7.5t, farebnosť tehlová | m2 | 28.242 |  | 0 |  |  |  | znížená |  | 0 | 0 | 0 | 0 | 0 | 8 | M | 2 | ROZPOCET | 0 | 0 | 0 | 0 | 0 | 2 | 0 | 4 | 100
51 | M | 592170001500.S | Obrubník parkový, lxšxv 1000x50x200 mm, farebný | ks | 104.535 |  | 0 |  |  |  | znížená |  | 0 | 0 | 0 | 0 | 0 | 8 | M | 2 | ROZPOCET | 0 | 0 | 0 | 0 | 0 | 2 | 0 | 4 | 102
52 | K | 917733111.S | Osadenie betón. obrubníka bezbariérového do lôžka z betónu prosteho tr. C 30/37,š.do 400 mm | m | 12.74 |  | 0 |  |  |  | znížená |  | 0 | 0 | 0 | 0 | 0 | 4 | K | 2 | ROZPOCET | 0 | 0 | 0 | 0 | 0 | 2 | 0 | 4 | 104
53 | M | 592170002400.S | Obrubník cestný nábehový, lxšxv 1000x200x150(100) mm | ks | 6.353 |  | 0 |  |  |  | znížená |  | 0 | 0 | 0 | 0 | 0 | 8 | M | 2 | ROZPOCET | 0 | 0 | 0 | 0 | 0 | 2 | 0 | 4 | 106
54 | M | 592170000700.S | Obrubník cestný prechodový , lxšxv 1000x200x150 mm | ks | 4.767 |  | 0 |  |  |  | znížená |  | 0 | 0 | 0 | 0 | 0 | 8 | M | 2 | ROZPOCET | 0 | 0 | 0 | 0 | 0 | 2 | 0 | 4 | 108
55 | M | 592170000700 | Obrubník prechodový ľavý, lxšxv 1000x200(150)x150(260) mm | ks | 1.01 |  | 0 |  |  |  | znížená |  | 0 | 0 | 0 | 0 | 0 | 8 | M | 2 | ROZPOCET | 0 | 0 | 0 | 0 | 0 | 2 | 0 | 4 | 110
56 | M | 592170000800 | Obrubník prechodový pravý, lxšxv 1000x200(150)x150(260) mm | ks | 1.01 |  | 0 |  |  |  | znížená |  | 0 | 0 | 0 | 0 | 0 | 8 | M | 2 | ROZPOCET | 0 | 0 | 0 | 0 | 0 | 2 | 0 | 4 | 112
57 | K | 917831511.S | Osadenie palisád hranatých betónových do betónu dĺžky 40 cm - do radu | m | 50.17 |  | 0 |  |  |  | znížená |  | 0 | 0 | 0 | 0 | 0 | 4 | K | 2 | ROZPOCET | 0 | 0 | 0 | 0 | 0 | 2 | 0 | 4 | 114
58 | M | 6682 8065 | Palisáda, rozmer 100x200x400 mm, výška 400 mm, hnedá a piesková | ks | 334.433 |  | 0 |  |  |  | znížená |  | 0 | 0 | 0 | 0 | 0 | 8 | M | 2 | ROZPOCET | 0 | 0 | 0 | 0 | 0 | 2 | 0 | 4 | 116
59 | K | 918101112.S | Lôžko pod obrubníky, krajníky alebo obruby z dlažobných kociek z betónu prostého tr. C 16/20 | m3 | 24.244 |  | 0 |  |  |  | znížená |  | 0 | 0 | 0 | 0 | 0 | 4 | K | 2 | ROZPOCET | 0 | 0 | 0 | 0 | 0 | 2 | 0 | 4 | 118
60 | K | 919731114.S | Zarovnanie styčnej plochy pozdĺž vybúranej časti komunikácie z betónu prostého hr. nad 150 do 250 mm | m | 84.5 |  | 0 |  |  |  | znížená |  | 0 | 0 | 0 | 0 | 0 | 4 | K | 2 | ROZPOCET | 0 | 0 | 0 | 0 | 0 | 2 | 0 | 4 | 120
61 | K | 919735122.S | Rezanie existujúceho betónového krytu alebo podkladu hĺbky nad 50 do 100 mm | m | 20.05 |  | 0 |  |  |  | znížená |  | 0 | 0 | 0 | 0 | 0 | 4 | K | 2 | ROZPOCET | 0 | 0 | 0 | 0 | 0 | 2 | 0 | 4 | 122
62 | K | 935112211.S | Osadenie priekop. žľabu z betón. priekopových tvárnic šírky 500- 800 mm do betónu C 12/15 | m | 93.9 |  | 0 |  |  |  | znížená |  | 0 | 0 | 0 | 0 | 0 | 4 | K | 2 | ROZPOCET | 0 | 0 | 0 | 0 | 0 | 2 | 0 | 4 | 124
63 | M | TBM1-60 | PRIEKOPOVA TVARNICA 620x300x154,5 mm | ks | 319.26 |  | 0 |  |  |  | znížená |  | 0 | 0 | 0 | 0 | 0 | 8 | M | 2 | ROZPOCET | 0 | 0 | 0 | 0 | 0 | 2 | 0 | 4 | 126
64 | K | 979081111 | Odvoz sutiny a vybúraných hmôt na skládku do 1 km | t | 114.46 |  | 0 |  |  |  | znížená |  | 0 | 0 | 0 | 0 | 0 | 4 | K | 2 | ROZPOCET | 0 | 0 | 0 | 0 | 0 | 2 | 0 | 4 | 128
65 | K | 979081121 | Odvoz sutiny a vybúraných hmôt na skládku za každý ďalší 1 km | t | 114.46 |  | 0 |  |  |  | znížená |  | 0 | 0 | 0 | 0 | 0 | 4 | K | 2 | ROZPOCET | 0 | 0 | 0 | 0 | 0 | 2 | 0 | 4 | 130
66 | K | 979089012 | Poplatok za skladovanie - betón, tehly, dlaždice (17 01) ostatné | t | 114.46 |  | 0 |  |  |  | znížená |  | 0 | 0 | 0 | 0 | 0 | 4 | K | 2 | ROZPOCET | 0 | 0 | 0 | 0 | 0 | 2 | 0 | 4 | 132
| D | 99 | Presun hmôt HSV |  |  |  | 0 | [5 empty] | 0 |  | 0 |  | 0 | 1 | D | 1 | ROZPOCET | [6 empty] | 0
67 | K | 998223011.S | Presun hmôt pre pozemné komunikácie s krytom dláždeným (822 2.3, 822 5.3) akejkoľvek dĺžky objektu | t | 589.533 |  | 0 |  |  |  | znížená |  | 0 | 0 | 0 | 0 | 0 | 4 | K | 2 | ROZPOCET | 0 | 0 | 0 | 0 | 0 | 2 | 0 | 4 | 134

## Zoznam figúr
ZOZNAM FIGÚR
Kód: | ROSOFT012-2020FIN4
Stavba: | REKONŠTRUKCIA ZŠ PLICKOVA(pripomienky VO - V. kolo)
Dátum: | 9. 2. 2021
Kód | Popis | MJ | Výmera
01/ 01.1 | ASR + Statika
B11_1 | Vysekanie rýh v betónovej dlažbe do hĺbky 100 mm a šírky do 100 mm, -0,02200t |  | 102.075
| "ozn. B11 |  | 0
| "SO 01 |  | 0
| "1.NP |  | 0
| 1,885+0,135+0,99 "M1b.7 |  | 3.01
| "2.NP - os L-N |  | 0
| 0,58+0,615+0,6+0,59+0,57+0,745+0,575+0,565+0,555+0,56 |  | 5.955
| 6,465+0,195+3,605+0,15+3,295+0,16+6,365+0,1+0,68+1,225 |  | 22.24
| 0,16+0,1+4,905+0,12+0,54+0,51*6+0,505*2 |  | 9.895
| "2.NP - os N-T |  | 0
| 0,63*2+0,22+5,75+0,555*3+0,15+3,365+0,3 |  | 12.71
| 0,15+0,54*3+2,15 |  | 3.92
| "2.NP - os T-V |  | 0
| 0,485*2+0,24*2+0,565*4 |  | 3.71
| 6,355+0,1+0,2+0,15+6,81+0,1+0,405+0,84+0,1+1,22 |  | 16.28
| 0,285*2+0,5 |  | 1.07
| 0,21+0,565*4+0,565*3+0,525+0,235+(0,2+0,565*2)+(0,51)+(0,565*4) |  | 9.025
| "3.NP |  | 0
| (0,78-0,14)*2+(0,725*2+0,3)+0,24+(4,135+0,125+5,91)+0,41*2 |  | 14.26
B11_1 | Súčet |  | 102.075
Použitie figúry:
974042553 | Vysekanie rýh v betónovej dlažbe do hĺbky 100 mm a šírky do 100 mm, -0,02200t | m | 102.075
631312141 | Doplnenie existujúcich mazanín prostým betónom (s dodaním hmôt) bez poteru rýh v mazaninách | m3 | 14.272
B11_10 | Vysekanie rýh v betónovej dlažbe do hĺbky 200 mm a šírky nad 300 mm, -0,17600t |  | 1.315
| "ozn. B11 |  | 0
| "SO 01 |  | 0
| 1,315 "závetrie - vstup z átria |  | 1.315
B11_10 | Súčet |  | 1.315
Použitie figúry:
974042577 | Vysekanie rýh v betónovej dlažbe do hĺbky 200 mm a šírky nad 300 mm, -0,17600t | m | 1.315
631312141 | Doplnenie existujúcich mazanín prostým betónom (s dodaním hmôt) bez poteru rýh v mazaninách | m3 | 14.272
B11_11 | Vysekanie rýh v betónovej dlažbe do hĺbky 250 mm a šírky do 150 mm, -0,08200t |  | 7.505
| "ozn. B11 |  | 0
| "SO 01 |  | 0
| 0,115+0,51+0,895+0,8+0,96 "M1.33 |  | 3.28
| 2,89+1,335 "M1b.1 |  | 4.225
B11_11 | Súčet |  | 7.505
Použitie figúry:
974042584 | Vysekanie rýh v betónovej dlažbe do hĺbky 250 mm a šírky do 150 mm, -0,08200t | m | 7.505
631312141 | Doplnenie existujúcich mazanín prostým betónom (s dodaním hmôt) bez poteru rýh v mazaninách | m3 | 14.272
B11_12 | Vysekanie rýh v betónovej dlažbe do hĺbky 250 mm a šírky do 300 mm, -0,16500t |  | 11.685
| "ozn. B11 |  | 0
| "SO 01 |  | 0
| 5,07+0,625+3,685+0,2+1,49 "M1.32 |  | 11.07
| 0,615 "M1b.7 |  | 0.615
B11_12 | Súčet |  | 11.685
Použitie figúry:
974042586 | Vysekanie rýh v betónovej dlažbe do hĺbky 250 mm a šírky do 300 mm, -0,16500t | m | 11.685
631312141 | Doplnenie existujúcich mazanín prostým betónom (s dodaním hmôt) bez poteru rýh v mazaninách | m3 | 14.272
B11_13 | Vysekanie rýh v betónovej alebo v inej monolitickej dlažbe s betónovým podkladom do hĺbky 250 mm a š |  | 0
Použitie figúry:
631312141 | Doplnenie existujúcich mazanín prostým betónom (s dodaním hmôt) bez poteru rýh v mazaninách | m3 | 14.272
B11_2 | Vysekanie rýh v betónovej dlažbe do hĺbky 100 mm a šírky do 150 mm, -0,03300t |  | 209.345
| "ozn. B11 |  | 0
| "SO 01 |  | 0
| "1.NP, byt 1b |  | 0
| 4,04+0,14+0,765+1,45+0,1+3,37+0,1+0,945+(0,265+0,245)*2 |  | 11.93
| 5,43+0,81*2+0,35+0,13+0,15 |  | 7.68
| "2.NP, os L-N |  | 0
| 0,5*2+0,1*2+3,84+0,14+3,115+2,605+0,1+2,36+0,1 |  | 13.46
| 0,1*4+2,57+4,43+2,345+1,535 |  | 11.28
| 0,1*2+7,1+3,095 |  | 10.395
| "2.NP, os N-T |  | 0
| 3,34+0,1+2,925+6,05+8,025+2,825+0,1 |  | 23.365
| "2.NP, os T-V |  | 0
| 14,485+0,24+0,1*2+2,515+1,565+9,965+0,385 |  | 29.355
| 0,1*2+2,515+1,58+3,365 |  | 7.66
| 0,1+3,045+0,14+1,935 |  | 5.22
| 0,415+12,185+11,555 |  | 24.155
| 0,14+4,085+0,1+1,405+(0,1+2,63+0,14+1,61)+(0,1+0,415+6,645)+(0,435+1,34+0,175+0,15) |  | 19.47
| 11,505+0,39 |  | 11.895
| "3.NP |  | 0
| (0,1*3+2,93+1,53)+(9,245)+(0,1+2,655+0,13+6,775+0,19+0,505*3)+(8,01+0,1) |  | 33.48
B11_2 | Súčet |  | 209.345
Použitie figúry:
974042554 | Vysekanie rýh v betónovej dlažbe do hĺbky 100 mm a šírky do 150 mm, -0,03300t | m | 209.345
631312141 | Doplnenie existujúcich mazanín prostým betónom (s dodaním hmôt) bez poteru rýh v mazaninách | m3 | 14.272
B11_3 | Vysekanie rýh v betónovej dlažbe do hĺbky 100 mm a šírky do 200 mm, -0,04600t |  | 273.48
| "ozn. B11 |  | 0
| "SO 01 |  | 0
| "1.NP |  | 0
| 0,175+0,76+0,345+2,56 |  | 3.84
| 14,525 "byt 1b |  | 14.525
| "2.NP - os L-N |  | 0
| 0,51+20,315+6,315+0,12+2,01+35,3+2,14+0,2+0,46 |  | 67.37
| 2.NP - os N-T |  | 0
| 0,795+0,2+4,795+0,42+5,55+1,465+2,865*2+0,3*2+8,1+7,21+0,67+18,88 |  | 54.415
| "2.NP - os T-V |  | 0
| 92,28+1,985+2,095+0,64+(1,96+0,2+0,44) |  | 99.6
| "3.NP |  | 0
| 9,54+(5,375+0,2+12,605+5,31+0,465+0,135+0,1) |  | 33.73
B11_3 | Súčet |  | 273.48
Použitie figúry:
974042555 | Vysekanie rýh v betónovej dlažbe do hĺbky 100 mm a šírky do 200 mm, -0,04600t | m | 273.48
631312141 | Doplnenie existujúcich mazanín prostým betónom (s dodaním hmôt) bez poteru rýh v mazaninách | m3 | 14.272
B11_4 | Vysekanie rýh v betónovej dlažbe do hĺbky 100 mm a šírky do 300 mm, -0,06600t |  | 38.6
| "ozn. B11 |  | 0
| "SO 01 |  | 0
| "1.NP |  | 0
| 1,81+0,3+3,5+0,805+1,72+0,175 "M1.32 |  | 8.31
| 3,235+3,285 "M1.47. M1.57 |  | 6.52
| "2.NP os L-N |  | 0
| 1,895+1,865+1,875+1,585+0,51*2+0,325 |  | 8.565
| 1,57+1,88*2+1,585 |  | 6.915
| 2,175*2+1,58+1,6 |  | 7.53
| "2.NP os T-V |  | 0
| 0,385 |  | 0.385
| "3.NP |  | 0
| 0,375 |  | 0.375
B11_4 | Súčet |  | 38.6
Použitie figúry:
974042556 | Vysekanie rýh v betónovej dlažbe do hĺbky 100 mm a šírky do 300 mm, -0,06600t | m | 38.6
631312141 | Doplnenie existujúcich mazanín prostým betónom (s dodaním hmôt) bez poteru rýh v mazaninách | m3 | 14.272
B11_5 | Vysekanie rýh v betónovej dlažbe do hĺbky 100 mm a šírky nad 300 mm, -0,08800t |  | 2.92
| "ozn. B11 |  | 0
| "SO 01 |  | 0
| "1.NP |  | 0
| 0,805 "M1.32 |  | 0.805
| "2.NP - os L-N |  | 0
| 2,115 |  | 2.115
B11_5 | Súčet |  | 2.92
Použitie figúry:
974042557 | Vysekanie rýh v betónovej dlažbe do hĺbky 100 mm a šírky nad 300 mm, -0,08800t | m | 2.92
631312141 | Doplnenie existujúcich mazanín prostým betónom (s dodaním hmôt) bez poteru rýh v mazaninách | m3 | 14.272
B11_6 | Vysekanie rýh v betónovej dlažbe do hĺbky 150 mm a šírky do 200 mm, -0,06600t |  | 1.385
| "ozn. B11 |  | 0
| "SO 01 |  | 0
| 1,385 "M1.32 |  | 1.385
B11_6 | Súčet |  | 1.385
Použitie figúry:
974042565 | Vysekanie rýh v betónovej dlažbe do hĺbky 150 mm a šírky do 200 mm, -0,06600t | m | 1.385
631312141 | Doplnenie existujúcich mazanín prostým betónom (s dodaním hmôt) bez poteru rýh v mazaninách | m3 | 14.272
B11_7 | Vysekanie rýh v betónovej dlažbe do hĺbky 150 mm a šírky do 300 mm, -0,09900t |  | 9.985
| "ozn. B11 |  | 0
| "SO 01 |  | 0
| 9,785+0,2 |  | 9.985
B11_7 | Súčet |  | 9.985
Použitie figúry:
974042566 | Vysekanie rýh v betónovej dlažbe do hĺbky 150 mm a šírky do 300 mm, -0,09900t | m | 9.985
631312141 | Doplnenie existujúcich mazanín prostým betónom (s dodaním hmôt) bez poteru rýh v mazaninách | m3 | 14.272
B11_8 | Vysekanie rýh v betónovej dlažbe do hĺbky 200 mm a šírky do 150 mm, -0,06600t |  | 11.63
| "ozn. B11 |  | 0
| "SO 01 |  | 0
| 1,48+1,295+1,12+2,78 "M1.32 |  | 6.675
| 2,01+0,885+0,15+1,91 "M1.51,1.53, 1.54 |  | 4.955
| "2,89+1,335 "M1b.1 |  | 0
B11_8 | Súčet |  | 11.63
Použitie figúry:
974042574 | Vysekanie rýh v betónovej dlažbe do hĺbky 200 mm a šírky do 150 mm, -0,06600t | m | 11.63
631312141 | Doplnenie existujúcich mazanín prostým betónom (s dodaním hmôt) bez poteru rýh v mazaninách | m3 | 14.272
B11_9 | Vysekanie rýh v betónovej dlažbe do hĺbky 200 mm a šírky do 300 mm, -0,13200t |  | 8.57
| "ozn. B11 |  | 0
| "SO 01 |  | 0
| 1,82+1,335+5,415 "M1.55 |  | 8.57
B11_9 | Súčet |  | 8.57
Použitie figúry:
974042576 | Vysekanie rýh v betónovej dlažbe do hĺbky 200 mm a šírky do 300 mm, -0,13200t | m | 8.57
631312141 | Doplnenie existujúcich mazanín prostým betónom (s dodaním hmôt) bez poteru rýh v mazaninách | m3 | 14.272
B53 | Odstránenie povlakovej krytiny na strechách plochých 10° trojvrstvove |  | 3339.28
| "SO 01 |  | 0
| 3095,2+169,72 |  | 3264.92
| 6,76*5,5*2 "vstupy |  | 74.36
B53 | Súčet |  | 3339.28
D1 | Debnenie bočníc stužujúcich pásov a vencov vrátane vzpier zhotovenie |  | 3.193
| "č.v. S-04/rez 1-1 |  | 0
| 0,18*8,87*2 |  | 3.193
D1 | Súčet |  | 3.193
Použitie figúry:
417351115.S | Debnenie bočníc stužujúcich pásov a vencov vrátane vzpier zhotovenie | m2 | 3.193
417351116.S | Debnenie bočníc stužujúcich pásov a vencov vrátane vzpier odstránenie | m2 | 3.193
D11 | Debnenie stien, rýh a otvorov v podlahách zhotovenie |  | 20.95
| "SO 01 |  | 0
| "tvar vchod |  | 0
| ((4,9+7,0)*2*(0,15+0,1)/2)*2 |  | 5.95
| "spevn. plocha Pe4 |  | 0
| 15,0 |  | 15
D11 | Súčet |  | 20.95
Použitie figúry:
631351101 | Debnenie stien, rýh a otvorov v podlahách zhotovenie | m2 | 20.95
631351102 | Debnenie stien, rýh a otvorov v podlahách odstránenie | m2 | 20.95
D2 | Debnenie múrov a valov zvislých aj sklonených, výšky do 20 m zhotovenie |  | 64.2
| "č.v. S-03 |  | 0
| "spodná časť/papuča |  | 0
| 0,4*(5,7)*2*2 |  | 9.12
| "zvislá časť |  | 0
| (1,74+0,61)*(5,7)*2*2 |  | 53.58
| 0,75*2 "acad, čelo op. múru |  | 1.5
D2 | Súčet |  | 64.2
Použitie figúry:
327351211 | Debnenie múrov a valov zvislých aj sklonených, výšky do 20 m zhotovenie | m2 | 64.2
327351221 | Debnenie múrov a valov zvislých aj sklonených, výšky do 20 m odstránenie | m2 | 64.2
D3 | Debnenie stien základových pásov, zhotovenie-dielce |  | 15.415
| "č.v. S-05 |  | 0
| (0,5+5,99*2)*0,2 |  | 2.496
| (0,5+6,0*2)*0,2*4 |  | 10
| "č.v. S-06 |  | 0
| "schodisko 3 |  | 0
| (0,6+1,665)*2*1,5*0,2 |  | 1.359
| (0,6+2,0)*2*1,5*0,2 |  | 1.56
D3 | Súčet |  | 15.415
Použitie figúry:
274351215 | Debnenie stien základových pásov, zhotovenie-dielce | m2 | 15.415
274351216 | Debnenie stien základových pásov, odstránenie-dielce | m2 | 15.415
D4 | Debnenie stien základových pätiek, zhotovenie-dielce |  | 19.089
| "č.v. S-05 |  | 0
| (0,6*4)*0,2 |  | 0.48
| (1,2+0,8)*2*0,2 |  | 0.8
| "schodisko 1 |  | 0
| (0,6*4)*(1,8-0,13)*0,2*2 |  | 1.603
| (0,6*4)*1,0*0,2*2 |  | 0.96
| (0,6*4)*(1,855-0,355)*0,2*2 |  | 1.44
| (0,6*4)*(1,89-0,39)*0,2*2 |  | 1.44
| "schodisko 2 |  | 0
| (0,6*4)*(1,8-0,13)*0,2*4 |  | 3.206
| (0,6*4)*(1,855-0,355)*0,2*2 |  | 1.44
| (0,6*4)*(1,89-0,39)*0,2*2 |  | 1.44
| "schodisko 3 |  | 0
| (0,6*4)*1,5*0,2*3 |  | 2.16
| (1,0+1,6)*2*1,5*0,2 |  | 1.56
| "SO 01 |  | 0
| "základ pod stĺpy prestrešenia vstupu do kuchyne ZV26 |  | 0
| (0,4*4)*0,8*2 |  | 2.56
D4 | Súčet |  | 19.089
Použitie figúry:
275351215 | Debnenie stien základových pätiek, zhotovenie-dielce | m2 | 19.089
275351216 | Debnenie stien základovýcb pätiek, odstránenie-dielce | m2 | 19.089
D5 | Debnenie stien základových dosiek, zhotovenie-dielce |  | 2.913
| "SO 04 |  | 0
| "č.v. S-02 - výťah |  | 0
| (2,25+2,605)*2*0,3 "ZD01 |  | 2.913
D5 | Súčet |  | 2.913
Použitie figúry:
273351215 | Debnenie stien základových dosiek, zhotovenie-dielce | m2 | 2.913
273351216 | Debnenie stien základových dosiek, odstránenie-dielce | m2 | 2.913
D6 | Debnenie základových múrov obojstranné zhotovenie-dielce |  | 21.775
| "SO 04 |  | 0
| "č.v. S-02 |  | 0
| 1,25*(2,25+2,105)*2*2 "steny v. šachty |  | 21.775
D6 | Súčet |  | 21.775
Použitie figúry:
279351105 | Debnenie základových múrov obojstranné zhotovenie-dielce | m2 | 21.775
279351106 | Debnenie základových múrov obojstranné odstránenie-dielce | m2 | 21.775
D7 | Debnenie stupňov na podstupňovej doske alebo na teréne pôdorysne priamočiarych zhotovenie |  | 53.408
| "SO 01 |  | 0
| "stupne pre Pe2 (nové spevn. plochy) |  | 0
| (0,175+0,33)*7,0*3+(0,175+0,33)*4,155*4+(0,175+0,33)*7,0*3*2+2,2*3*2 |  | 53.408
D7 | Súčet |  | 53.408
Použitie figúry:
434351141 | Debnenie stupňov na podstupňovej doske alebo na teréne pôdorysne priamočiarych zhotovenie | m2 | 53.408
434351142 | Debnenie stupňov na podstupňovej doske alebo na teréne pôdorysne priamočiarych odstránenie | m2 | 53.408
GE_S01 | Položenie geotextílie vodorovne alebo zvislo na strechy ploché do 10° |  | 762.558
GE_S02 | Položenie geotextílie vodorovne alebo zvislo na strechy ploché do 10° |  | 270.691
GE_S11 | Položenie geotextílie vodorovne alebo zvislo na strechy ploché do 10° |  | 2146.751
| "SO01 škola |  | 0
| "skladba S1.1 |  | 0
| 817,344 "acad, os 1-11/A-C, vodorovne |  | 817.344
| 1139,742 "acad, os 1-15/I-K, vodorovne |  | 1139.742
| "zvislo os 1-11/A-C |  | 0
| (0,85-0,12-0,14)*(10,45) |  | 6.166
| (0,65-0,12-0,14)*(78,331-10,45) "acad |  | 26.474
| (0,67-0,12-0,14)*(63,658) "acad |  | 26.1
| (0,67-0,12-0,14)*(53,319) "acad |  | 21.861
| "zvislo os 1-15/I-K |  | 0
| (1,2-0,12-0,14)*(10,535) |  | 9.903
| (0,65-0,12-0,14)*(122,77-10,535) |  | 43.772
| (0,65-0,12-0,14)*(63,811) "acad |  | 24.886
| (0,65-0,12-0,14)*(78,212) "acad |  | 30.503
GE_S11 | Medzisúčet |  | 2146.751
Použitie figúry:
712990040 | Položenie geotextílie vodorovne alebo zvislo na strechy ploché do 10° | m2 | 3337.971
693110001200 | Geotextília netkaná polypropylénová 300g/m2 | m2 | 3611.883
GE_S12 | Položenie geotextílie vodorovne alebo zvislo na strechy ploché do 10° |  | 569.022
| "skladba S1.2 |  | 0
| 524,7 "acad, vodorovne |  | 524.7
| "zvislo |  | 0
| (0,89-0,12-0,155)*(20,595+0,225*2+0,06*2)*2 |  | 26.033
| (0,65-0,12-0,155)*(0,06*2+12,125+12,14)*2 |  | 18.289
GE_S12 | Medzisúčet |  | 569.022
Použitie figúry:
712990040 | Položenie geotextílie vodorovne alebo zvislo na strechy ploché do 10° | m2 | 3337.971
693110001200 | Geotextília netkaná polypropylénová 300g/m2 | m2 | 3611.883
GE_S13 | Položenie geotextílie vodorovne alebo zvislo na strechy ploché do 10° |  | 207.92
| "skladba S1.3 |  | 0
| 181,21 "acad, vodorovne |  | 181.21
| (0,71-0,12-0,094)*53,85 "acad, zvislo |  | 26.71
GE_S13 | Medzisúčet |  | 207.92
Použitie figúry:
712990040 | Položenie geotextílie vodorovne alebo zvislo na strechy ploché do 10° | m2 | 3337.971
693110001200 | Geotextília netkaná polypropylénová 300g/m2 | m2 | 3611.883
GE_S14 | Položenie geotextílie vodorovne alebo zvislo na strechy ploché do 10° |  | 394.406
| "skladba S1.4 - 2x |  | 0
| 170,895*2 "acad, vodorovne |  | 341.79
| ((0,65-0,12-0,094)*(6,66+23,51)*2)*2 "zvislo |  | 52.616
GE_S14 | Medzisúčet |  | 394.406
Použitie figúry:
712990040 | Položenie geotextílie vodorovne alebo zvislo na strechy ploché do 10° | m2 | 3337.971
693110001200 | Geotextília netkaná polypropylénová 300g/m2 | m2 | 3611.883
693110001200-1 | Geotextília - separačná a kĺzna vrstva | m2 | 226.783
HI1_S01 | Zhotovenie povlak. krytiny striech plochých do 10° pásmi pritav. NAIP na celej ploche, oxidované pás |  | 647.671
HI1_S02 | Zhotovenie povlak. krytiny striech plochých do 10° pásmi pritav. NAIP na celej ploch |  | 242.095
HI1_S11 | Zhotovenie povlak. krytiny striech plochých do 10° pá |  | 1815.197
| "SO01 škola |  | 0
| "skladba S1.1 |  | 0
| "vodorovne |  | 0
| 303,182+223,5+225,35 "os 1-11/A-C, acad |  | 752.032
| 531,265+226,9+305,0 "os 1-15/I-K, acad |  | 1063.165
HI1_S11 | Medzisúčet |  | 1815.197
Použitie figúry:
712341559 | Zhotovenie povlak. krytiny striech plochých do 10° pásmi pritav. NAIP na celej ploche, oxidované pásy | m2 | 2655.325
628310001200 | Asfaltovaný hydroizolačný pás na hliníkovej fólii kombinovanej so sklenenou rohožou, krycia vrstva z oxidovaného asfaltu s plnivom, hrúbka min 4mm ±0.2, hmotnosť 4.75kg/m2, max. priepustnosť vodnej pary 7,26.10-13kg/(m2.s.Pa) | m2 | 3600.52
HI1_S12 | Zhotovenie povlak. krytiny striech plochých do 10° pásmi pritav. NAIP |  | 503.623
| "skladba S1.2 |  | 0
| 503,623 "acad, vodorovne |  | 503.623
HI1_S12 | Medzisúčet |  | 503.623
Použitie figúry:
712341559 | Zhotovenie povlak. krytiny striech plochých do 10° pásmi pritav. NAIP na celej ploche, oxidované pásy | m2 | 2655.325
628310001200 | Asfaltovaný hydroizolačný pás na hliníkovej fólii kombinovanej so sklenenou rohožou, krycia vrstva z oxidovaného asfaltu s plnivom, hrúbka min 4mm ±0.2, hmotnosť 4.75kg/m2, max. priepustnosť vodnej pary 7,26.10-13kg/(m2.s.Pa) | m2 | 3600.52
HI1_S13 | Zhotovenie povlak. krytiny striech plochých do 10° pásmi pritav. NAIP n |  | 152.177
| "skladba S1.3 |  | 0
| 152,177 "acad, vodorovne |  | 152.177
HI1_S13 | Medzisúčet |  | 152.177
Použitie figúry:
712341559 | Zhotovenie povlak. krytiny striech plochých do 10° pásmi pritav. NAIP na celej ploche, oxidované pásy | m2 | 2655.325
628310001200 | Asfaltovaný hydroizolačný pás na hliníkovej fólii kombinovanej so sklenenou rohožou, krycia vrstva z oxidovaného asfaltu s plnivom, hrúbka min 4mm ±0.2, hmotnosť 4.75kg/m2, max. priepustnosť vodnej pary 7,26.10-13kg/(m2.s.Pa) | m2 | 3600.52
HI1_S14 | Zhotovenie povlak. krytiny striech plochých do 10° pásmi pritav. NAIP na celej ploch |  | 164.456
| "skladba S1.4 |  | 0
| 164,456 "acad,vodorovne |  | 164.456
HI1_S14 | Medzisúčet |  | 164.456
Použitie figúry:
712341559 | Zhotovenie povlak. krytiny striech plochých do 10° pásmi pritav. NAIP na celej ploche, oxidované pásy | m2 | 2655.325
628310001200 | Asfaltovaný hydroizolačný pás na hliníkovej fólii kombinovanej so sklenenou rohožou, krycia vrstva z oxidovaného asfaltu s plnivom, hrúbka min 4mm ±0.2, hmotnosť 4.75kg/m2, max. priepustnosť vodnej pary 7,26.10-13kg/(m2.s.Pa) | m2 | 3600.52
HI2_S01 | Zhotovenie povlakovej krytiny striech vytiahnutím izolačného povlaku pásmi pritavením NAIP |  | 112.224
HI2_S02 | Zhotovenie povlakovej krytiny striech vytiahnutím i |  | 52.58
HI2_S11 | Zhotovenie povlakovej krytiny striech vytiahnutím izolačného povlak |  | 323.071
| "SO01 škola |  | 0
| "skladba S1.1 |  | 0
| "zvislo os 1-11/A-C |  | 0
| 0,65*(78,865-10,45) "acad |  | 44.47
| 0,85*10,45 |  | 8.883
| 0,67*64,242 "acad |  | 43.042
| 0,65*64,01 "acad |  | 41.607
| "zvislo os 1-15/I-K |  | 0
| 1,2*(10,535+0,06*2) |  | 12.786
| 0,65*(123,5-10,535) "acad |  | 73.427
| 0,65*64,24 "acad |  | 41.756
| 1,2*(10,535+0,06*2) |  | 12.786
| 0,65*(78,7-10,525) "acad |  | 44.314
HI2_S11 | Medzisúčet |  | 323.071
Použitie figúry:
712841559 | Zhotovenie povlakovej krytiny striech vytiahnutím izolačného povlaku pásmi pritavením NAIP | m2 | 475.561
628310001200 | Asfaltovaný hydroizolačný pás na hliníkovej fólii kombinovanej so sklenenou rohožou, krycia vrstva z oxidovaného asfaltu s plnivom, hrúbka min 4mm ±0.2, hmotnosť 4.75kg/m2, max. priepustnosť vodnej pary 7,26.10-13kg/(m2.s.Pa) | m2 | 3600.52
HI2_S12 | Zhotovenie povlakovej krytiny striech vytiahnutím izolačného povlaku pásmi pritavením NAIP |  | 69.375
| "skladba S1.2 |  | 0
| "zvislo |  | 0
| 0,89*(20,595+0,225*2+0,06*2)*2 |  | 37.674
| 0,65*(0,06*2+12,125+12,14)*2 |  | 31.701
HI2_S12 | Medzisúčet |  | 69.375
Použitie figúry:
712841559 | Zhotovenie povlakovej krytiny striech vytiahnutím izolačného povlaku pásmi pritavením NAIP | m2 | 475.561
628310001200 | Asfaltovaný hydroizolačný pás na hliníkovej fólii kombinovanej so sklenenou rohožou, krycia vrstva z oxidovaného asfaltu s plnivom, hrúbka min 4mm ±0.2, hmotnosť 4.75kg/m2, max. priepustnosť vodnej pary 7,26.10-13kg/(m2.s.Pa) | m2 | 3600.52
HI2_S13 | Zhotovenie povlakovej krytiny striech vytiahnutím izolačného povlaku |  | 43.101
| "skladba S1.3 |  | 0
| 0,71*60,705 "acad, zvislo |  | 43.101
HI2_S13 | Medzisúčet |  | 43.101
Použitie figúry:
712841559 | Zhotovenie povlakovej krytiny striech vytiahnutím izolačného povlaku pásmi pritavením NAIP | m2 | 475.561
628310001200 | Asfaltovaný hydroizolačný pás na hliníkovej fólii kombinovanej so sklenenou rohožou, krycia vrstva z oxidovaného asfaltu s plnivom, hrúbka min 4mm ±0.2, hmotnosť 4.75kg/m2, max. priepustnosť vodnej pary 7,26.10-13kg/(m2.s.Pa) | m2 | 3600.52
HI2_S14 | Zhotovenie povlakovej krytiny striech vytiahnutím izolačného povlak |  | 40.014
| "skladba S1.4 |  | 0
| 0,65*61,56 "acad |  | 40.014
HI2_S14 | Medzisúčet |  | 40.014
Použitie figúry:
712841559 | Zhotovenie povlakovej krytiny striech vytiahnutím izolačného povlaku pásmi pritavením NAIP | m2 | 475.561
628310001200 | Asfaltovaný hydroizolačný pás na hliníkovej fólii kombinovanej so sklenenou rohožou, krycia vrstva z oxidovaného asfaltu s plnivom, hrúbka min 4mm ±0.2, hmotnosť 4.75kg/m2, max. priepustnosť vodnej pary 7,26.10-13kg/(m2.s.Pa) | m2 | 3600.52
HI3_01 | Zhotovenie povlakovej krytiny striech plochých do 10° mPVC fóliou upevnenou prikotvením so zvarením |  | 3218.607
| "SO 01 - škola |  | 0
| "skladba S1.1 |  | 0
| 817,344 "acad, os 1-11/A-C, vodorovne |  | 817.344
| 1139,742 "acad, os 1-15/I-K, vodorovne |  | 1139.742
| "zvislo os 1-11/A-C |  | 0
| (0,85-0,12-0,14)*(10,45) |  | 6.166
| (0,65-0,12-0,14)*(78,331-10,45) "acad |  | 26.474
| (0,67-0,12-0,14)*(63,658) "acad |  | 26.1
| (0,67-0,12-0,14)*(53,319) "acad |  | 21.861
| "zvislo os 1-15/I-K |  | 0
| (1,2-0,12-0,14)*(10,535) |  | 9.903
| (0,65-0,12-0,14)*(122,77-10,535) |  | 43.772
| (0,65-0,12-0,14)*(63,811) "acad |  | 24.886
| (0,65-0,12-0,14)*(78,212) "acad |  | 30.503
| "skladba S1.2 |  | 0
| 524,7 "acad, vodorovne |  | 524.7
| "zvislo |  | 0
| (0,89-0,12-0,155)*(20,595+0,225*2+0,06*2)*2 |  | 26.033
| (0,65-0,12-0,155)*(0,06*2+12,125+12,14)*2 |  | 18.289
| "skladba S1.3 |  | 0
| 181,21 "acad, vodorovne |  | 181.21
| (0,71-0,12-0,094)*53,85 "acad, zvislo |  | 26.71
| "skladba S1.4 |  | 0
| 170,895 "acad, vodorovne |  | 170.895
| (0,65-0,12-0,094)*(6,66+23,51)*2 "zvislo |  | 26.308
| "skladba S1.6 |  | 0
| 6,84*(0,7+4,61+0,18)*2 |  | 75.103
| 6,84*0,2*2 "zvislo |  | 2.736
| P18*1,08 |  | 19.872
HI3_01 | Súčet |  | 3218.607
Použitie figúry:
712370070-01 | Zhotovenie povlakovej krytiny striech plochých do 10° mPVC fóliou upevnenou prikotvením so zvarením spoju (vrátane všetkých potrebných prvkov HI systému, systémovej úpravy prestupov a detailov) | m2 | 3218.607
283220002000 | HI membrána na báze mPVC, UV stála, vystužená polyesterovou mriežkou, kotvená, min. hr. 1,5 mm, farba RAL 7040, odolnosť proti pretrhnutiu ≥ 180 N, | m2 | 3701.398
HI3_02 | Zhotovenie povlak krytiny striech plochých do 10° mPVC fóliou prikotvením so zvarením SO 02 |  | 0
HI3_S01 | Zhotovenie povlakovej krytiny striech plochých do 10° mPVC fóliou upevnenou prikotvením |  | 762.558
HI3_S02 | Zhotovenie povlakovej krytiny striech plochých do 10° mPVC fóliou upevnenou prikotve |  | 270.609
HI3_S11 | Zhotovenie povlakovej krytiny striech plochých do 10° mPVC fóliou upevnenou prikotvením |  | 2146.751
| "SO 01 - škola |  | 0
| "skladba S1.1 |  | 0
| 817,344 "acad, os 1-11/A-C, vodorovne |  | 817.344
| 1139,742 "acad, os 1-15/I-K, vodorovne |  | 1139.742
| "zvislo os 1-11/A-C |  | 0
| (0,85-0,12-0,14)*(10,45) |  | 6.166
| (0,65-0,12-0,14)*(78,331-10,45) "acad |  | 26.474
| (0,67-0,12-0,14)*(63,658) "acad |  | 26.1
| (0,67-0,12-0,14)*(53,319) "acad |  | 21.861
| "zvislo os 1-15/I-K |  | 0
| (1,2-0,12-0,14)*(10,535) |  | 9.903
| (0,65-0,12-0,14)*(122,77-10,535) |  | 43.772
| (0,65-0,12-0,14)*(63,811) "acad |  | 24.886
| (0,65-0,12-0,14)*(78,212) "acad |  | 30.503
HI3_S11 | Medzisúčet |  | 2146.751
HI3_S12 | Zhotovenie povlakovej krytiny striech plochých do 10° mPVC fóliou |  | 569.022
| "skladba S1.2 |  | 0
| 524,7 "acad, vodorovne |  | 524.7
| "zvislo |  | 0
| (0,89-0,12-0,155)*(20,595+0,225*2+0,06*2)*2 |  | 26.033
| (0,65-0,12-0,155)*(0,06*2+12,125+12,14)*2 |  | 18.289
HI3_S12 | Medzisúčet |  | 569.022
HI3_S13 | Zhotovenie povlakovej krytiny striech plochých do 10° mPVC fóliou upevnenou prikotve |  | 207.92
| "skladba S1.3 |  | 0
| 181,21 "acad, vodorovne |  | 181.21
| (0,71-0,12-0,094)*53,85 "acad, zvislo |  | 26.71
HI3_S13 | Medzisúčet |  | 207.92
HI3_S14 | Zhotovenie povlakovej krytiny striech plochých do 10° mPVC fóliou upevnenou prikotvením |  | 197.203
| "skladba S1.4 |  | 0
| 170,895 "acad, vodorovne |  | 170.895
| (0,65-0,12-0,094)*(6,66+23,51)*2 "zvislo |  | 26.308
HI3_S14 | Medzisúčet |  | 197.203
HI4_01 | Zhotovenie povlakovej krytiny striech plochých do 10° mPVC fóliou celoplošne lepenou S1.5 |  | 53.542
| "SO 01 - škola |  | 0
| "skladba S1.5 |  | 0
| 3,845*(11,525+0,18*2) |  | 45.698
| 3,845*(1,0+0,24) "zvislo - skok v streche |  | 4.768
| 3,845*0,4*2 "zvislo |  | 3.076
HI4_01 | Súčet |  | 53.542
Použitie figúry:
712370060 | Zhotovenie povlakovej krytiny striech plochých do 10° mPVC fóliou celoplošne lepenou so zvarením spoju (vrátane všetkých potrebných prvkov HI systému, systémovej úpravy prestupov a detailov) | m2 | 53.542
283220002000-1 | HI membrána na báze mPVC, UV stála, vystužená polyesterovou mriežkou, celoplošne lepená, min. hr. 1,5 mm, farba RAL 7040, odolnosť proti pretrhnutiu ≥ 180 N, | m2 | 61.573
KZS1 | Kontaktný zatepľovací systém hr. 60 mm z MW |  | 53.431
| "SO 01 |  | 0
| "SZ pohľad |  | 0
| (0,36+0,39)*8,865 |  | 6.649
| (0,32+0,45)*8,368 |  | 6.443
| (0,41+0,41)*8,118 |  | 6.657
| "SV pohľad |  | 0
| 0,96*1,11 |  | 1.066
| "JV pohľad |  | 0
| (0,31+0,49)*8,368 |  | 6.694
| (0,33+0,4)*8,368 |  | 6.109
| (0,35+0,38)*8,911 |  | 6.505
| "JZ pohľad |  | 0
| (0,4+0,36)*4,87 |  | 3.701
| (0,35+0,425)*2,75 |  | 2.131
| "átrium |  | 0
| "JZ |  | 0
| 0,75*1,11 |  | 0.833
| "SV |  | 0
| (0,55+0,36)*2,750 |  | 2.503
| (0,45+0,4)*4,87 |  | 4.14
KZS1 | Súčet |  | 53.431
Použitie figúry:
625251333-1 | Kontaktný zatepľovací systém hr. 60 mm z MW (fasádna minerálna vlna s pozdĺžnou orientáciou vlákien určená pre ETICS) , skrutkovacie kotvy, vrátane všetkých potrebných certifikovaných prvkov a profilov zatepľovacieho systému | m2 | 53.431
622464231 | Vonkajšia omietka stien tenkovrstvová silikónová, škrabaná, hr. 1,5 mm (finálnu omietku v styku s terénom/chodníkom ošetriť HI náterom podľa odporúčania fasádneho systému) | m2 | 2476.795
KZS10 | Kontaktný zatepľovací systém stien hr. 240 mm EPS-PERIMETER |  | 12.909
| "SO 01 "skladba Ste1.6 |  | 0
| 0,6*21,515 "rez 3-3 |  | 12.909
KZS10 | Súčet |  | 12.909
Použitie figúry:
625251440-1 | Kontaktný zatepľovací systém stien hr. 240 mm EPS-PERIMETER, skrutkovacie kotvy vrátane všetkých potrebných certifikovaných prvkov a profilov zatepľovacieho systému | m2 | 12.909
711113131-2 | D+M náterová hydroizolácia na báze bitúmenu proti zemnej vlhkosti (ukončenie min. 300 mm nad UT) sokel | m2 | 432.973
KZS11 | Kontaktný zatepľovací systém hr. 80 mm riešenie pre sokel XPS |  | 22.103
| "SO 01 - spoj. krčok |  | 0
| "Ste1.9 |  | 0
| 17,003+5,1 "acad |  | 22.103
KZS11 | Súčet |  | 22.103
Použitie figúry:
625251384-1 | Kontaktný zatepľovací systém hr. 80 mm riešenie pre sokel XPS, skrutkovacie kotvy vrátane všetkých potrebných certifikovaných prvkov a profilov zatepľovacieho systému | m2 | 22.103
781731030-1 | Montáž obkladov vonk. stien z obkladačiek tehlových kladených do flex lepidla | m2 | 222.402
596350000100 | Obklad z lícovej tehly hr.15mm do exteriéru, farba tehlová, vrátane špárovacej hmoty | m2 | 226.85
KZS2 | Kontaktný zatepľovací systém hr. 100 mm z MW |  | 3.137
| "SO 01 |  | 0
| "terasa - 2.NP |  | 0
| (0,16+0,26+0,855)*2,46 |  | 3.137
KZS2 | Súčet |  | 3.137
Použitie figúry:
625251336-1 | Kontaktný zatepľovací systém hr. 100 mm z MW (fasádna minerálna vlna s pozdĺžnou orientáciou vlákien určená pre ETICS) , skrutkovacie kotvy, vrátane všetkých potrebných certifikovaných prvkov a profilov zatepľovacieho systému | m2 | 3.137
622464231 | Vonkajšia omietka stien tenkovrstvová silikónová, škrabaná, hr. 1,5 mm (finálnu omietku v styku s terénom/chodníkom ošetriť HI náterom podľa odporúčania fasádneho systému) | m2 | 2476.795
KZS3 | Kontaktný zatepľovací systém hr. 110 mmz MW |  | 2.727
| "SO 01 |  | 0
| "terasa - 2.NP |  | 0
| 2,87*0,95 "podhľad |  | 2.727
KZS3 | Súčet |  | 2.727
Použitie figúry:
625251337-1 | Kontaktný zatepľovací systém hr. 110 mmz MW (fasádna minerálna vlna s pozdĺžnou orientáciou vlákien určená pre ETICS) , skrutkovacie kotvy, vrátane všetkých potrebných certifikovaných prvkov a profilov zatepľovacieho systému | m2 | 2.727
622464231 | Vonkajšia omietka stien tenkovrstvová silikónová, škrabaná, hr. 1,5 mm (finálnu omietku v styku s terénom/chodníkom ošetriť HI náterom podľa odporúčania fasádneho systému) | m2 | 2476.795
KZS4 | Kontaktný zatepľovací systém hr. 180 mm z MW ( |  | 2138.52
| "SO 01 |  | 0
| "SZ pohľad |  | 0
| 72,58*8,358 |  | 606.624
| 22,32*3,045 |  | 67.964
| -7,1*0,22 |  | -1.562
| -36,81*0,52 |  | -19.141
| 29,09*7,818 |  | 227.426
| 21,96*7,568 |  | 166.193
| "odpočet otvorov |  | 0
| -70,9*1,94 |  | -137.546
| -6,5*2,79 |  | -18.135
| -28,04*1,94 |  | -54.398
| -6,6*3,56 |  | -23.496
| -13,72*2,525 |  | -34.643
| -3,04*3,56 |  | -10.822
| -9,815*1,94 |  | -19.041
| -5,22*1,05 |  | -5.481
| -5,095*1,92 |  | -9.782
| -27,586*1,94*2 |  | -107.034
| -7,15*4,88 |  | -34.892
| -13,29*1,94 |  | -25.783
| -6,04*1,94 |  | -11.718
| -13,27*1,94 |  | -25.744
| "SV pohľad |  | 0
| 11,49*7,69 |  | 88.358
| 9,6*0,25 |  | 2.4
| 0,3*7,94 |  | 2.382
| 23,88*7,88 |  | 188.174
| -3,44*0,21 |  | -0.722
| 12,46*8,371 |  | 104.303
| "odpočet otvorov |  | 0
| -22,07*1,74 |  | -38.402
| -19,175*1,74 |  | -33.365
| -1,8*2,63 |  | -4.734
| -2,515*1,74 |  | -4.376
| -1,1*2,15 |  | -2.365
| "JV pohľad |  | 0
| 101,3*7,818 |  | 791.963
| -7*0,23*2 |  | -3.22
| 22,2*4,795 |  | 106.449
| 7,93*1,11 |  | 8.802
| 21,91*8,338 |  | 182.686
| "odpočet otvorov |  | 0
| -99,94*1,94 |  | -193.884
| -27,94*1,94*3 |  | -162.611
| -0,94*0,88 |  | -0.827
| -6,81*2,95 |  | -20.09
| -6,34*2,95 |  | -18.703
| -5,22*1,94 |  | -10.127
| -5,05*2 |  | -10.1
| -7,15*4,88 |  | -34.892
| -20,44*1,94 |  | -39.654
| -13,64*1,94 |  | -26.462
| "JZ pohľad |  | 0
| 12,34*8,121 |  | 100.213
| 23,88*6,785 |  | 162.026
| 0,28*4,41 |  | 1.235
| 0,25*2,29 |  | 0.573
| 12,495*8,911 |  | 111.343
| "odpočet |  | 0
| -1,08*2,12 |  | -2.29
| -0,96*2,12 |  | -2.035
| -22,111*1,74*2 |  | -76.946
| -1,15*2,12 |  | -2.438
| -1,06*2,12 |  | -2.247
| "átrium |  | 0
| "JV pohľad |  | 0
| 21,845*7,638 |  | 166.852
| 7,465*1,01 |  | 7.54
| -20,05*1,94*2 "otvor |  | -77.794
| "JZ pohľad |  | 0
| 23,9*7,878 |  | 188.284
| 0,46*1,11 |  | 0.511
| "otvory |  | 0
| -22,07*1,74 |  | -38.402
| -22,07*1,74 |  | -38.402
| "SZ |  | 0
| 19,32*7,818 |  | 151.044
| -17,71*1,94*2 "otvor |  | -68.715
| "SV |  | 0
| 21,64*10,928 |  | 236.482
| 0,315*2,283 |  | 0.719
| 0,3*4,41 |  | 1.323
| "otvory |  | 0
| -20,08*1,74 |  | -34.939
| -17,48*1,74 |  | -30.415
| -17,78*1,74 |  | -30.937
| -2,6*1,68 |  | -4.368
| -2,79*2,59 |  | -7.226
| "terasa - 2.NP |  | 0
| 7,05*2,46 |  | 17.343
| 6,08*1,68 |  | 10.214
KZS4 | Súčet |  | 2138.52
Použitie figúry:
625251341-1 | Kontaktný zatepľovací systém hr. 180 mm z MW (fasádna minerálna vlna s pozdĺžnou orientáciou vlákien určená pre ETICS) , skrutkovacie kotvy, vrátane všetkých potrebných certifikovaných prvkov a profilov zatepľovacieho systému | m2 | 2138.52
622464231 | Vonkajšia omietka stien tenkovrstvová silikónová, škrabaná, hr. 1,5 mm (finálnu omietku v styku s terénom/chodníkom ošetriť HI náterom podľa odporúčania fasádneho systému) | m2 | 2476.795
KZS5 | Kontaktný zatepľovací systém hr. 220 mm z MW |  | 18.544
| "SO 01 |  | 0
| "terasa - 2.NP |  | 0
| 3,05*6,08 "podhľad |  | 18.544
KZS5 | Súčet |  | 18.544
Použitie figúry:
625251343-1 | Kontaktný zatepľovací systém hr. 220 mm z MW (fasádna minerálna vlna s pozdĺžnou orientáciou vlákien určená pre ETICS) , skrutkovacie kotvy, vrátane všetkých potrebných certifikovaných prvkov a profilov zatepľovacieho systému | m2 | 18.544
622464231 | Vonkajšia omietka stien tenkovrstvová silikónová, škrabaná, hr. 1,5 mm (finálnu omietku v styku s terénom/chodníkom ošetriť HI náterom podľa odporúčania fasádneho systému) | m2 | 2476.795
KZS6 | Kontaktný zatepľovací systém hr. 260 mm z MW |  | 21.194
| "SO 01 |  | 0
| "SZ pohľad - na atik. panelov/3.NP |  | 0
| 5,45*1,92 |  | 10.464
| "JV pohľad |  | 0
| 5,365*2 |  | 10.73
KZS6 | Súčet |  | 21.194
Použitie figúry:
625251345-1 | Kontaktný zatepľovací systém hr. 260 mm z MW (fasádna minerálna vlna s pozdĺžnou orientáciou vlákien určená pre ETICS) , skrutkovacie kotvy, vrátane všetkých potrebných certifikovaných prvkov a profilov zatepľovacieho systému | m2 | 21.194
622464231 | Vonkajšia omietka stien tenkovrstvová silikónová, škrabaná, hr. 1,5 mm (finálnu omietku v styku s terénom/chodníkom ošetriť HI náterom podľa odporúčania fasádneho systému) | m2 | 2476.795
KZS7 | Kontaktný zatepľovací systém hr. 60 mm XPS, |  | 2.6
| "SO 01 |  | 0
| "terasa - 2.NP - zábradlie |  | 0
| 2,6*(0,64+0,36) |  | 2.6
KZS7 | Súčet |  | 2.6
Použitie figúry:
625251383-1 | Kontaktný zatepľovací systém hr. 60 mm XPS, skrutkovacie kotvy vrátane všetkých potrebných certifikovaných prvkov a profilov zatepľovacieho systému | m2 | 2.6
622464231 | Vonkajšia omietka stien tenkovrstvová silikónová, škrabaná, hr. 1,5 mm (finálnu omietku v styku s terénom/chodníkom ošetriť HI náterom podľa odporúčania fasádneho systému) | m2 | 2476.795
KZS8 | Kontaktný zatepľovací systém stien hr. 60 mm EPS-PERIMETER, |  | 0.378
| "SO 01 |  | 0
| "SZ pohľad |  | 0
| (0,36+0,39)*0,1 |  | 0.075
| (0,32+0,45)*0,1 |  | 0.077
| "JV pohľad |  | 0
| (0,31+0,49)*0,1 |  | 0.08
| (0,33+0,4)*0,1 |  | 0.073
| (0,35+0,38)*0,1 |  | 0.073
KZS8 | Súčet |  | 0.378
Použitie figúry:
625251433-1 | Kontaktný zatepľovací systém stien hr. 60 mm EPS-PERIMETER, skrutkovacie kotvy vrátane všetkých potrebných certifikovaných prvkov a profilov zatepľovacieho systému | m2 | 0.378
622464231 | Vonkajšia omietka stien tenkovrstvová silikónová, škrabaná, hr. 1,5 mm (finálnu omietku v styku s terénom/chodníkom ošetriť HI náterom podľa odporúčania fasádneho systému) | m2 | 2476.795
711113131-2 | D+M náterová hydroizolácia na báze bitúmenu proti zemnej vlhkosti (ukončenie min. 300 mm nad UT) sokel | m2 | 432.973
KZS9 | Kontaktný zatepľovací systém stien hr. 180 mm EPS-PERIMETER, |  | 59.824
| "SO 01 |  | 0
| "SZ pohľad |  | 0
| (0,48+28,9+14,99+11,33)*0,1 |  | 5.57
| 29,09*0,1 |  | 2.909
| "SV pohľad |  | 0
| (23,88-3,74)*0,1 |  | 2.014
| 12,46*0,1 |  | 1.246
| "JV pohľad |  | 0
| (29,1+29,05+29,15)*0,1 |  | 8.73
| 14,775*0,1 |  | 1.478
| "JZ pohľad |  | 0
| 12,495*0,1 |  | 1.25
| "átrium |  | 0
| "JV pohľad |  | 0
| 21,845+0,3 |  | 22.145
| "JZ |  | 0
| 12,495*0,1 |  | 1.25
| "SZ |  | 0
| 19,32*0,1 |  | 1.932
| "SV |  | 0
| 11,3 "acad |  | 11.3
KZS9 | Súčet |  | 59.824
Použitie figúry:
625251439-1 | Kontaktný zatepľovací systém stien hr. 180 mm EPS-PERIMETER, skrutkovacie kotvy vrátane všetkých potrebných certifikovaných prvkov a profilov zatepľovacieho systému | m2 | 59.824
622464231 | Vonkajšia omietka stien tenkovrstvová silikónová, škrabaná, hr. 1,5 mm (finálnu omietku v styku s terénom/chodníkom ošetriť HI náterom podľa odporúčania fasádneho systému) | m2 | 2476.795
711113131-2 | D+M náterová hydroizolácia na báze bitúmenu proti zemnej vlhkosti (ukončenie min. 300 mm nad UT) sokel | m2 | 432.973
KZSO1 | Kontaktný zatepľovací systém hr. 60 mm XPS sok |  | 24.34
| "SO 01 |  | 0
| "pod obklad |  | 0
| 24,34 "JV |  | 24.34
KZSO1 | Medzisúčet |  | 24.34
Použitie figúry:
625251383-2 | Kontaktný zatepľovací systém hr. 60 mm XPS sokel, skrutkovacie kotvy vrátane všetkých potrebných certifikovaných prvkov a profilov zatepľovacieho systému | m2 | 42.981
711113131-2 | D+M náterová hydroizolácia na báze bitúmenu proti zemnej vlhkosti (ukončenie min. 300 mm nad UT) sokel | m2 | 432.973
781731030-1 | Montáž obkladov vonk. stien z obkladačiek tehlových kladených do flex lepidla | m2 | 222.402
596350000100 | Obklad z lícovej tehly hr.15mm do exteriéru, farba tehlová, vrátane špárovacej hmoty | m2 | 226.85
KZSO2 | Kontaktný zatepľovací systém hr. 140 mm XPS, |  | 22.735
| "SO 01 |  | 0
| "po obklad |  | 0
| 0,135+8,591+5,896+4,625 "SZ |  | 19.247
| 0,6*0,3 "SZ |  | 0.18
| 2,382+0,926 "JZ |  | 3.308
KZSO2 | Medzisúčet |  | 22.735
Použitie figúry:
625251387-1 | Kontaktný zatepľovací systém hr. 140 mm XPS, skrutkovacie kotvy vrátane všetkých potrebných certifikovaných prvkov a profilov zatepľovacieho systému | m2 | 37.481
711113131-2 | D+M náterová hydroizolácia na báze bitúmenu proti zemnej vlhkosti (ukončenie min. 300 mm nad UT) sokel | m2 | 432.973
781731030-1 | Montáž obkladov vonk. stien z obkladačiek tehlových kladených do flex lepidla | m2 | 222.402
596350000100 | Obklad z lícovej tehly hr.15mm do exteriéru, farba tehlová, vrátane špárovacej hmoty | m2 | 226.85
KZSO3 | Kontaktný zatepľovací systém hr. 160 mm XPS SO 01 |  | 108.013
| "SO 01 |  | 0
| "pod obklad |  | 0
| 2,8+5,877+1,741+1,541+3,159 "SV |  | 15.118
| (29,35+0,61)*0,3 "SZ |  | 8.988
| 3,752 "SV |  | 3.752
| "JV |  | 0
| 9,032 |  | 9.032
| 0,6*0,64 |  | 0.384
| 8,714 |  | 8.714
| 8,87 |  | 8.87
| 0,6*0,3 |  | 0.18
| (15,12+0,6)*0,22 "SZ |  | 3.458
| 19,247 "JZ |  | 19.247
| (15,12+0,6)*0,67 "JV |  | 10.532
| 6,005 "JZ |  | 6.005
| "átrim pod obklad |  | 0
| 23,9*0,3 "JZ |  | 7.17
| 21,875*0,3 "SZ |  | 6.563
KZSO3 | Medzisúčet |  | 108.013
Použitie figúry:
625251388-1 | Kontaktný zatepľovací systém hr. 160 mm XPS, skrutkovacie kotvy vrátane všetkých potrebných certifikovaných prvkov a profilov zatepľovacieho systému | m2 | 217.753
781731030-1 | Montáž obkladov vonk. stien z obkladačiek tehlových kladených do flex lepidla | m2 | 222.402
596350000100 | Obklad z lícovej tehly hr.15mm do exteriéru, farba tehlová, vrátane špárovacej hmoty | m2 | 226.85
KZSO3_1 | Kontaktný zatepľovací systém hr. 160 mm XPS SO 02 |  | 44.342
Použitie figúry:
625251388-1 | Kontaktný zatepľovací systém hr. 160 mm XPS, skrutkovacie kotvy vrátane všetkých potrebných certifikovaných prvkov a profilov zatepľovacieho systému | m2 | 217.753
781731030-1 | Montáž obkladov vonk. stien z obkladačiek tehlových kladených do flex lepidla | m2 | 222.402
596350000100 | Obklad z lícovej tehly hr.15mm do exteriéru, farba tehlová, vrátane špárovacej hmoty | m2 | 226.85
KZSO4 | Kontaktný zatepľovací systém hr. 180 mm XPS so 01 |  | 0.869
| "SO 01 |  | 0
| "pod obklad |  | 0
| 0,869 "JZ |  | 0.869
KZSO4 | Medzisúčet |  | 0.869
Použitie figúry:
625251389-1 | Kontaktný zatepľovací systém hr. 180 mm XPS, skrutkovacie kotvy vrátane všetkých potrebných certifikovaných prvkov a profilov zatepľovacieho systému | m2 | 6.563
781731030-1 | Montáž obkladov vonk. stien z obkladačiek tehlových kladených do flex lepidla | m2 | 222.402
596350000100 | Obklad z lícovej tehly hr.15mm do exteriéru, farba tehlová, vrátane špárovacej hmoty | m2 | 226.85
KZSSO02_MW60 | Kontaktný zatepľovací systém hr. 60 mm z MW |  | 48.154
LE | lešenie |  | 2810.239
| "SO 01 |  | 0
| "(1,23+1,55+1,03+0,58)/4 priem. v. UT +1,098 |  | 0
| (10,265-1,8-1,098)*12,495 |  | 92.051
| (9,695-1,8-1,098)*(73,085+11,49+21,445+14,92) |  | 822.029
| (9,695-1,8-1,098)*(1,2*8) |  | 65.251
| (11,985-1,098-1,8)*23,475 |  | 213.317
| (8,685-1,098-1,8)*23,475*2 |  | 271.7
| "((-0,418)+(-0,55))/2 priem. v. UT -0,484 |  | 0
| (0,484+8,125-1,8)*(12,34*2) |  | 168.046
| (0,484+7,575-1,8)*(0,565+0,45+14,005+21,445+28,855+0,55) |  | 412.28
| (0,484+7,575-1,8)*(102,275) |  | 640.139
| (11,985-4,85-1,8)*23,51 |  | 125.426
LE | Súčet |  | 2810.239
Použitie figúry:
941941042 | Montáž lešenia ľahkého pracovného radového s podlahami šírky nad 1,00 do 1,20 m, výšky nad 10 do 30 m | m2 | 2810.239
941941292 | Príplatok za prvý a každý ďalší i začatý mesiac použitia lešenia ľahkého pracovného radového s podlahami šírky nad 1,00 do 1,20 m, v. nad 10 do 30 m | m2 | 11240.956
941941842 | Demontáž lešenia ľahkého pracovného radového s podlahami šírky nad 1,00 do 1,20 m, výšky nad 10 do 30 m | m2 | 2810.239
MA1 | Maľby z maliarskych zmesí Primalex, Farmal, ručne nanášan |  | 1992.272
MA1_1 | Maľby z maliarskych zmesí Primalex, Farmal, ručne nanášan |  | 11658.385
| "SO 01 |  | 0
| "stropy |  | 0
| 2973,402 |  | 2973.402
| steny |  | 0
| "Sti1.1 |  | 0
| 1 np |  | 0
| "142 |  | 0
| b |  | 0
| (2,95)*(2,987) |  | 8.812
| "110 |  | 0
| b |  | 0
| (2,95)*(0,106) |  | 0.313
| "123 |  | 0
| (2,7)*(7,83+0,245+0,272) |  | 22.537
| "124 |  | 0
| (2,7)*(7,83+0,26+0,255) |  | 22.532
| "125 |  | 0
| (2,7)*(0,431+0,41*2)*3 |  | 10.133
| (2,95)*(0,403)+2,1*(0,415*2) |  | 2.932
| "169 |  | 0
| (2,7)*(1,824+5,355) |  | 19.383
| -1*2,5*2 |  | -5
| 0,15*(1+2,5*2)*2 |  | 1.8
| "175 |  | 0
| (2,6)*(2,36+0,267) |  | 6.83
| "178 |  | 0
| (2,7)*(7,83+0,23*2) |  | 22.383
| "179 |  | 0
| (2,7)*(7,83+0,241*2) |  | 22.442
| "180 |  | 0
| (2,7)*(0,446+0,435+0,453*2+0,417) |  | 5.951
| "168 |  | 0
| (2,95)*(0,561+0,067) |  | 1.853
| (2,7)*(0,431+0,4*2+0,397*2+0,45+0,454+0,38*2) |  | 9.96
| "182 |  | 0
| (2,7)*(0,273+3,816) |  | 11.04
| "139 |  | 0
| (2,7)*(0,413*2+0,4) |  | 3.31
| "140 |  | 0
| (2,7)*(0,385*2+0,332) |  | 2.975
| "165 |  | 0
| (2,7)*(7,83+0,254*2) |  | 22.513
| "Sti1.2 |  | 0
| 1 np |  | 0
| "110 |  | 0
| (2,95)*(0,251+0,313+0,251+4,635+1,382+5,095+0,245+0,245) |  | 36.63
| -0,9*2,03*5-0,25*(0,251+0,313+0,251+0,245*2+0,313) |  | -9.54
| "Sti1.3 |  | 0
| 1pp |  | 0
| "-102 |  | 0
| povodne |  | 0
| (3,25)*(5,6+3,8+0,15+5,6+3,8) |  | 61.588
| (3,5)*(6,8+6,8) |  | 47.6
| -0,35*0,75-1,5*0,75-2*0,75-1,5*0,75-1,5*0,75-2,5*0,75-1,36*2,22 |  | -10.032
| 0,1*(1,5+0,75*2)*2+0,3*(1,36+2,22*2) |  | 2.34
| b |  | 0
| (3,25)*(0,318+0,318+0,318+0,4+0,15+0,4+0,15+0,4+0,15) |  | 8.463
| (3,5)*(0,4+0,083*2+0,4+0,083) |  | 3.672
| y |  | 0
| 1,5*0,75+2,5*0,75+2*0,75+0,35*0,75 |  | 4.763
| "-101 |  | 0
| b |  | 0
| (2,2)*(0,4+0,4*2+0,4*2+0,3+0,4*2) |  | 6.82
| y |  | 0
| 1*0,75+3*0,75+0,1*(0,75) |  | 3.075
| pov |  | 0
| (2,45)*(6,648+5,1+0,92+6+0,92+0,33+0,76+1,45+0,76+0,22+0,923+3,91+0,922+1,85) |  | 75.247
| (2,2)*(0,103+0,33+0,1+0,1+0,51+0,1+0,102) |  | 2.959
| (2,45)*(6,647+2,35+3,66+0,4+0,485+1,3+0,489+0,3+3,658) |  | 47.258
| -1,36*2,22-1*0,75-1,5*0,75-3*0,75-1*0,75-2*0,75-0,8*2,02-1,1*1,2 |  | -12.33
| 0,1*(1,5+0,75)+0,1*(1+0,75*2) |  | 0.475
| schody |  | 0
| (2,45)*(1,15) |  | 2.818
| (2,45+1,18)*1,67/2+(1,18+0,021)*(1,3) |  | 4.592
| -0,8*2,02 |  | -1.616
| (2,8+0,021)*(3,02+2,45+3,17) |  | 24.373
| 1 np |  | 0
| "113 |  | 0
| p |  | 0
| (2,95)*(5,11+0,15) |  | 15.517
| -2,1*(5,11+0,15) |  | -11.046
| 0,224*(5,11) |  | 1.145
| "114 |  | 0
| p |  | 0
| (2,95)*(6,5) |  | 19.175
| -2,1*(0,05+6,4+0,05) |  | -13.65
| 0,224*(6,4) |  | 1.434
| b |  | 0
| (2,7)*(2,508) |  | 6.772
| -0,9*2,1 |  | -1.89
| 0,178*(0,9+2,1*2) |  | 0.908
| "112a,b,c |  | 0
| b |  | 0
| (2,5)*(3,255+1,8+0,413) |  | 13.67
| -1*2,5 |  | -2.5
| 0,12*(1+2,5*2) |  | 0.72
| p |  | 0
| (2,5)*(1,5+1,5+3,65+1,566+2,014-0,413+4,56) |  | 35.943
| "118 |  | 0
| z |  | 0
| (0,422)*(3,638) |  | 1.535
| p |  | 0
| 3,685*(0,85+0,08+0,422) |  | 4.982
| "119 |  | 0
| z |  | 0
| (0,422)*(2,635) |  | 1.112
| p |  | 0
| 2,689*(0,85+0,08+0,422) |  | 3.636
| b |  | 0
| (2,7)*(1,33) |  | 3.591
| "123 |  | 0
| p |  | 0
| (2,95)*(6,5) |  | 19.175
| -6,5*2,1 |  | -13.65
| 0,266*(6,4) |  | 1.702
| "120 |  | 0
| b |  | 0
| 2,6*(2,299+0,282) |  | 6.711
| "124 |  | 0
| p |  | 0
| (2,95)*(6,5) |  | 19.175
| -6,5*2,1 |  | -13.65
| 0,266*(6,4) |  | 1.702
| "125 |  | 0
| p |  | 0
| (2,95)*(4,508+6,821+6,758+0,211+0,066) |  | 54.174
| -0,504*2,1-0,611*2,1-2,1*(17,708) |  | -39.528
| 0,262*(17,708) |  | 4.639
| y |  | 0
| 2,1*(0,504+0,611) |  | 2.342
| "169 |  | 0
| p |  | 0
| (2,95)*(6,475) |  | 19.101
| -6,475*2,1 |  | -13.598
| 0,261*(6,4) |  | 1.67
| "173 |  | 0
| z |  | 0
| 3,637*(0,05+0,278) |  | 1.193
| p |  | 0
| 3,637*(0,85+0,08+0,436) |  | 4.968
| "174 |  | 0
| z |  | 0
| 2,637*(0,05+0,278) |  | 0.865
| b |  | 0
| (2,7)*(1,33) |  | 3.591
| p |  | 0
| 2,638*(0,85+0,08+0,436) |  | 3.604
| "178 |  | 0
| p |  | 0
| (2,95)*(6,5) |  | 19.175
| -6,5*2,1 |  | -13.65
| 0,3*(6,4) |  | 1.92
| "179 |  | 0
| p |  | 0
| (2,95)*(6,5) |  | 19.175
| -6,5*2,1 |  | -13.65
| 0,263*(6,4) |  | 1.683
| "18 |  | 0
| p |  | 0
| (2,95)*(6,672+6,5) |  | 38.857
| (2,7)*(3,77+5,527) |  | 25.102
| -6,5*2,1-6,55*2,1 |  | -27.405
| 0,268*(6,45+2,1*2)+0,269*(6,55+2,1) |  | 5.181
| "168 |  | 0
| p |  | 0
| (2,95)*(6,78+6,776+6,662) |  | 59.643
| -2,1*(21,142) |  | -44.398
| 0,272*(20,445) |  | 5.561
| y |  | 0
| 2,1*(0,61) |  | 1.281
| "132 |  | 0
| p |  | 0
| (2,95)*(6,755) |  | 19.927
| b |  | 0
| (2,7)*(0,383+0,085+0,401+0,09) |  | 2.589
| y |  | 0
| 2,7*(1,696) |  | 4.579
| "133 |  | 0
| p |  | 0
| (2,7)*(6,334) |  | 17.102
| "127 |  | 0
| b |  | 0
| (2,7)*(0,407+0,129) |  | 1.447
| y |  | 0
| 0,786*2,02+2,1*(0,562) |  | 2.768
| p |  | 0
| (2,95)*(6,691)+(2,7)*(3,43) |  | 28.999
| -0,786*2,02-3,43*2,10 |  | -8.791
| 0,212*(2,738) |  | 0.58
| "128 |  | 0
| b |  | 0
| (2,7)*(0,406+0,137) |  | 1.466
| y |  | 0
| 0,786*2,02 |  | 1.588
| p |  | 0
| (2,95)*(6,692)+(2,7)*(2,44) |  | 26.329
| -0,786*2,02-2,44*2,1 |  | -6.712
| 0,209*(2,39) |  | 0.5
| "129 |  | 0
| p |  | 0
| (2,7)*(2,805+5,375) |  | 22.086
| -2,1*(2,805+5,375) |  | -17.178
| 0,209*(5,3+2,755) |  | 1.683
| "130 |  | 0
| b |  | 0
| (2,7)*(0,41+0,4) |  | 2.187
| p |  | 0
| (2,95)*(6,448) |  | 19.022
| (2,7)*(0,387+2,428) |  | 7.601
| -2,428*2,1 |  | -5.099
| 0,209*(2,376+2,1) |  | 0.935
| "131 |  | 0
| p |  | 0
| (2,95)*(7,142+0,364) |  | 22.143
| (2,7)*(0,602) |  | 1.625
| "139 |  | 0
| p |  | 0
| (2,95)*(6,221) |  | 18.352
| -6,221*2,1 |  | -13.064
| 0,172*(6,171) |  | 1.061
| "140 |  | 0
| p |  | 0
| (2,95)*(6,6) |  | 19.47
| -6,6*2,1 |  | -13.86
| 0,193*(6,5) |  | 1.255
| "165 |  | 0
| p |  | 0
| (2,95)*(6,18) |  | 18.231
| -6,18*2,1 |  | -12.978
| 0,193*(6,13) |  | 1.183
| "138 |  | 0
| b |  | 0
| (2,67)*(4,368+0,27*2) |  | 13.104
| "143,148,144 |  | 0
| b |  | 0
| (3,25)*(0,141+0,44+0,286+0,266+0,429+0,351*2+0,53) |  | 9.081
| p |  | 0
| (3,25)*(0,13+1,853+0,4+0,386+1,052+0,154+1,093+5,32-0,53) |  | 32.039
| "145 |  | 0
| y |  | 0
| 2,1*(0,08) |  | 0.168
| b |  | 0
| (4)*(0,395) |  | 1.58
| (3,15)*(0,258) |  | 0.813
| p |  | 0
| (3,15)*(2,524+2,531) |  | 15.923
| (4)*(3,382+0,396) |  | 15.112
| -3,39*2,1 |  | -7.119
| 0,149*(2,1) |  | 0.313
| 3,398*(0,05+0,186) |  | 0.802
| "146 |  | 0
| b |  | 0
| (4)*(0,4) |  | 1.6
| (3,15)*(0,261) |  | 0.822
| p |  | 0
| (4)*(0,396) |  | 1.584
| (3,15)*(2,532+2,532+3,246) |  | 26.177
| -3,246*2,1 |  | -6.817
| 3,093*(0,186+0,05) |  | 0.73
| "147 |  | 0
| b |  | 0
| (4)*(0,498) |  | 1.992
| p |  | 0
| (4)*(0,498+3,235) |  | 14.932
| (3,25)*(3,674*2) |  | 23.881
| -3,224*2,1 |  | -6.77
| 0,184*(3,275) |  | 0.603
| "149 |  | 0
| p |  | 0
| (3,25)*(2,78) |  | 9.035
| "151 |  | 0
| b |  | 0
| (4)*(0,472) |  | 1.888
| (3,25)*(2,137) |  | 6.945
| p |  | 0
| (4)*(3,45+0,468) |  | 15.672
| (3,25)*(3,443+2,142) |  | 18.151
| -0,8*2,02-3,329*2,1 |  | -8.607
| 0,13*(0,8+2,02*2)+0,222*(3,1+3,18) |  | 2.023
| "150 |  | 0
| p |  | 0
| (4)*(3,279+0,489) |  | 15.072
| (3,25)*(0,8) |  | 2.6
| -3,275*2,1 |  | -6.878
| 0,193*(3,275) |  | 0.632
| "152 |  | 0
| b |  | 0
| (2,95)*(2,495) |  | 7.36
| p |  | 0
| (2,95)*(2,031) |  | 5.991
| -2,031*2,1 |  | -4.265
| 0,193*(0,173) |  | 0.033
| p |  | 0
| (2,95)*(0,645) |  | 1.903
| "154 |  | 0
| p |  | 0
| (2,95)*(1,346) |  | 3.971
| -1,346*2,1 |  | -2.827
| 0,18*(1,346+0,1) |  | 0.26
| "155 |  | 0
| p |  | 0
| (2,95)*(1,552+2,95) |  | 13.281
| -1,552*2,1 |  | -3.259
| 0,18*(1,552+0,11) |  | 0.299
| "156 |  | 0
| b |  | 0
| (2,7)*(0,4+0,4+0,421+0,528) |  | 4.722
| y |  | 0
| 2,1*(0,555+0,6+0,6) |  | 3.686
| p |  | 0
| (2,95)*(1,452+0,558*2+0,1+0,558*2+0,236+0,778+0,42) |  | 15.393
| (2,7)*(0,457+1,498+0,452+0,45+0,188+0,466+1,142) |  | 12.563
| -1,486*2,1-1,1*2,15 |  | -5.486
| 1,07*0,18 |  | 0.193
| "157 |  | 0
| p |  | 0
| (2,7)*(1,498+0,481) |  | 5.343
| (2,7)*(1,111+0,687) |  | 4.855
| "158 |  | 0
| p |  | 0
| (2,7)*(1) |  | 2.7
| "159 |  | 0
| p |  | 0
| (2,7)*(1,0) |  | 2.7
| (2,7)*(1,33)+(2,95)*(3,169) |  | 12.94
| -3,119*2,1 |  | -6.55
| 0,215*(3,119) |  | 0.671
| "160 |  | 0
| p |  | 0
| (2,95)*(3,442+3,281) |  | 19.833
| -3,331*2,1 |  | -6.995
| 0,215*(3,281) |  | 0.705
| "161 |  | 0
| p |  | 0
| (3,25)*(3,441+0,3*4+3,204+1,083+2,53) |  | 37.239
| -3,204*2,1 |  | -6.728
| 0,22*(3,153) |  | 0.694
| "164 |  | 0
| p |  | 0
| (3,25)*(3,025+2,81+3,294+0,667+2,333) |  | 39.419
| -0,8*3,33-3,284*2,1 |  | -9.56
| (3,234+0,105)*(0,22) |  | 0.735
| "168 |  | 0
| p |  | 0
| (3,25)*(0,7+0,1) |  | 2.6
| "148 cast 2 |  | 0
| (3,25)*(3,645+0,7+2,82+1,243+3,158+0,08+0,55) |  | 39.637
| -1,791*3,25-0,8*2,02 |  | -7.437
| 0,14*(1,791+3,25*2) |  | 1.161
| b |  | 0
| (3,245)*(0,366+0,423+0,283) |  | 3.479
| "163 |  | 0
| p |  | 0
| 4,0*(3,578+3,3+0,635) |  | 30.052
| b |  | 0
| 4*(1,821) |  | 7.284
| "134 |  | 0
| b |  | 0
| (2,7)*(0,4+0,43)*2 |  | 4.482
| y |  | 0
| (2,7)*(0,17+1,65) |  | 4.914
| p |  | 0
| (2,95)*(1,5+1,482) |  | 8.797
| -1,26*2,02 |  | -2.545
| 0,126*(1,26+2,02*2) |  | 0.668
| "141 |  | 0
| p |  | 0
| (1,05)*(1,8+1,856+4,891+1,829+2,1+2,1+1,75) |  | 17.142
| b |  | 0
| (2,7)*(0,453+0,4*2+0,43*2+0,395*2+0,43*2*2+0,395*2*2) |  | 16.748
| -0,85*(0,43*3) |  | -1.097
| p |  | 0
| (2,95)*(6,763+6,776+6,803+6,671) |  | 79.688
| -2,1*(6,763+6,776+6,803+6,671) |  | -56.727
| (0,22)*(28,1) |  | 6.182
| y |  | 0
| 2,1*(0,05) |  | 0.105
| "167 |  | 0
| p |  | 0
| (1,05)*(2,268+2,089+1,844+2,105+1,795+2,14+1,782+2,066) |  | 16.893
| (0,85)*(5,48+5,35+5,4+5,4+5,4+5,4*2+5,5-1,8) |  | 35.301
| 0,195*(4,811+5,3+5,3+4,742+4,719+5,3+5,3+4,75) |  | 7.843
| b |  | 0
| (2,95)*(0,32+0,362) |  | 2.012
| (2,7)*(0,43+0,186+0,4+0,16*2+0,166) |  | 4.055
| y |  | 0
| 2,1*(0,688+0,539+0,195+0,665+0,54) |  | 5.517
| (2,7)*(5,577+3,785) |  | 25.277
| 2 np |  | 0
| "201 |  | 0
| b |  | 0
| (2,7)*(0,44*2+0,43+7,83+0,267*2) |  | 26.12
| pov |  | 0
| (2,7)*(1,665+5,49) |  | 19.319
| (2,95)*(6,5) |  | 19.175
| -6,5*2,1 |  | -13.65
| 0,19*(6,4) |  | 1.216
| "202 |  | 0
| b |  | 0
| (2,7)*(7,83+0,267*2) |  | 22.583
| pov |  | 0
| (2,95)*(6,5) |  | 19.175
| -6,5*2,1 |  | -13.65
| 0,17*(6,4) |  | 1.088
| "203 |  | 0
| pov |  | 0
| (2,95)*(6,6) |  | 19.47
| -6,6*2,1 |  | -13.86
| 0,17*(6,4) |  | 1.088
| "204 |  | 0
| b |  | 0
| (2,7)*(7,38+0,284*2+7,83+0,27*2) |  | 44.059
| pov |  | 0
| (2,95)*(6,5) |  | 19.175
| -6,5*2,1 |  | -13.65
| 0,1*(6,4) |  | 0.64
| "205 |  | 0
| pov |  | 0
| (2,95)*(6,6) |  | 19.47
| -6,6*2,1 |  | -13.86
| 0,17*(6,4) |  | 1.088
| "208 |  | 0
| pov |  | 0
| (2,95)*(3,687) |  | 10.877
| -3,687*2,1 |  | -7.743
| 0,364*(3,637) |  | 1.324
| "209 |  | 0
| b |  | 0
| (2,95)*(1,33) |  | 3.924
| pov |  | 0
| (2,95)*(2,688) |  | 7.93
| -2,688*2,1 |  | -5.645
| 0,17*(2,638) |  | 0.448
| "210 |  | 0
| b |  | 0
| (2,7)*(2,296+0,25) |  | 6.874
| "213 |  | 0
| b |  | 0
| (2,7)*(7,82+0,251*2) |  | 22.469
| POV |  | 0
| (2,95)*(6,5) |  | 19.175
| -6,5*2,1 |  | -13.65
| 0,17*(6,4) |  | 1.088
| ô214 |  | 0
| b |  | 0
| (2,7)*(7,82+0,251*2) |  | 22.469
| pov |  | 0
| (2,95)*(6,5) |  | 19.175
| -6,5*2,1 |  | -13.65
| 0,17*(6,4) |  | 1.088
| "246 |  | 0
| b |  | 0
| (2,7)*(7,82+0,251*2) |  | 22.469
| pov |  | 0
| (2,95)*(6,5) |  | 19.175
| -6,5*2,1 |  | -13.65
| 0,17*(6,4) |  | 1.088
| "247 |  | 0
| pov |  | 0
| (2,95)*(6,6) |  | 19.47
| -6,6*2,1 |  | -13.86
| 0,17*(6,4) |  | 1.088
| "248 |  | 0
| pov |  | 0
| (2,95)*(3,687) |  | 10.877
| -3,687*2,1 |  | -7.743
| 0,17*(3,637) |  | 0.618
| "250 |  | 0
| b |  | 0
| (2,95)*(1,33) |  | 3.924
| p |  | 0
| (2,95)*(2,688) |  | 7.93
| -2,688*2,1 |  | -5.645
| 0,17*(2,638) |  | 0.448
| "253 |  | 0
| b |  | 0
| (2,7)*(2,3+0,254) |  | 6.896
| "254 |  | 0
| b |  | 0
| (2,7)*(7,83+0,25*2) |  | 22.491
| p |  | 0
| (2,95)*(6,5) |  | 19.175
| -6,5*2,1 |  | -13.65
| 0,17*(6,4) |  | 1.088
| "255 |  | 0
| b |  | 0
| (2,7)*(7,83+0,25*2) |  | 22.491
| p |  | 0
| (2,95)*(6,5) |  | 19.175
| -6,5*2,1 |  | -13.65
| 0,17*(6,4) |  | 1.088
| "256 |  | 0
| b |  | 0
| (2,7)*(0,455*2+0,423) |  | 3.599
| p |  | 0
| (2,7)*(7,78+0,423) |  | 22.148
| (2,95)*(6,5) |  | 19.175
| -6,5*2,1 |  | -13.65
| 0,17*(6,4) |  | 1.088
| "223 |  | 0
| p |  | 0
| (2,6)*(2,75+1,255) |  | 10.413
| b |  | 0
| (2,6)*(0,301+0,22) |  | 1.355
| "225 |  | 0
| y |  | 0
| 2,0*(0,178+0,636) |  | 1.628
| b |  | 0
| (2,67)*(0,42+0,26) |  | 1.816
| o |  | 0
| (2,67)*(2,525+5,548) |  | 21.555
| -5,548*2 |  | -11.096
| 0,19*(4,762) |  | 0.905
| "226 |  | 0
| p |  | 0
| (2,67)*(0,75+5,4+5,4) |  | 30.839
| -2*(5,4*2+0,75) |  | -23.1
| 0,19*(5,3+5,3+0,7) |  | 2.147
| "227 |  | 0
| p |  | 0
| (2,67)*(6,119+4,495) |  | 28.339
| -4,495*2 |  | -8.99
| 0,2*(3,883) |  | 0.777
| y |  | 0
| 2,0*(0,562) |  | 1.124
| "216 |  | 0
| p |  | 0
| (2,7)*(3,4) |  | 9.18
| -3,4*2 |  | -6.8
| 0,218*(2,738) |  | 0.597
| y |  | 0
| 2,0*(0,562) |  | 1.124
| "217 |  | 0
| p |  | 0
| (2,7)*(2,64) |  | 7.128
| -2,64*2 |  | -5.28
| 0,218*(2,59) |  | 0.565
| "218 |  | 0
| p |  | 0
| (2,7)*(2,585+0,05) |  | 7.115
| -2,635*2 |  | -5.27
| 0,218*(2,585) |  | 0.564
| "219 |  | 0
| p |  | 0
| (2,7)*(2,65) |  | 7.155
| -2,65*2 |  | -5.3
| 0,218*(2,6) |  | 0.567
| "220 |  | 0
| p |  | 0
| (2,95)*(7,055) |  | 20.812
| (2,7)*(2,625+0,418) |  | 8.216
| -2,625*2 |  | -5.25
| 0,217*(2,575) |  | 0.559
| "222 |  | 0
| p |  | 0
| (2,95)*(6,69+6,473+0,209) |  | 39.447
| (2,7)*(0,414+2,34+0,382+1,6+0,163+0,85+0,07) |  | 15.711
| -0,9*2,5-2,34*2 |  | -6.93
| 0,212*(2,112) |  | 0.448
| b |  | 0
| (2,7)*(0,15+0,08) |  | 0.621
| y |  | 0
| 2,0*(0,135) |  | 0.27
| "241 |  | 0
| b |  | 0
| (2,7)*(7,38+0,248+0,445*2+0,43) |  | 24.16
| p |  | 0
| (2,7)*(3,726+3,395) |  | 19.227
| (2,95)*(6,6) |  | 19.47
| -6,6*2,1 |  | -13.86
| 0,218*(6,114) |  | 1.333
| y |  | 0
| 2,1*(0,386) |  | 0.811
| "240 |  | 0
| p |  | 0
| (2,95)*(6,6) |  | 19.47
| -6,6*2,1 |  | -13.86
| 0,218*(6,5) |  | 1.417
| "239 |  | 0
| b |  | 0
| (2,7)*(0,364*2+0,415) |  | 3.086
| p |  | 0
| (2,95)*(6,6) |  | 19.47
| -6,6*2,1 |  | -13.86
| 0,217*(6,5) |  | 1.411
| "238 |  | 0
| b |  | 0
| (2,7)*(0,375*2+0,44+7,377+0,12*2) |  | 23.779
| p |  | 0
| (2,95)*(6,6) |  | 19.47
| -6,6*2,1 |  | -13.86
| 0,217*(6,5) |  | 1.411
| "232 |  | 0
| p |  | 0
| (2,6-1,2)*(0,7+0,235) |  | 1.309
| b |  | 0
| (2,6)*(1,328) |  | 3.453
| "233 |  | 0
| b |  | 0
| (2,6)*(2,3+0,238) |  | 6.599
| "236 |  | 0
| b |  | 0
| (2,7)*(0,426*2+0,411) |  | 3.41
| p |  | 0
| (2,95)*(6,143) |  | 18.122
| -6,143*2,1 |  | -12.9
| 0,238*(6,143) |  | 1.462
| "237 |  | 0
| b |  | 0
| (2,7)*(0,392*2+0,433) |  | 3.286
| p |  | 0
| (2,95)*(6,605) |  | 19.485
| -6,605*2,1 |  | -13.871
| 0,228*(6,505) |  | 1.483
| "242 |  | 0
| b |  | 0
| (2,7)*(7,88+0,254*2) |  | 22.648
| p |  | 0
| (2,95)*(6,114) |  | 18.036
| -6,114*2,1 |  | -12.839
| 0,217*(6,064) |  | 1.316
| "206,245 |  | 0
| b |  | 0
| (2,7)*(0,45+0,4+0,456) |  | 3.526
| (2,7)*(0,424+0,4*2)*10 |  | 33.048
| (2,7-0,85)*(0,424+0,424*3) |  | 3.138
| (2,95)*(0,4+0,05) |  | 1.328
| y |  | 0
| 2,1*(0,45+0,615+0,531+0,387) |  | 4.164
| p |  | 0
| (2,7)*(1,748+1,751) |  | 9.447
| (0,85)*(6,789+6,747+6,304+3,887+6,842+6,744+6,652+6,815+6,753+6,663) |  | 54.567
| 0,173*(13,353+6,098+17,74) |  | 6.434
| (2,95)*(6,149+0,145+0,12) |  | 18.921
| (1,7-0,85)*(6,183) |  | 5.256
| (1,05)*(1,873+2,17+1,83+2,185+1,795+1,908+1,846+1,912) |  | 16.295
| 0,239*(27,67)+2,95*(0,7+0,7)-1,2*2,15*2-0,7*0,7*2 |  | 4.603
| 0,208*(1,2+2,15*2)*2 |  | 2.288
| "215 |  | 0
| b |  | 0
| (2,7)*(0,045+0,925+0,433+0,05*2+0,42+0,05*2+0,415+0,05+0,412) |  | 7.83
| "228 |  | 0
| p |  | 0
| (1,05)*(1,663+2,07+2,07+1,812) |  | 7.996
| b |  | 0
| (2,7)*(0,42+0,351+0,267+0,435+0,424+0,274+0,435+0,411*2+0,435+0,411*2+0,434*2) |  | 14.993
| (2,7-0,85)*(0,435*2) |  | 1.61
| p |  | 0
| (2,7)*(1,765) |  | 4.766
| (2,95)*(6,76+0,1) |  | 20.237
| -1,2*2,15 |  | -2.58
| 0,192*(1,2+2,15*2) |  | 1.056
| (0,85)*(21,17-0,413*2) |  | 17.292
| 0,22*(20,5) |  | 4.51
| y |  | 0
| 2,1*(0,365+0,114) |  | 1.006
| b |  | 0
| (2,7)*(0,43+0,406*2)*5 |  | 16.767
| (2,7-0,85)*(0,43*5) |  | 3.978
| p |  | 0
| (0,85)*(35,488-0,43*4) |  | 28.703
| 0,153*(35,438) |  | 5.422
| (2,95)*(2*0,7) |  | 4.13
| -0,7*0,7*2 |  | -0.98
| "244 |  | 0
| p |  | 0
| (1,05)*(1,868+2,172+1,812+2,123) |  | 8.374
| (0,7)*(5,35+5,4*7) |  | 30.205
| 0,22*(4,72+5,3*2+4,717+4,72+5,3*2+4,717) |  | 8.816
| (0,85+0,08)*(6,593) |  | 6.131
| 0,192*(6,543) |  | 1.256
| y |  | 0
| 2,0*(0,582+0,58+0,58+0,575+5,4) |  | 15.434
| "243 |  | 0
| b |  | 0
| (2,7)*(0,17+0,305+0,406+0,17*2) |  | 3.297
| y |  | 0
| (2,7)*(3,68+5,61) |  | 25.083
| 3 np |  | 0
| "301 |  | 0
| b |  | 0
| (2,7)*(0,329+0,21) |  | 1.455
| p |  | 0
| (2,95)*(6,618+0,168) |  | 20.019
| (2,7)*(0,093) |  | 0.251
| (0,85)*(5,4+2,75) |  | 6.928
| 0,204*(4,709+2,7) |  | 1.511
| y |  | 0
| 2,1*(0,542) |  | 1.138
| "302 |  | 0
| p |  | 0
| (0,85)*(2,525) |  | 2.146
| 0,204*(2,475) |  | 0.505
| "303 |  | 0
| b |  | 0
| (2,7)*(0,353*2+0,408) |  | 3.008
| p |  | 0
| (0,85)*(5,4+2,8) |  | 6.97
| 0,204*(2,75+5,3) |  | 1.642
| "312 |  | 0
| p |  | 0
| (0,85)*(1) |  | 0.85
| 0,204*(1) |  | 0.204
| "305 |  | 0
| p |  | 0
| (2,6)*(1) |  | 2.6
| -1,2*(1) |  | -1.2
| "306 |  | 0
| p |  | 0
| (2,6)*(2,325) |  | 6.045
| "304 |  | 0
| p |  | 0
| (2,6)*(2,3) |  | 5.98
| 0,18*(0,762) |  | 0.137
| y |  | 0
| 2,1*(0,537) |  | 1.128
| "308 |  | 0
| y |  | 0
| 2,1*(0,562) |  | 1.18
| p |  | 0
| (0,85)*(3,4) |  | 2.89
| 0,219*(2,738) |  | 0.6
| "309 |  | 0
| p |  | 0
| (0,85)*(3,9) |  | 3.315
| 0,219*(3,85) |  | 0.843
| "310 |  | 0
| b |  | 0
| (2,7)*(0,387*2+0,415) |  | 3.21
| p |  | 0
| (0,85)*(3,925+1,375) |  | 4.505
| 0,219*(3,875+1,325) |  | 1.139
| "311 |  | 0
| b |  | 0
| (2,7)*(0,4*2+0,43+0,403+0,304) |  | 5.23
| p |  | 0
| (2,95)*(6,672) |  | 19.682
| (0,85)*(5,4+1,35) |  | 5.738
| 0,209*(1,3+5,35) |  | 1.39
| y |  | 0
| 2,1*(0,542) |  | 1.138
| "307 |  | 0
| p |  | 0
| (2,95)*(5,44+0,075+0,409+6,715+0,7) |  | 39.35
| -5,44*2,1-0,7*0,7 |  | -11.914
| b |  | 0
| (2,7)*(0,457+0,414) |  | 2.352
| p |  | 0
| (2,95)*(5,447+0,578+0,42) |  | 19.013
| -5,4*1,45 |  | -7.83
| "sti2.1 |  | 0
| 1 np |  | 0
| "104 |  | 0
| pov |  | 0
| (2,95)*(3,31+3,295) |  | 19.485
| -3,3*2,1 |  | -6.93
| 0,224*(3,25) |  | 0.728
| "105 |  | 0
| pov |  | 0
| (2,95)*(3,91+3,078) |  | 20.615
| -3,028*2,1 |  | -6.359
| 0,224*(3,028) |  | 0.678
| "106 |  | 0
| pov |  | 0
| (2,95)*(3,438*2+4,445*2+0,51*2-0,548-0,235) |  | 47.209
| -0,9*2,03-3,192*2,1 |  | -8.53
| 0,224*(3,142+2,1) |  | 1.174
| "107 |  | 0
| b |  | 0
| (2,95)*(3,031) |  | 8.941
| pov |  | 0
| (2,95)*(3,273+4,45+3,594+0,926) |  | 36.117
| -0,9*2,02-3,274*2,1 |  | -8.693
| 0,224*(2,1+3,124) |  | 1.17
| "103 |  | 0
| pov |  | 0
| (2,7-1,2)*(1,825) |  | 2.738
| "101 |  | 0
| pov |  | 0
| (2,6)*(1,738) |  | 4.519
| -1,1*2,15 |  | -2.365
| 0,163*(1,1+2,15*2) |  | 0.88
| b |  | 0
| (2,6)*(0,4) |  | 1.04
| "102 |  | 0
| pov |  | 0
| (2,6)*(0,439+2,305+6,685+3,95-0,4*2) |  | 32.705
| -6,685*2,1 |  | -14.039
| 0,224*(6,156) |  | 1.379
| y |  | 0
| 2,1*(0,429) |  | 0.901
| b |  | 0
| (2,6)*(0,4*2) |  | 2.08
| "109 |  | 0
| povodne |  | 0
| (0,95)*(3,409*2+4,433*2+0,605*2-0,1-0,45-0,221-0,498) |  | 14.844
| -0,9*2,03-3,187*2,1 |  | -8.52
| 0,224*(3,137+2,1) |  | 1.173
| b |  | 0
| (2,95)*(0,1) |  | 0.295
| "108 |  | 0
| pov |  | 0
| (2,95)*(4,439*2+3,61*2-0,327-0,478) |  | 45.114
| -3,285*2,1 |  | -6.899
| 0,224*(2,1+3,233) |  | 1.195
| "111 |  | 0
| (2,7)*(1,847+2,978) |  | 13.028
| -0,9*2,03 |  | -1.827
| "142 |  | 0
| pov |  | 0
| (2,95)*(1,165) |  | 3.437
| -1,1*2,95 |  | -3.245
| 0,25*(1,1+2,95) |  | 1.013
| 4311,72 "SDK steny čistá plocha bez obkladov |  | 4311.72
| 947,632 "SDK podhľad |  | 947.632
| "odpočet ker. obkladu na murovaných stenách (všetky okrem SDK) |  | 0
| "SO 01 |  | 0
| 190,15+29,91+317,66+104,91+5,66 "obklad na pôvodnú konštr. |  | 648.29
| -13,29 "Pa/01, 02, 03, 04 (SO 02) |  | -13.29
| -107,28 "Ob/0,1, 02, 03, 04, 05 (SO 02) |  | -107.28
MA1_1 | Súčet |  | 11658.385
Použitie figúry:
784452371 | Maľby z maliarskych zmesí ručne nanášané tónované dvojnásobné na jemnozrnný podklad výšky do 3,80 m, | m2 | 11658.385
784410100 | Penetrovanie jednonásobné jemnozrnných podkladov výšky do 3,80 m | m2 | 11658.385
NA1 | Odstránenie starých náterov z kovových stavebných doplnkových konštrukcií oceľovou kefou |  | 154.24
| "N24 - zábradlie hlavných schodísk |  | 0
| "SO 01 |  | 0
| (1,0*(0,305+3,79+1,44+3,445)*2*2)*2 "ramená |  | 71.84
| (1,0*(2,2+8,1)*2*2)*2 |  | 82.4
NA1 | Súčet |  | 154.24
Použitie figúry:
783201812 | Odstránenie starých náterov z kovových stavebných doplnkových konštrukcií oceľovou kefou | m2 | 154.24
783225400 | Nátery kov.stav.doplnk.konštr. syntet. na vzduchu schnúce dvojnás.1x email a tmelením | m2 | 154.24
O1 | Vnútorná omietka stropov vápennocementová jednovrstvová, hr. 10 mm SO 01 |  | 2973.402
| "SO 01 |  | 0
| 1pp |  | 0
| "-102 |  | 0
| 77,12+0,25*(5,6+3,8+10,6) |  | 82.12
| "-103 |  | 0
| 1,19 |  | 1.19
| "-101 |  | 0
| 73,83+0,25*(2,05+10,6+5,6) |  | 78.393
| schody |  | 0
| 1,35*2,45+1,15*(2,691) |  | 6.402
| "C1.1 |  | 0
| 1 np |  | 0
| "104 |  | 0
| 15,5+3,31*0,25 |  | 16.328
| "105 |  | 0
| 14,4+3,91*0,25 |  | 15.378
| "106 |  | 0
| 15,1+3,902*0,25 |  | 16.076
| "107 |  | 0
| 13,7+3,031*0,25 |  | 14.458
| "108 |  | 0
| 13,9+3,125*0,25 |  | 14.681
| "109 |  | 0
| 14,7+0,25*(1,758+1,73) |  | 15.572
| "110 |  | 0
| 13,4+0,25*(1,4*2) |  | 14.1
| "113 |  | 0
| 15,7 |  | 15.7
| "114 |  | 0
| 21,7+2,5*0,25*2 |  | 22.95
| "115 |  | 0
| 69,6 |  | 69.6
| "123 |  | 0
| 56,9+7,83*0,25 |  | 58.858
| "124 |  | 0
| 57+7,83*0,25 |  | 58.958
| "126 |  | 0
| 15,2 |  | 15.2
| "127 |  | 0
| 27,1+0,25*(3,617+3,43) |  | 28.862
| "129 |  | 0
| 65,2+0,25*(2,805+2,6+2,2+5,4+2,805) |  | 69.153
| "130 |  | 0
| 21,5+0,25*(2,74+2,43) |  | 22.793
| "131 |  | 0
| 22,10+0,25*(2,387+2,465*2) |  | 23.929
| "132 |  | 0
| 45,9+0,25*(5,58+5,58) |  | 48.69
| "137 |  | 0
| 6,9 |  | 6.9
| "139 |  | 0
| 58,4+0,25*(7,88) |  | 60.37
| "140 |  | 0
| 58,4+0,25*(7,88) |  | 60.37
| "152 |  | 0
| 6,5 |  | 6.5
| "153 |  | 0
| 4,7 |  | 4.7
| "154 |  | 0
| 2,5 |  | 2.5
| "156 |  | 0
| 5,1+0,25*(0,79+1,9) |  | 5.773
| "160 |  | 0
| 13,7 |  | 13.7
| "163 |  | 0
| 9,2 |  | 9.2
| "165 |  | 0
| 57,4+0,25*(7,88) |  | 59.37
| "169 |  | 0
| 57,1+0,25*(5,355+1,825) |  | 58.895
| "170 |  | 0
| 41,3 |  | 41.3
| "178 |  | 0
| 57,10+0,25*(7,83) |  | 59.058
| "179 |  | 0
| 57,20+0,25*(7,83) |  | 59.158
| "180 |  | 0
| 74,8+0,25*(10,133) |  | 77.333
| "181 |  | 0
| 14,6 |  | 14.6
| 2 np |  | 0
| "201 |  | 0
| 61,5+0,25*(7,83+7,585) |  | 65.354
| "202 |  | 0
| 56,7+0,25*(7,83) |  | 58.658
| "203 |  | 0
| 54,5 |  | 54.5
| "204 |  | 0
| 59,9+0,25*(7,83+7,83-0,45) |  | 63.703
| "205 |  | 0
| 43,2 |  | 43.2
| "213 |  | 0
| 56,8+0,25*(7,83) |  | 58.758
| "214 |  | 0
| 57,10+0,25*(7,83) |  | 59.058
| "216 |  | 0
| 25,7+0,25*(3,4)-3,4*0,608 |  | 24.483
| "217 |  | 0
| 18,4+0,25*(2,64) |  | 19.06
| "218 |  | 0
| 18,2+0,25*(2,634) |  | 18.859
| "219 |  | 0
| 19,8-2,65*0,527+2,6*0,25 |  | 19.053
| "220 |  | 0
| 19,7+0,25*(2,625)-0,527*2,625 |  | 18.973
| "221 |  | 0
| 20,2+0,25*(2,34)-1,2 |  | 19.585
| "236 |  | 0
| 58,4+0,25*(7,88) |  | 60.37
| "237 |  | 0
| 58,4+0,25*(7,88) |  | 60.37
| "238 |  | 0
| 59,9+0,25*(7,38+7,83) |  | 63.703
| "239 |  | 0
| 58,5+0,25*(7,83) |  | 60.458
| "240 |  | 0
| 54,6 |  | 54.6
| "241 |  | 0
| 60,8+0,25*(7,381+3,4+3,725) |  | 64.427
| "242 |  | 0
| 57,2+0,25*(7,88) |  | 59.17
| "246 |  | 0
| 57,20+0,25*(7,83) |  | 59.158
| "247 |  | 0
| 54,7 |  | 54.7
| "254 |  | 0
| 57,3+0,25*(7,83) |  | 59.258
| "255 |  | 0
| 57,30+0,25*(7,83) |  | 59.258
| "256 |  | 0
| 58,6+0,25*(7,83) |  | 60.558
| 3 np |  | 0
| "301 |  | 0
| 68,6+0,25*(5,35+2,7*2+5,752) |  | 72.726
| "302 |  | 0
| 22+0,25*(5,475+2,525) |  | 24
| "303 |  | 0
| 65,8+0,25*(2,8+5,4+8,75) |  | 70.038
| "308 |  | 0
| 28,8+0,25*(3,425+3,4) |  | 30.506
| "309 |  | 0
| 29,5+0,25*(3,9*2) |  | 31.45
| "310 |  | 0
| 44+0,25*(5,537+5,9) |  | 46.859
| "311 |  | 0
| 57,5+0,25*(1,35+5,4+7,373) |  | 61.031
| "307 |  | 0
| 148,4 |  | 148.4
O1 | Súčet |  | 2973.402
Použitie figúry:
611460363.S | Vnútorná omietka stropov vápennocementová jednovrstvová, hr. 10 mm vč. sklotext. mriežky nanášanie v dvoch vrstvách | m2 | 2973.402
611461110-1 | Príprava vnútorného podkladu stropov, cementový Prednástrek | m2 | 2973.402
O11 | Vnútorná omietka stropov vápennocementová jednovrstvová, hr. 10 mm - SO 02 |  | 0
O11_1 | Vnútorná omietka stropov vápennocementová jednovrstvová, hr. 10 mm - SO 02 |  | 56.601
O2 | Vnútorná omietka stien vápennocementová jednovrstvová, hr. 10 mm - SO 01 |  | 2970.19
| "SO 01 |  | 0
| "Sti1.1 |  | 0
| 1 np |  | 0
| "142 |  | 0
| b |  | 0
| (2,95+0,08)*(2,987) |  | 9.051
| "110 |  | 0
| b |  | 0
| (2,95+0,08)*(0,106) |  | 0.321
| "123 |  | 0
| (2,7+0,08)*(7,83+0,245+0,272) |  | 23.205
| "124 |  | 0
| (2,7+0,08)*(7,83+0,26+0,255) |  | 23.199
| "125 |  | 0
| (2,7+0,08)*(0,431+0,41*2)*3 |  | 10.433
| (2,95+0,08)*(0,403)+2,1*(0,415*2) |  | 2.964
| "169 |  | 0
| (2,7+0,08)*(1,824+5,355) |  | 19.958
| -1*2,5*2 |  | -5
| 0,15*(1+2,5*2)*2 |  | 1.8
| "175 |  | 0
| (0,08+2,6+0,1)*(2,36+0,267) |  | 7.303
| "178 |  | 0
| (2,7+0,08)*(7,83+0,23*2) |  | 23.046
| "179 |  | 0
| (2,7+0,08)*(7,83+0,241*2) |  | 23.107
| "180 |  | 0
| (2,7+0,08)*(0,446+0,435+0,453*2+0,417) |  | 6.127
| "168 |  | 0
| (2,95+0,08)*(0,561+0,067) |  | 1.903
| (2,7+0,08)*(0,431+0,4*2+0,397*2+0,45+0,454+0,38*2) |  | 10.255
| "182 |  | 0
| (2,7+0,08)*(0,273+3,816) |  | 11.367
| "139 |  | 0
| (2,7+0,08)*(0,413*2+0,4) |  | 3.408
| "140 |  | 0
| (2,7+0,08)*(0,385*2+0,332) |  | 3.064
| "165 |  | 0
| (2,7+0,08)*(7,83+0,254*2) |  | 23.18
| "Sti1.2 |  | 0
| 1 np |  | 0
| "110 |  | 0
| (2,95+0,08)*(0,251+0,313+0,251+4,635+1,382+5,095+0,245+0,245) |  | 37.624
| -0,9*2,03*5-0,25*(0,251+0,313+0,251+0,245*2+0,313) |  | -9.54
| "Sti1.3 |  | 0
| 1pp |  | 0
| "-102 |  | 0
| povodne |  | 0
| (3,25+0,021)*(5,6+3,8+0,15+5,6+3,8) |  | 61.985
| (3,5+0,021)*(6,8+6,8) |  | 47.886
| -0,35*0,75-1,5*0,75-2*0,75-1,5*0,75-1,5*0,75-2,5*0,75-1,36*2,22 |  | -10.032
| 0,1*(1,5+0,75*2)*2+0,3*(1,36+2,22*2) |  | 2.34
| b |  | 0
| (3,25+0,021)*(0,318+0,318+0,318+0,4+0,15+0,4+0,15+0,4+0,15) |  | 8.518
| (3,5+0,021)*(0,4+0,083*2+0,4+0,083) |  | 3.694
| y |  | 0
| 1,5*0,75+2,5*0,75+2*0,75+0,35*0,75 |  | 4.763
| "-101 |  | 0
| b |  | 0
| (2,2+0,021)*(0,4+0,4*2+0,4*2+0,3+0,4*2) |  | 6.885
| y |  | 0
| 1*0,75+3*0,75+0,1*(0,75) |  | 3.075
| pov |  | 0
| (2,45+0,021)*(6,648+5,1+0,92+6+0,92+0,33+0,76+1,45+0,76+0,22+0,923+3,91+0,922+1,85) |  | 75.892
| (2,2+0,021)*(0,103+0,33+0,1+0,1+0,51+0,1+0,102) |  | 2.987
| (2,45+0,021)*(6,647+2,35+3,66+0,4+0,485+1,3+0,489+0,3+3,658) |  | 47.663
| -1,36*2,22-1*0,75-1,5*0,75-3*0,75-1*0,75-2*0,75-0,8*2,02-1,1*1,2 |  | -12.33
| 0,1*(1,5+0,75)+0,1*(1+0,75*2) |  | 0.475
| schody |  | 0
| (2,45+0,021)*(1,15) |  | 2.842
| (2,45+0,021+0,021+1,18)*1,67/2+(1,18+0,021)*(1,3) |  | 4.627
| -0,8*2,02 |  | -1.616
| (2,8+0,021)*(3,02+2,45+3,17) |  | 24.373
| 1 np |  | 0
| "113 |  | 0
| p |  | 0
| (2,95+0,08)*(5,11+0,15) |  | 15.938
| -2,1*(5,11+0,15) |  | -11.046
| 0,224*(5,11) |  | 1.145
| "114 |  | 0
| p |  | 0
| (2,95+0,08)*(6,5) |  | 19.695
| -2,1*(0,05+6,4+0,05) |  | -13.65
| 0,224*(6,4) |  | 1.434
| b |  | 0
| (2,7+0,08)*(2,508) |  | 6.972
| -0,9*2,1 |  | -1.89
| 0,178*(0,9+2,1*2) |  | 0.908
| "112a,b,c |  | 0
| b |  | 0
| (2,5+0,1+0,08)*(3,255+1,8+0,413) |  | 14.654
| -1*2,5 |  | -2.5
| 0,12*(1+2,5*2) |  | 0.72
| p |  | 0
| (2,5+0,1+0,08)*(1,5+1,5+3,65+1,566+2,014-0,413+4,56) |  | 38.53
| "118 |  | 0
| z |  | 0
| (0,422+0,05)*(3,638) |  | 1.717
| p |  | 0
| 3,685*(0,85+0,08+0,422) |  | 4.982
| "119 |  | 0
| z |  | 0
| (0,422+0,05)*(2,635) |  | 1.244
| p |  | 0
| 2,689*(0,85+0,08+0,422) |  | 3.636
| b |  | 0
| (2,7+0,08)*(1,33) |  | 3.697
| "123 |  | 0
| p |  | 0
| (2,95+0,08)*(6,5) |  | 19.695
| -6,5*2,1 |  | -13.65
| 0,266*(6,4) |  | 1.702
| "120 |  | 0
| b |  | 0
| 2,6*(2,299+0,282) |  | 6.711
| "124 |  | 0
| p |  | 0
| (2,95+0,08)*(6,5) |  | 19.695
| -6,5*2,1 |  | -13.65
| 0,266*(6,4) |  | 1.702
| "125 |  | 0
| p |  | 0
| (2,95+0,08)*(4,508+6,821+6,758+0,211+0,066) |  | 55.643
| -0,504*2,1-0,611*2,1-2,1*(17,708) |  | -39.528
| 0,262*(17,708) |  | 4.639
| y |  | 0
| 2,1*(0,504+0,611) |  | 2.342
| "169 |  | 0
| p |  | 0
| (2,95+0,08)*(6,475) |  | 19.619
| -6,475*2,1 |  | -13.598
| 0,261*(6,4) |  | 1.67
| "173 |  | 0
| z |  | 0
| 3,637*(0,05+0,278) |  | 1.193
| p |  | 0
| 3,637*(0,85+0,08+0,436) |  | 4.968
| "174 |  | 0
| z |  | 0
| 2,637*(0,05+0,278) |  | 0.865
| b |  | 0
| (2,7+0,08)*(1,33) |  | 3.697
| p |  | 0
| 2,638*(0,85+0,08+0,436) |  | 3.604
| "178 |  | 0
| p |  | 0
| (2,95+0,08)*(6,5) |  | 19.695
| -6,5*2,1 |  | -13.65
| 0,3*(6,4) |  | 1.92
| "179 |  | 0
| p |  | 0
| (2,95+0,08)*(6,5) |  | 19.695
| -6,5*2,1 |  | -13.65
| 0,263*(6,4) |  | 1.683
| "18 |  | 0
| p |  | 0
| (2,95+0,08)*(6,672+6,5) |  | 39.911
| (2,7+0,08)*(3,77+5,527) |  | 25.846
| -6,5*2,1-6,55*2,1 |  | -27.405
| 0,268*(6,45+2,1*2)+0,269*(6,55+2,1) |  | 5.181
| "168 |  | 0
| p |  | 0
| (2,95+0,08)*(6,78+6,776+6,662) |  | 61.261
| -2,1*(21,142) |  | -44.398
| 0,272*(20,445) |  | 5.561
| y |  | 0
| 2,1*(0,61) |  | 1.281
| "132 |  | 0
| p |  | 0
| (2,95+0,08)*(6,755) |  | 20.468
| b |  | 0
| (2,7+0,08)*(0,383+0,085+0,401+0,09) |  | 2.666
| y |  | 0
| 2,7*(1,696) |  | 4.579
| "133 |  | 0
| p |  | 0
| (2,7+0,08+0,1)*(6,334) |  | 18.242
| "127 |  | 0
| b |  | 0
| (2,7+0,08)*(0,407+0,129) |  | 1.49
| y |  | 0
| 0,786*2,02+2,1*(0,562) |  | 2.768
| p |  | 0
| (2,95+0,08)*(6,691)+(2,7+0,08)*(3,43) |  | 29.809
| -0,786*2,02-3,43*2,10 |  | -8.791
| 0,212*(2,738) |  | 0.58
| "128 |  | 0
| b |  | 0
| (2,7+0,08)*(0,406+0,137) |  | 1.51
| y |  | 0
| 0,786*2,02 |  | 1.588
| p |  | 0
| (2,95+0,08)*(6,692)+(2,7+0,08)*(2,44) |  | 27.06
| -0,786*2,02-2,44*2,1 |  | -6.712
| 0,209*(2,39) |  | 0.5
| "129 |  | 0
| p |  | 0
| (2,7+0,08)*(2,805+5,375) |  | 22.74
| -2,1*(2,805+5,375) |  | -17.178
| 0,209*(5,3+2,755) |  | 1.683
| "130 |  | 0
| b |  | 0
| (2,7+0,08)*(0,41+0,4) |  | 2.252
| p |  | 0
| (2,95+0,08)*(6,448) |  | 19.537
| (2,7+0,08)*(0,387+2,428) |  | 7.826
| -2,428*2,1 |  | -5.099
| 0,209*(2,376+2,1) |  | 0.935
| "131 |  | 0
| p |  | 0
| (2,95+0,08)*(7,142+0,364) |  | 22.743
| (2,7+0,08)*(0,602) |  | 1.674
| "139 |  | 0
| p |  | 0
| (2,95+0,08)*(6,221) |  | 18.85
| -6,221*2,1 |  | -13.064
| 0,172*(6,171) |  | 1.061
| "140 |  | 0
| p |  | 0
| (2,95+0,08)*(6,6) |  | 19.998
| -6,6*2,1 |  | -13.86
| 0,193*(6,5) |  | 1.255
| "165 |  | 0
| p |  | 0
| (2,95+0,08)*(6,18) |  | 18.725
| -6,18*2,1 |  | -12.978
| 0,193*(6,13) |  | 1.183
| "138 |  | 0
| b |  | 0
| (2,67+0,08+0,1)*(4,368+0,27*2) |  | 13.988
| "143,148,144 |  | 0
| b |  | 0
| (3,25+0,08)*(0,141+0,44+0,286+0,266+0,429+0,351*2+0,53) |  | 9.304
| p |  | 0
| (3,25+0,08)*(0,13+1,853+0,4+0,386+1,052+0,154+1,093+5,32-0,53) |  | 32.827
| "145 |  | 0
| y |  | 0
| 2,1*(0,08) |  | 0.168
| b |  | 0
| (4+0,08)*(0,395) |  | 1.612
| (3,15+0,1+0,08)*(0,258) |  | 0.859
| p |  | 0
| (3,15+0,1+0,08)*(2,524+2,531) |  | 16.833
| (4+0,08)*(3,382+0,396) |  | 15.414
| -3,39*2,1 |  | -7.119
| 0,149*(2,1) |  | 0.313
| 3,398*(0,05+0,186) |  | 0.802
| "146 |  | 0
| b |  | 0
| (4+0,08)*(0,4) |  | 1.632
| (3,15+0,1+0,08)*(0,261) |  | 0.869
| p |  | 0
| (4+0,08)*(0,396) |  | 1.616
| (3,15+0,1+0,08)*(2,532+2,532+3,246) |  | 27.672
| -3,246*2,1 |  | -6.817
| 3,093*(0,186+0,05) |  | 0.73
| "147 |  | 0
| b |  | 0
| (4+0,08)*(0,498) |  | 2.032
| p |  | 0
| (4+0,08)*(0,498+3,235) |  | 15.231
| (3,25+0,08)*(3,674*2) |  | 24.469
| -3,224*2,1 |  | -6.77
| 0,184*(3,275) |  | 0.603
| "149 |  | 0
| p |  | 0
| (3,25+0,08)*(2,78) |  | 9.257
| "151 |  | 0
| b |  | 0
| (4+0,08)*(0,472) |  | 1.926
| (3,25+0,08)*(2,137) |  | 7.116
| p |  | 0
| (4+0,08)*(3,45+0,468) |  | 15.985
| (3,25+0,08)*(3,443+2,142) |  | 18.598
| -0,8*2,02-3,329*2,1 |  | -8.607
| 0,13*(0,8+2,02*2)+0,222*(3,1+3,18) |  | 2.023
| "150 |  | 0
| p |  | 0
| (4+0,08)*(3,279+0,489) |  | 15.373
| (3,25+0,08)*(0,8) |  | 2.664
| -3,275*2,1 |  | -6.878
| 0,193*(3,275) |  | 0.632
| "152 |  | 0
| b |  | 0
| (2,95+0,08)*(2,495) |  | 7.56
| p |  | 0
| (2,95+0,08)*(2,031) |  | 6.154
| -2,031*2,1 |  | -4.265
| 0,193*(0,173) |  | 0.033
| p |  | 0
| (2,95+0,08)*(0,645) |  | 1.954
| "154 |  | 0
| p |  | 0
| (2,95+0,08)*(1,346) |  | 4.078
| -1,346*2,1 |  | -2.827
| 0,18*(1,346+0,1) |  | 0.26
| "155 |  | 0
| p |  | 0
| (2,95+0,08)*(1,552+2,95) |  | 13.641
| -1,552*2,1 |  | -3.259
| 0,18*(1,552+0,11) |  | 0.299
| "156 |  | 0
| b |  | 0
| (2,7+0,08)*(0,4+0,4+0,421+0,528) |  | 4.862
| y |  | 0
| 2,1*(0,555+0,6+0,6) |  | 3.686
| p |  | 0
| (2,95+0,08)*(1,452+0,558*2+0,1+0,558*2+0,236+0,778+0,42) |  | 15.811
| (2,7+0,08)*(0,457+1,498+0,452+0,45+0,188+0,466+1,142) |  | 12.935
| -1,486*2,1-1,1*2,15 |  | -5.486
| 1,07*0,18 |  | 0.193
| "157 |  | 0
| p |  | 0
| (2,7+0,08)*(1,498+0,481) |  | 5.502
| (2,7+0,08)*(1,111+0,687) |  | 4.998
| "158 |  | 0
| p |  | 0
| (2,7+0,08)*(1) |  | 2.78
| "159 |  | 0
| p |  | 0
| (2,7+0,08)*(1,0) |  | 2.78
| (2,7+0,08)*(1,33)+(2,95+0,08)*(3,169) |  | 13.299
| -3,119*2,1 |  | -6.55
| 0,215*(3,119) |  | 0.671
| "160 |  | 0
| p |  | 0
| (2,95+0,08)*(3,442+3,281) |  | 20.371
| -3,331*2,1 |  | -6.995
| 0,215*(3,281) |  | 0.705
| "161 |  | 0
| p |  | 0
| (3,25+0,08)*(3,441+0,3*4+3,204+1,083+2,53) |  | 38.155
| -3,204*2,1 |  | -6.728
| 0,22*(3,153) |  | 0.694
| "164 |  | 0
| p |  | 0
| (3,25+0,08)*(3,025+2,81+3,294+0,667+2,333) |  | 40.39
| -0,8*3,33-3,284*2,1 |  | -9.56
| (3,234+0,105)*(0,22) |  | 0.735
| "168 |  | 0
| p |  | 0
| (3,25+0,08)*(0,7+0,1) |  | 2.664
| "148 cast 2 |  | 0
| (3,25+0,08)*(3,645+0,7+2,82+1,243+3,158+0,08+0,55) |  | 40.613
| -1,791*3,25-0,8*2,02 |  | -7.437
| 0,14*(1,791+3,25*2) |  | 1.161
| b |  | 0
| (3,245+0,08)*(0,366+0,423+0,283) |  | 3.564
| "163 |  | 0
| p |  | 0
| 4,0*(3,578+3,3+0,635) |  | 30.052
| b |  | 0
| 4*(1,821) |  | 7.284
| "134 |  | 0
| b |  | 0
| (2,7+0,08)*(0,4+0,43)*2 |  | 4.615
| y |  | 0
| (2,7+0,08)*(0,17+1,65) |  | 5.06
| p |  | 0
| (2,95+0,08)*(1,5+1,482) |  | 9.035
| -1,26*2,02 |  | -2.545
| 0,126*(1,26+2,02*2) |  | 0.668
| "141 |  | 0
| p |  | 0
| (1,05+0,08)*(1,8+1,856+4,891+1,829+2,1+2,1+1,75) |  | 18.448
| b |  | 0
| (2,7+0,08)*(0,453+0,4*2+0,43*2+0,395*2+0,43*2*2+0,395*2*2) |  | 17.244
| -0,85*(0,43*3) |  | -1.097
| p |  | 0
| (2,95+0,08)*(6,763+6,776+6,803+6,671) |  | 81.849
| -2,1*(6,763+6,776+6,803+6,671) |  | -56.727
| (0,22+0,08)*(28,1) |  | 8.43
| y |  | 0
| 2,1*(0,05) |  | 0.105
| "167 |  | 0
| p |  | 0
| (1,05+0,08)*(2,268+2,089+1,844+2,105+1,795+2,14+1,782+2,066) |  | 18.181
| (0,85+0,08)*(5,48+5,35+5,4+5,4+5,4+5,4*2+5,5-1,8) |  | 38.623
| 0,195*(4,811+5,3+5,3+4,742+4,719+5,3+5,3+4,75) |  | 7.843
| b |  | 0
| (2,95+0,08)*(0,32+0,362) |  | 2.066
| (2,7+0,08)*(0,43+0,186+0,4+0,16*2+0,166) |  | 4.176
| y |  | 0
| 2,1*(0,688+0,539+0,195+0,665+0,54) |  | 5.517
| (2,7+0,08)*(5,577+3,785) |  | 26.026
| 2 np |  | 0
| "201 |  | 0
| b |  | 0
| (2,7+0,008)*(0,44*2+0,43+7,83+0,267*2) |  | 26.197
| pov |  | 0
| (2,7+0,008)*(1,665+5,49) |  | 19.376
| (2,95+0,08)*(6,5) |  | 19.695
| -6,5*2,1 |  | -13.65
| 0,19*(6,4) |  | 1.216
| "202 |  | 0
| b |  | 0
| (2,7+0,008)*(7,83+0,267*2) |  | 22.65
| pov |  | 0
| (2,95+0,008)*(6,5) |  | 19.227
| -6,5*2,1 |  | -13.65
| 0,17*(6,4) |  | 1.088
| "203 |  | 0
| pov |  | 0
| (2,95+0,008)*(6,6) |  | 19.523
| -6,6*2,1 |  | -13.86
| 0,17*(6,4) |  | 1.088
| "204 |  | 0
| b |  | 0
| (2,7+0,008)*(7,38+0,284*2+7,83+0,27*2) |  | 44.189
| pov |  | 0
| (2,95+0,008)*(6,5) |  | 19.227
| -6,5*2,1 |  | -13.65
| 0,1*(6,4) |  | 0.64
| "205 |  | 0
| pov |  | 0
| (2,95+0,008)*(6,6) |  | 19.523
| -6,6*2,1 |  | -13.86
| 0,17*(6,4) |  | 1.088
| "208 |  | 0
| pov |  | 0
| (2,95+0,008)*(3,687) |  | 10.906
| -3,687*2,1 |  | -7.743
| 0,364*(3,637) |  | 1.324
| "209 |  | 0
| b |  | 0
| (2,95+0,008)*(1,33) |  | 3.934
| pov |  | 0
| (2,95+0,008)*(2,688) |  | 7.951
| -2,688*2,1 |  | -5.645
| 0,17*(2,638) |  | 0.448
| "210 |  | 0
| b |  | 0
| (2,7+0,008)*(2,296+0,25) |  | 6.895
| "213 |  | 0
| b |  | 0
| (2,7+0,008)*(7,82+0,251*2) |  | 22.536
| POV |  | 0
| (2,95+0,008)*(6,5) |  | 19.227
| -6,5*2,1 |  | -13.65
| 0,17*(6,4) |  | 1.088
| ô214 |  | 0
| b |  | 0
| (2,7+0,008)*(7,82+0,251*2) |  | 22.536
| pov |  | 0
| (2,95+0,008)*(6,5) |  | 19.227
| -6,5*2,1 |  | -13.65
| 0,17*(6,4) |  | 1.088
| "246 |  | 0
| b |  | 0
| (2,7+0,008)*(7,82+0,251*2) |  | 22.536
| pov |  | 0
| (2,95+0,008)*(6,5) |  | 19.227
| -6,5*2,1 |  | -13.65
| 0,17*(6,4) |  | 1.088
| "247 |  | 0
| pov |  | 0
| (2,95+0,008)*(6,6) |  | 19.523
| -6,6*2,1 |  | -13.86
| 0,17*(6,4) |  | 1.088
| "248 |  | 0
| pov |  | 0
| (2,95+0,008)*(3,687) |  | 10.906
| -3,687*2,1 |  | -7.743
| 0,17*(3,637) |  | 0.618
| "50 |  | 0
| b |  | 0
| (2,95+0,008)*(1,33) |  | 3.934
| p |  | 0
| (2,95+0,008)*(2,688) |  | 7.951
| -2,688*2,1 |  | -5.645
| 0,17*(2,638) |  | 0.448
| "253 |  | 0
| b |  | 0
| (2,7+0,008)*(2,3+0,254) |  | 6.916
| "254 |  | 0
| b |  | 0
| (2,7+0,008)*(7,83+0,25*2) |  | 22.558
| p |  | 0
| (2,95+0,008)*(6,5) |  | 19.227
| -6,5*2,1 |  | -13.65
| 0,17*(6,4) |  | 1.088
| "255 |  | 0
| b |  | 0
| (2,7+0,008)*(7,83+0,25*2) |  | 22.558
| p |  | 0
| (2,95+0,008)*(6,5) |  | 19.227
| -6,5*2,1 |  | -13.65
| 0,17*(6,4) |  | 1.088
| "256 |  | 0
| b |  | 0
| (2,7+0,008)*(0,455*2+0,423) |  | 3.61
| p |  | 0
| (2,7+0,008)*(7,78+0,423) |  | 22.214
| (2,95+0,008)*(6,5) |  | 19.227
| -6,5*2,1 |  | -13.65
| 0,17*(6,4) |  | 1.088
| "223 |  | 0
| p |  | 0
| (2,6+0,008+0,1)*(2,75+1,255) |  | 10.846
| b |  | 0
| (2,6+0,008+0,1)*(0,301+0,22) |  | 1.411
| "225 |  | 0
| y |  | 0
| 2,0*(0,178+0,636) |  | 1.628
| b |  | 0
| (2,67+0,1+0,008)*(0,42+0,26) |  | 1.889
| o |  | 0
| (2,67+0,1+0,008)*(2,525+5,548) |  | 22.427
| -5,548*2 |  | -11.096
| 0,19*(4,762) |  | 0.905
| "226 |  | 0
| p |  | 0
| (2,67+0,1+0,008)*(0,75+5,4+5,4) |  | 32.086
| -2*(5,4*2+0,75) |  | -23.1
| 0,19*(5,3+5,3+0,7) |  | 2.147
| "227 |  | 0
| p |  | 0
| (2,67+0,1+0,008)*(6,119+4,495) |  | 29.486
| -4,495*2 |  | -8.99
| 0,2*(3,883) |  | 0.777
| y |  | 0
| 2,0*(0,562) |  | 1.124
| "216 |  | 0
| p |  | 0
| (2,7+0,008)*(3,4) |  | 9.207
| -3,4*2 |  | -6.8
| 0,218*(2,738) |  | 0.597
| y |  | 0
| 2,0*(0,562) |  | 1.124
| "217 |  | 0
| p |  | 0
| (2,7+0,008)*(2,64) |  | 7.149
| -2,64*2 |  | -5.28
| 0,218*(2,59) |  | 0.565
| "218 |  | 0
| p |  | 0
| (2,7+0,008)*(2,585+0,05) |  | 7.136
| -2,635*2 |  | -5.27
| 0,218*(2,585) |  | 0.564
| "219 |  | 0
| p |  | 0
| (2,7+0,008)*(2,65) |  | 7.176
| -2,65*2 |  | -5.3
| 0,218*(2,6) |  | 0.567
| "220 |  | 0
| p |  | 0
| (2,95+0,008)*(7,055) |  | 20.869
| (2,7+0,008)*(2,625+0,418) |  | 8.24
| -2,625*2 |  | -5.25
| 0,217*(2,575) |  | 0.559
| "22 |  | 0
| p |  | 0
| (2,95+0,008)*(6,69+6,473+0,209) |  | 39.554
| (2,7+0,008)*(0,414+2,34+0,382+1,6+0,163+0,85+0,07) |  | 15.758
| -0,9*2,5-2,34*2 |  | -6.93
| 0,212*(2,112) |  | 0.448
| b |  | 0
| (2,7+0,008)*(0,15+0,08) |  | 0.623
| y |  | 0
| 2,0*(0,135) |  | 0.27
| "241 |  | 0
| b |  | 0
| (2,7+0,008)*(7,38+0,248+0,445*2+0,43) |  | 24.231
| p |  | 0
| (2,7+0,008)*(3,726+3,395) |  | 19.284
| (2,95+0,008)*(6,6) |  | 19.523
| -6,6*2,1 |  | -13.86
| 0,218*(6,114) |  | 1.333
| y |  | 0
| 2,1*(0,386) |  | 0.811
| "240 |  | 0
| p |  | 0
| (2,95+0,008)*(6,6) |  | 19.523
| -6,6*2,1 |  | -13.86
| 0,218*(6,5) |  | 1.417
| "239 |  | 0
| b |  | 0
| (2,7+0,008)*(0,364*2+0,415) |  | 3.095
| p |  | 0
| (2,95+0,008)*(6,6) |  | 19.523
| -6,6*2,1 |  | -13.86
| 0,217*(6,5) |  | 1.411
| "238 |  | 0
| b |  | 0
| (2,7+0,008)*(0,375*2+0,44+7,377+0,12*2) |  | 23.849
| p |  | 0
| (2,95+0,008)*(6,6) |  | 19.523
| -6,6*2,1 |  | -13.86
| 0,217*(6,5) |  | 1.411
| "232 |  | 0
| p |  | 0
| (2,6+0,1-1,2)*(0,7+0,235) |  | 1.403
| b |  | 0
| (2,6+0,1+0,008)*(1,328) |  | 3.596
| "233 |  | 0
| b |  | 0
| (2,6+0,1+0,008)*(2,3+0,238) |  | 6.873
| "236 |  | 0
| b |  | 0
| (2,7+0,008)*(0,426*2+0,411) |  | 3.42
| p |  | 0
| (2,95+0,008)*(6,143) |  | 18.171
| -6,143*2,1 |  | -12.9
| 0,238*(6,143) |  | 1.462
| "237 |  | 0
| b |  | 0
| (2,7+0,008)*(0,392*2+0,433) |  | 3.296
| p |  | 0
| (2,95+0,008)*(6,605) |  | 19.538
| -6,605*2,1 |  | -13.871
| 0,228*(6,505) |  | 1.483
| "242 |  | 0
| b |  | 0
| (2,7+0,008)*(7,88+0,254*2) |  | 22.715
| p |  | 0
| (2,95+0,008)*(6,114) |  | 18.085
| -6,114*2,1 |  | -12.839
| 0,217*(6,064) |  | 1.316
| "206,245 |  | 0
| b |  | 0
| (2,7+0,008)*(0,45+0,4+0,456) |  | 3.537
| (2,7+0,008)*(0,424+0,4*2)*10 |  | 33.146
| (2,7-0,85)*(0,424+0,424*3) |  | 3.138
| (2,95+0,008)*(0,4+0,05) |  | 1.331
| y |  | 0
| 2,1*(0,45+0,615+0,531+0,387) |  | 4.164
| p |  | 0
| (2,7+0,008)*(1,748+1,751) |  | 9.475
| (0,85+0,008)*(6,789+6,747+6,304+3,887+6,842+6,744+6,652+6,815+6,753+6,663) |  | 55.08
| 0,173*(13,353+6,098+17,74) |  | 6.434
| (2,95+0,008)*(6,149+0,145+0,12) |  | 18.973
| (1,7-0,85)*(6,183) |  | 5.256
| (1,05+0,008)*(1,873+2,17+1,83+2,185+1,795+1,908+1,846+1,912) |  | 16.419
| 0,239*(27,67)+2,95*(0,7+0,7)-1,2*2,15*2-0,7*0,7*2 |  | 4.603
| 0,208*(1,2+2,15*2)*2 |  | 2.288
| "215 |  | 0
| b |  | 0
| (2,7+0,008)*(0,045+0,925+0,433+0,05*2+0,42+0,05*2+0,415+0,05+0,412) |  | 7.853
| "228 |  | 0
| p |  | 0
| (1,05+0,008)*(1,663+2,07+2,07+1,812) |  | 8.057
| b |  | 0
| (2,7+0,008)*(0,42+0,351+0,267+0,435+0,424+0,274+0,435+0,411*2+0,435+0,411*2+0,434*2) |  | 15.038
| (2,7-0,85)*(0,435*2) |  | 1.61
| p |  | 0
| (2,7+0,008)*(1,765) |  | 4.78
| (2,95+0,008)*(6,76+0,1) |  | 20.292
| -1,2*2,15 |  | -2.58
| 0,192*(1,2+2,15*2) |  | 1.056
| (0,85+0,008)*(21,17-0,413*2) |  | 17.455
| 0,22*(20,5) |  | 4.51
| y |  | 0
| 2,1*(0,365+0,114) |  | 1.006
| b |  | 0
| (2,7+0,008)*(0,43+0,406*2)*5 |  | 16.817
| (2,7-0,85)*(0,43*5) |  | 3.978
| p |  | 0
| (0,85+0,008)*(35,488-0,43*4) |  | 28.973
| 0,153*(35,438) |  | 5.422
| (2,95+0,008)*(2*0,7) |  | 4.141
| -0,7*0,7*2 |  | -0.98
| "244 |  | 0
| p |  | 0
| (1,05+0,008)*(1,868+2,172+1,812+2,123) |  | 8.438
| (0,7+0,008)*(5,35+5,4*7) |  | 30.55
| 0,22*(4,72+5,3*2+4,717+4,72+5,3*2+4,717) |  | 8.816
| (0,85+0,008)*(6,593) |  | 5.657
| 0,192*(6,543) |  | 1.256
| y |  | 0
| 2,0*(0,582+0,58+0,58+0,575+5,4) |  | 15.434
| "243 |  | 0
| b |  | 0
| (2,7+0,008)*(0,17+0,305+0,406+0,17*2) |  | 3.306
| y |  | 0
| (2,7+0,008)*(3,68+5,61) |  | 25.157
| 3 np |  | 0
| "301 |  | 0
| b |  | 0
| (2,7+0,008)*(0,329+0,21) |  | 1.46
| p |  | 0
| (2,95+0,008)*(6,618+0,168) |  | 20.073
| (2,7+0,008)*(0,093) |  | 0.252
| (0,85+0,008)*(5,4+2,75) |  | 6.993
| 0,204*(4,709+2,7) |  | 1.511
| y |  | 0
| 2,1*(0,542) |  | 1.138
| "302 |  | 0
| p |  | 0
| (0,85+0,008)*(2,525) |  | 2.166
| 0,204*(2,475) |  | 0.505
| "303 |  | 0
| b |  | 0
| (2,7+0,008)*(0,353*2+0,408) |  | 3.017
| p |  | 0
| (0,85+0,008)*(5,4+2,8) |  | 7.036
| 0,204*(2,75+5,3) |  | 1.642
| "312 |  | 0
| p |  | 0
| (0,85+0,008)*(1) |  | 0.858
| 0,204*(1) |  | 0.204
| "305 |  | 0
| p |  | 0
| (2,6+0,1)*(1) |  | 2.7
| -1,2*(1) |  | -1.2
| "306 |  | 0
| p |  | 0
| (2,6+0,1+0,008)*(2,325) |  | 6.296
| "304 |  | 0
| p |  | 0
| (2,6+0,1+0,008)*(2,3) |  | 6.228
| 0,18*(0,762) |  | 0.137
| y |  | 0
| 2,1*(0,537) |  | 1.128
| "308 |  | 0
| y |  | 0
| 2,1*(0,562) |  | 1.18
| p |  | 0
| (0,85+0,008)*(3,4) |  | 2.917
| 0,219*(2,738) |  | 0.6
| "309 |  | 0
| p |  | 0
| (0,85+0,008)*(3,9) |  | 3.346
| 0,219*(3,85) |  | 0.843
| "310 |  | 0
| b |  | 0
| (2,7+0,008)*(0,387*2+0,415) |  | 3.22
| p |  | 0
| (0,85+0,008)*(3,925+1,375) |  | 4.547
| 0,219*(3,875+1,325) |  | 1.139
| "311 |  | 0
| b |  | 0
| (2,7+0,008)*(0,4*2+0,43+0,403+0,304) |  | 5.245
| p |  | 0
| (2,95+0,008)*(6,672) |  | 19.736
| (0,85+0,008)*(5,4+1,35) |  | 5.792
| 0,209*(1,3+5,35) |  | 1.39
| y |  | 0
| 2,1*(0,542) |  | 1.138
| "307 |  | 0
| p |  | 0
| (2,95+0,008)*(5,44+0,075+0,409+6,715+0,7) |  | 39.457
| -5,44*2,1-0,7*0,7 |  | -11.914
| b |  | 0
| (2,7+0,008)*(0,457+0,414) |  | 2.359
| p |  | 0
| (2,95+0,008)*(5,447+0,578+0,42) |  | 19.064
| -5,4*1,45 |  | -7.83
| "Sti2.1 |  | 0
| 1 np |  | 0
| "104 |  | 0
| pov |  | 0
| (2,95+0,08)*(3,31+3,295) |  | 20.013
| -3,3*2,1 |  | -6.93
| 0,224*(3,25) |  | 0.728
| "105 |  | 0
| pov |  | 0
| (2,95+0,08)*(3,91+3,078) |  | 21.174
| -3,028*2,1 |  | -6.359
| 0,224*(3,028) |  | 0.678
| "106 |  | 0
| pov |  | 0
| (2,95+0,08)*(3,438*2+4,445*2+0,51*2-0,548-0,235) |  | 48.489
| -0,9*2,03-3,192*2,1 |  | -8.53
| 0,224*(3,142+2,1) |  | 1.174
| "107 |  | 0
| b |  | 0
| (2,95+0,08)*(3,031) |  | 9.184
| pov |  | 0
| (2,95+0,08)*(3,273+4,45+3,594+0,926) |  | 37.096
| -0,9*2,02-3,274*2,1 |  | -8.693
| 0,224*(2,1+3,124) |  | 1.17
| "103 |  | 0
| pov |  | 0
| (2,7-1,2)*(1,825) |  | 2.738
| "101 |  | 0
| pov |  | 0
| (2,6+0,08)*(1,738) |  | 4.658
| -1,1*2,15 |  | -2.365
| 0,163*(1,1+2,15*2) |  | 0.88
| b |  | 0
| (2,6+0,08)*(0,4) |  | 1.072
| "102 |  | 0
| pov |  | 0
| (2,6+0,08)*(0,439+2,305+6,685+3,95-0,4*2) |  | 33.712
| -6,685*2,1 |  | -14.039
| 0,224*(6,156) |  | 1.379
| y |  | 0
| 2,1*(0,429) |  | 0.901
| b |  | 0
| (2,6+0,08)*(0,4*2) |  | 2.144
| "109 |  | 0
| povodne |  | 0
| (0,95+0,08)*(3,409*2+4,433*2+0,605*2-0,1-0,45-0,221-0,498) |  | 16.094
| -0,9*2,03-3,187*2,1 |  | -8.52
| 0,224*(3,137+2,1) |  | 1.173
| b |  | 0
| (2,95+0,08)*(0,1) |  | 0.303
| "108 |  | 0
| pov |  | 0
| (2,95+0,08)*(4,439*2+3,61*2-0,327-0,478) |  | 46.338
| -3,285*2,1 |  | -6.899
| 0,224*(2,1+3,233) |  | 1.195
| "111 |  | 0
| (2,7+0,08)*(1,847+2,978) |  | 13.414
| -0,9*2,03 |  | -1.827
| "142 |  | 0
| pov |  | 0
| (2,95+0,08)*(1,165) |  | 3.53
| -1,1*2,95 |  | -3.245
| 0,25*(1,1+2,95) |  | 1.013
O2 | Súčet |  | 2970.19
Použitie figúry:
612460363.S | Vnútorná omietka stien vápennocementová jednovrstvová, hr. 15 mm vč. sklotext. mriežky nanášanie v dvoch vrstvách | m2 | 2970.19
612465110 | Príprava vnútorného podkladu stien, cementový Prednástrek, strojné nanášanie | m2 | 2970.19
O22 | Vnútorná omietka stien vápennocementová jednovrstvová, hr. 10 mm - SO 02 |  | 1623.208
OBK1 | Montáž obkladov stien z obkladačiek hutných, |  | 648.29
OBK11 | Montáž obkladov stien z obkladačiek hutných, keramických do tmelu |  | 1318.81
| "SO 01 |  | 0
| 190,15+29,91+317,66+104,91+5,66 "obklad na pôvodnú konštr. |  | 648.29
| 53,83+608,07+301,09+10,84+32,85 "obklad na SDK |  | 1006.68
| -13,29 "Pa/01, 02, 03, 04 - SO 02 |  | -13.29
| -(107,28+10,84) "Ob/0,1, 02, 03, 04, 05 10,84 m2=na SDK, SO 02 |  | -118.12
| "odpočet obkladu parapetov SO 01 |  | 0
| -(79,49+98,17+14,88) "obklad na pôvodnú konštr. |  | -192.54
| -(5,29+6,78+0,14) "obklad na SDK |  | -12.21
OBK11 | Súčet |  | 1318.81
OSB1 | Montáž podkladnej konštrukcie z OSB dosiek atike šírky 411 - 620 m |  | 561.065
| "SO 01 - škola |  | 0
| 12,495+73,085*2+11,49+10,115+(10,95+0,415) "os 1-11/A-C |  | 191.635
| 23,51+(23,825+0,225+0,27)*2+23,475+23,81 "os C-I |  | 119.435
| 12,34+12,46+102,275*2+10,545+10,10 "os I-K |  | 249.995
OSB1 | Súčet |  | 561.065
Použitie figúry:
712991040 | Montáž podkladnej konštrukcie z OSB dosiek atike šírky 411 - 620 mm pod klampiarske konštrukcie | m | 561.065
607260000800 | Doska OSB 3 hr. 22 mm | m2 | 347.86
OSB2 | Montáž debnenia jednoduchých striech, na kontralaty drevotrieskovými OSB doskami na pero drážku |  | 125.569
| "SO 01 - škola |  | 0
| "skladba S1.5 |  | 0
| 3,845*(11,525+0,18*2) |  | 45.698
| 3,845*(1,0+0,24) "zvislo |  | 4.768
| "skladba S1.6 |  | 0
| 6,84*(0,7+4,61+0,18)*2 |  | 75.103
OSB2 | Medzisúčet |  | 125.569
Použitie figúry:
762341002 | Montáž debnenia jednoduchých striech, na kontralaty drevotrieskovými OSB doskami na pero drážku | m2 | 125.569
607260000800 | Doska OSB 3 hr. 22 mm | m2 | 138.126
P_01 | P0.1 – telocvične /hr.150mm/ - vlysy |  | 419.55
| "SO 02 |  | 0
| 147,26+272,29 "M1.13, 1.16 |  | 419.55
P_01 | Súčet |  | 419.55
P_02a | P0.2a – sklady a náraďovňa /hr.100mm/ vlysy |  | 66.13
| "SO 02 |  | 0
| 66,13 "M1.15 |  | 66.13
P_02a | Súčet |  | 66.13
P_02b | P0.2b – sklady a náraďovňa /hr.100mm/ vlysy |  | 99.77
| "SO 02 |  | 0
| 67,91+15,12+16,74 "M1.14, 1.18, 1.19 |  | 99.77
P_02b | Súčet |  | 99.77
P_03 | P0.3 – šatne a hygienické priestory /hr.100mm/ - ker. dlažba |  | 89.62
| "SO 02 |  | 0
| 13,86+18,33+1,24+11,17+11,16+18,42+1,24+14,2 "M1.05 - 1.12 |  | 89.62
P_03 | Súčet |  | 89.62
Použitie figúry:
01.1.P03 | P0.3 – šatne a hygienické priestory /hr.100mm/ - ker. dlažba - búranie | m2 | 89.62
965081712-1 | Búranie dlažieb, bez podklad. lôžka z xylolit., alebo keramických dlaždíc hr. do 10 mm, -0,02000t vč. podkladného lôžka a soklíkov | m2 | 182.41
P_06 | P0.7 – hlavná chodba /hr.100mm/ - ker. dlažba |  | 38.6
| "SO 02 |  | 0
| 38,6 "M1.01 |  | 38.6
P_06 | Súčet |  | 38.6
Použitie figúry:
01.1.P06 | P0.6 – podlaha v krčku /hr.200mm/ - búranie | m2 | 38.6
965081712-1 | Búranie dlažieb, bez podklad. lôžka z xylolit., alebo keramických dlaždíc hr. do 10 mm, -0,02000t vč. podkladného lôžka a soklíkov | m2 | 182.41
P_11 | P1.1 – podlaha 1.NP na teréne /hr.140mm/ |  | 2638.83
| "SO 01 |  | 0
| "1.NP |  | 0
| 2783,53 |  | 2783.53
| -(36,89+8,96+11,91+4,59+9,33) "P1.2 |  | -71.68
| -(20,76+19,63+1,78+11,49+2,93+0,87+6,89+8,67) "P1.2 |  | -73.02
P_11 | Súčet |  | 2638.83
Použitie figúry:
01.1.P11 | P1.1 – podlaha 1.NP na teréne /hr.140mm/ - búranie | m2 | 2638.83
965043341 | Búranie podkladov pod dlažby, liatych dlažieb a mazanín,betón s poterom,teracom hr.do 100 mm, plochy nad 4 m2 -2,20000t | m3 | 194.847
978071251 | Odsekanie a odstránenie izolácie lepenkovej vodorovnej, -0,07300t | m2 | 2783.53
P_11b_1 | P1.1b – podlaha 1.NP na teréne v byte /hr.140mm/ - keramická dlažba |  | 54.19
| "SO 01 |  | 0
| "1.NP |  | 0
| 4,83+1,95+3,89+30,52 "M1b.01 - 04 |  | 41.19
| 6,17+6,83 "06, 11 |  | 13
P_11b_1 | Súčet |  | 54.19
Použitie figúry:
01.1.P11b-1 | P1.1b – podlaha 1.NP na teréne v byte /hr.140mm/ - keramická dlažba - búranie | m2 | 54.19
965081712-1 | Búranie dlažieb, bez podklad. lôžka z xylolit., alebo keramických dlaždíc hr. do 10 mm, -0,02000t vč. podkladného lôžka a soklíkov | m2 | 182.41
P_11b_2 | P1.1b – podlaha 1.NP na teréne v byte /hr.140mm/ - laminát |  | 89.8
| "SO 01 |  | 0
| "1.NP |  | 0
| 31,89+14,66+13,93+15,47+13,85 "M05, 07-10 |  | 89.8
P_11b_2 | Súčet |  | 89.8
P_12 | P1.2 – podlaha 1.NP nad1.PP /330mm/ |  | 144.7
| "SO 01 |  | 0
| "1.NP |  | 0
| (36,89+8,96+11,91+4,59+9,33) "P1.2 |  | 71.68
| (20,76+19,63+1,78+11,49+2,93+0,87+6,89+8,67) "P1.2 |  | 73.02
P_12 | Súčet |  | 144.7
Použitie figúry:
01.1.P12 | P1.2 – podlaha 1.NP nad1.PP /330mm/ - búranie | m2 | 144.7
965043341 | Búranie podkladov pod dlažby, liatych dlažieb a mazanín,betón s poterom,teracom hr.do 100 mm, plochy nad 4 m2 -2,20000t | m3 | 194.847
978071251 | Odsekanie a odstránenie izolácie lepenkovej vodorovnej, -0,07300t | m2 | 2783.53
P_e1 | Podlahy exteriérové - nové Pe1 |  | 387.42
| "Skladby Pe1, Pe5, Pe6 - vykazuje cestár, okrem átria |  | 0
| 387,42 "atrium |  | 387.42
P_e1 | Medzisúčet |  | 387.42
Použitie figúry:
01.1.Pe_x | Podlahy exteriérové - nové | m2 | 548.39
564861111 | Podklad zo štrkodrviny s rozprestretím a zhutnením, po zhutnení hr. 200 mm, v spáde | m2 | 387.42
596911124-1 | Kladenie tehlovej dlažby komunikácií pre peších hr. 40 -42 mm pre peších nad 300 m2 so zriadením lôžka z kameniva hr. 40 mm | m2 | 387.42
592460018100 | Dlažbová tehla 200x100x40mm, z pálenej hliny, oderuvzdorná, mrazuvzdorná do exteriéru, odolná proti sklzu a posypovým soliam, farebnosť tehlová | m2 | 395.168
P_e2 | Podlahy exteriérové - nové pe2 |  | 79.25
| 79,25 |  | 79.25
P_e2 | Medzisúčet |  | 79.25
Použitie figúry:
01.1.Pe_x | Podlahy exteriérové - nové | m2 | 548.39
631315661 | Mazanina z betónu prostého (m3) tr. C 20/25 hr.nad 120 do 240 mm | m3 | 9.666
631571003 | Násyp zo štrkopiesku 0-32 (pre spevnenie podkladu) | m3 | 27.613
711111001-1 | D+M univerzálny vodou riediteľný penetračný náter | m2 | 364.25
711113131-1 | D+M hydroizolačná dvojzložková, pružná stierka na báze cementu, učená pod dlažby v exteriéri (schodisko hlavné v stupy) | m2 | 95.85
771541215 | Montáž podláh z dlaždíc kladených do tmelu flexibil. mrazuvzdorného | m2 | 95.85
597740002300 | Dlaždice z tehlovej lícovej tehly, tehlovočervené, do exteriéru 200x100mm, hr.15mm, vrátane špárovacej hmoty | m2 | 97.767
P_e3 | Podlahy exteriérové - nové Pe3 |  | 39.18
| 39,18 |  | 39.18
P_e3 | Medzisúčet |  | 39.18
Použitie figúry:
01.1.Pe_x | Podlahy exteriérové - nové | m2 | 548.39
564851111 | Podklad zo štrkodrviny s rozprestretím a zhutnením, po zhutnení hr. 150 mm | m2 | 39.18
567122114 | Podklad z kameniva stmeleného cementom s rozprestretím a zhutnením, CBGM C 8/10 (C 6/8), po zhutnení hr. 150 mm v spáde | m2 | 39.18
P_e4 | Podlahy exteriérové - nové Pe4 |  | 42.54
| 42,54 |  | 42.54
P_e4 | Medzisúčet |  | 42.54
Použitie figúry:
01.1.Pe_x | Podlahy exteriérové - nové | m2 | 548.39
631315661 | Mazanina z betónu prostého (m3) tr. C 20/25 hr.nad 120 do 240 mm | m3 | 9.666
631571003 | Násyp zo štrkopiesku 0-32 (pre spevnenie podkladu) | m3 | 27.613
P01 | Pomocný vykaz vymer . NEOCENOVAT !!! -podlaha p.01 |  | 419.7
| 1np |  | 0
| 139,4+280,3 |  | 419.7
P01 | Súčet |  | 419.7
P010 | podlaha p.010 |  | 56.6
| 1pp |  | 0
| 56,6 |  | 56.6
P010 | Súčet |  | 56.6
P02 | mer . NEOCENOVAT !!! -podlaha p.02 |  | 59.3
| 1np |  | 0
| 39,2+20,1 |  | 59.3
P02 | Súčet |  | 59.3
P03 | podlaha p.03 |  | 88.9
| 1np |  | 0
| 13,8+19,2+11,2+11,2+19,3+14,2 |  | 88.9
P03 | Súčet |  | 88.9
P04 | podlaha p.04 |  | 22.9
| 1np |  | 0
| 11,7+11,2 |  | 22.9
P04 | Súčet |  | 22.9
P05 | podlaha p.05 |  | 60
| 1np |  | 0
| 60 |  | 60
P05 | Súčet |  | 60
P06 | -podlaha p.06 |  | 64
| 1np |  | 0
| 64 |  | 64
P06 | Súčet |  | 64
P07 | podlaha p.07 |  | 85.8
| 1np |  | 0
| 85,8 |  | 85.8
P07 | Súčet |  | 85.8
P08 | podlaha p.08 |  | 47.5
| 1np |  | 0
| 47,5 |  | 47.5
P08 | Súčet |  | 47.5
P09 | podlaha p.09 |  | 5.3
| 1np |  | 0
| 5,3 |  | 5.3
P09 | Súčet |  | 5.3
P11 | podlaha P1.1 |  | 2072.91
| 1np |  | 0
| 35,7+33,7+33,9+15,7+21,7+69,6+3,1+3,4+15,1+12,1+4,5 |  | 248.5
| 1,6+14,3+56,9+57+46,3+15,2+27,1+20,3+65,2+21,5+22,1+45,9+43,8 |  | 437.2
| 291,2+5,6+6+6,9+36,1+58,4+58,4+149,2+4+57,4+89,8+154,2+154,2+57,1+41,3 |  | 1169.8
| 3,1+3,4+15,1+12+4,4+1,6+14,3+57,1+57,2+74,8+14,6 |  | 257.6
| -1,807*1,785-2,2*3,15*2-1,86*1,798-1,801*1,787-2,2*3,15*2-1,807*1,484 |  | -40.19
P11 | Súčet |  | 2072.91
Použitie figúry:
631310000g5 | Pomocný vykaz vymer . NEOCENOVAT !!! podlaha P1.1 | m2 | 2072.91
631316012-1 | Mazanina z betónu s polypropylénovými vláknami (m3) hr. 60-80 mm (v mieste porušeného podklad betónu doplniť kari rohož, resp. opraviť podkladový betón) | m3 | 174.578
632001011 | D+M Zhotovenie separačnej fólie v podlahových vrstvách z PE s presahom medzi pásmi min. 100mm + vytiahnutie na zvislé konštrukcie | m2 | 2229.61
711111001-11 | D+M penetračný náter pre asfaltové HI | m2 | 2229.61
711111011-1 | D+M hydroizolačná dvojzložková emulzia na báze asfaltu, súčiniteľ difúzie radónu min. 1,5 · 10-12 m2s-1 (spoje a rohy zosilniť technickou tkaninou) | m2 | 2229.61
776521250-1 | Lepenie povlakových podláh vinylových vč. soklíkov a líšt | m2 | 5028.673
776992125 | Vyspravenie podkladu nivelačnou stierkou hr. 3 mm vč. penetrácie podkladu | m2 | 2128.319
28413000090-1 | vinylová podlaha-homogénna, hr. 2 mm+lepidlo, tr. protišmykovosti: R9, záťaž 34/43, farba - viď PD interiér + sokel | m2 | 5670.104
P11_sch | podlaha P1.1 - schodiskove stupne |  | 55.409
| 1np |  | 0
| "141 |  | 0
| 1,807*1,785+1,807*0,15*7 |  | 5.123
| 2,2*8,1 |  | 17.82
| "142 |  | 0
| 1,86*1,798+1,86*0,15*7 |  | 5.297
| "166 |  | 0
| 1,801*1,787+1,801*0,15*7 |  | 5.109
| "167 |  | 0
| 2,2*8,1+1,807*1,484+0,15*1,484*7 |  | 22.06
P11_sch | Súčet |  | 55.409
Použitie figúry:
631310000g51 | Pomocný vykaz vymer . NEOCENOVAT !!! podlaha P1.1 - schodiskove stupne | m2 | 55.409
776992125 | Vyspravenie podkladu nivelačnou stierkou hr. 3 mm vč. penetrácie podkladu | m2 | 2128.319
28413000090-1 | vinylová podlaha-homogénna, hr. 2 mm+lepidlo, tr. protišmykovosti: R9, záťaž 34/43, farba - viď PD interiér + sokel | m2 | 5670.104
P110 | P1.10 – podlaha v krčku medzi telocvičňou a školou /hr.103mm/ |  | 39.9
| "SO 01 |  | 0
| 1np - krčok spojovací |  | 0
| 39,9 "M T1.01 |  | 39.9
P110 | Súčet |  | 39.9
Použitie figúry:
P1.10 | P1.10 – podlaha v krčku medzi telocvičňou a školou /hr.103mm/ | m2 | 39.9
776521250-1 | Lepenie povlakových podláh vinylových vč. soklíkov a líšt | m2 | 5028.673
776992127-2 | Vyspravenie podkladu nivelačnou stierkou hr. 15 mm vč. penetrácie | m2 | 39.9
28413000090-1 | vinylová podlaha-homogénna, hr. 2 mm+lepidlo, tr. protišmykovosti: R9, záťaž 34/43, farba - viď PD interiér + sokel | m2 | 5670.104
P111 | podlaha P1.11 |  | 10.5
| 1np |  | 0
| 5+5,5 |  | 10.5
P111 | Súčet |  | 10.5
Použitie figúry:
631310000g4 | Pomocný vykaz vymer . NEOCENOVAT !!! podlaha P1.11 | m2 | 10.5
711111001-1 | D+M univerzálny vodou riediteľný penetračný náter | m2 | 364.25
711462301-01 | D+M hydroizolačný náter, bezškárový flexibilný jednozložkový, určený pre vlhkosťou namáhané povrchy pod keramický obklad (vč. vyspravenia kútov) | m2 | 473.438
771575109 | Montáž podláh z dlaždíc keramických do tmelu vrátane všetkých potrebných profilov a špárovania | m2 | 268.4
59764090002 | keramická dlažba spekaná, neglazovaná, 100x100mm far. RAL 9010, spárovacia hmota RAL 9005 (trieda protišmyk. R10+) | m2 | 10.71
P12 | podlaha P1.2 |  | 131.8
| 1np |  | 0
| 6,1+25+15,5+14,4+15,1+13,7+13,9+14,7+13,4 |  | 131.8
P12 | Súčet |  | 131.8
Použitie figúry:
631310000g3 | Pomocný vykaz vymer . NEOCENOVAT !!! podlaha P1.2 | m2 | 131.8
776521250-1 | Lepenie povlakových podláh vinylových vč. soklíkov a líšt | m2 | 5028.673
776992127-1 | Vyspravenie podkladu nivelačnou stierkou hr. 5 mm vč. penetrácie | m2 | 2971.902
28413000090-1 | vinylová podlaha-homogénna, hr. 2 mm+lepidlo, tr. protišmykovosti: R9, záťaž 34/43, farba - viď PD interiér + sokel | m2 | 5670.104
P13 | podlaha P1.3 |  | 101.2
| 1np |  | 0
| 9+6,5+4,7+2,5+4,6+5,1+7,2+1,1+12,2+13,7+14,2+1,7+9,2+9,5 |  | 101.2
P13 | Súčet |  | 101.2
Použitie figúry:
631310000g7 | Pomocný vykaz vymer . NEOCENOVAT !!! podlaha P1.3 | m2 | 101.2
631316012-1 | Mazanina z betónu s polypropylénovými vláknami (m3) hr. 60-80 mm (v mieste porušeného podklad betónu doplniť kari rohož, resp. opraviť podkladový betón) | m3 | 174.578
711111001-1 | D+M univerzálny vodou riediteľný penetračný náter | m2 | 364.25
711462301-01 | D+M hydroizolačný náter, bezškárový flexibilný jednozložkový, určený pre vlhkosťou namáhané povrchy pod keramický obklad (vč. vyspravenia kútov) | m2 | 473.438
771575109 | Montáž podláh z dlaždíc keramických do tmelu vrátane všetkých potrebných profilov a špárovania | m2 | 268.4
59764090001 | keramická dlažba spekaná, neglazovaná, 200x200mm far. RAL 9007, spárovacia hmota RAL 9010 (trieda protišmyk. R11+) | m2 | 263.058
P14 | ! podlaha P1.4 |  | 156.7
| 1np |  | 0
| 37,3+16,4+10,3+10,2+13,5+55,7+9,1+4,2 |  | 156.7
P14 | Súčet |  | 156.7
Použitie figúry:
631310000g6 | Pomocný vykaz vymer . NEOCENOVAT !!! podlaha P1.4 | m2 | 156.7
631316012-1 | Mazanina z betónu s polypropylénovými vláknami (m3) hr. 60-80 mm (v mieste porušeného podklad betónu doplniť kari rohož, resp. opraviť podkladový betón) | m3 | 174.578
632001011 | D+M Zhotovenie separačnej fólie v podlahových vrstvách z PE s presahom medzi pásmi min. 100mm + vytiahnutie na zvislé konštrukcie | m2 | 2229.61
711111001-1 | D+M univerzálny vodou riediteľný penetračný náter | m2 | 364.25
711111001-11 | D+M penetračný náter pre asfaltové HI | m2 | 2229.61
711111011-1 | D+M hydroizolačná dvojzložková emulzia na báze asfaltu, súčiniteľ difúzie radónu min. 1,5 · 10-12 m2s-1 (spoje a rohy zosilniť technickou tkaninou) | m2 | 2229.61
711462301-01 | D+M hydroizolačný náter, bezškárový flexibilný jednozložkový, určený pre vlhkosťou namáhané povrchy pod keramický obklad (vč. vyspravenia kútov) | m2 | 473.438
771575109 | Montáž podláh z dlaždíc keramických do tmelu vrátane všetkých potrebných profilov a špárovania | m2 | 268.4
59764090001 | keramická dlažba spekaná, neglazovaná, 200x200mm far. RAL 9007, spárovacia hmota RAL 9010 (trieda protišmyk. R11+) | m2 | 263.058
P16 | podlaha P1.6 |  | 2760.063
| 2np |  | 0
| 2355,9-18,4 |  | 2337.5
| -1,789*1,785-2*3,15*2-1,8*1,785-1,79*1,726-2*3,15*2-1,822*1,834 |  | -38.037
| 3np |  | 0
| 484,6-24,0 |  | 460.6
P16 | Súčet |  | 2760.063
Použitie figúry:
631310000g8 | Pomocný vykaz vymer . NEOCENOVAT !!! podlaha P1.6 | m2 | 2760.063
776521250-1 | Lepenie povlakových podláh vinylových vč. soklíkov a líšt | m2 | 5028.673
776992127-1 | Vyspravenie podkladu nivelačnou stierkou hr. 5 mm vč. penetrácie | m2 | 2971.902
28413000090-1 | vinylová podlaha-homogénna, hr. 2 mm+lepidlo, tr. protišmykovosti: R9, záťaž 34/43, farba - viď PD interiér + sokel | m2 | 5670.104
P16_sch | podlaha P1.6 -schodiskove stupne |  | 56.039
| 2np |  | 0
| "215 |  | 0
| 1,789*1,785+0,15*1,789*7 |  | 5.072
| 2,2*8,1 |  | 17.82
| "228 |  | 0
| 1,8*1,785+1,8*0,15*7 |  | 5.103
| "244 |  | 0
| 1,79*1,726+1,79*0,15*7 |  | 4.969
| 2,2*8,1 |  | 17.82
| 1,822*1,834+1,822*0,15*7 |  | 5.255
P16_sch | Súčet |  | 56.039
Použitie figúry:
631310000g9 | Pomocný vykaz vymer . NEOCENOVAT !!! podlaha P1.6 -schodiskove stupne | m2 | 56.039
776992127-1 | Vyspravenie podkladu nivelačnou stierkou hr. 5 mm vč. penetrácie | m2 | 2971.902
28413000090-1 | vinylová podlaha-homogénna, hr. 2 mm+lepidlo, tr. protišmykovosti: R9, záťaž 34/43, farba - viď PD interiér + sokel | m2 | 5670.104
P17 | podlaha P1.7 |  | 157.49
| 1pp |  | 0
| "-101,-102,-103 |  | 0
| 73,83+77,12+1,19 |  | 152.14
| pod schodami |  | 0
| 5,35 |  | 5.35
P17 | Súčet |  | 157.49
Použitie figúry:
631310000g2 | Pomocný vykaz vymer . NEOCENOVAT !!! podlaha P1.7 | m2 | 157.49
632452213-1 | Cementový poter, hr. 20 mm vč. penetrácie podkladu vrátane spádovania a dilatovania | m2 | 157.49
777610010 | Epoxidový náter, 2-komponentná farebná epoxidová živica RAL 7040, min. odolnosť proti oderu ~25 mg, min. pevnosť v tlaku ~53 N/mm2, min. pevnosť v ohybe ~20 N/mm2, súčasťou položky je aj príslušná bezfarebná epoxidová penetrácia | m2 | 168.19
P17_sch | podlaha P1.7 - schodisko |  | 10.7
| 1pp |  | 0
| 7,48+1,15*(2,8)"schodisko |  | 10.7
P17_sch | Súčet |  | 10.7
Použitie figúry:
631310000g2a | Pomocný vykaz vymer . NEOCENOVAT !!! podlaha P1.7 - schodisko | m2 | 10.7
777610010 | Epoxidový náter, 2-komponentná farebná epoxidová živica RAL 7040, min. odolnosť proti oderu ~25 mg, min. pevnosť v tlaku ~53 N/mm2, min. pevnosť v ohybe ~20 N/mm2, súčasťou položky je aj príslušná bezfarebná epoxidová penetrácia | m2 | 168.19
P18 | podlaha P1.8 |  | 18.4
| 2np |  | 0
| 18,4 |  | 18.4
P18 | Súčet |  | 18.4
Použitie figúry:
631310000g91 | Pomocný vykaz vymer . NEOCENOVAT !!! podlaha P1.8 | m2 | 18.4
632200040 | Montáž dlažby kladená na sucho na rektifikačné terče výšky 30-170 mm na plochých strechách, terče podložiť štvorcami pružného membránu (napr. HI) | m2 | 18.4
712311101-01 | D+M povlakovej krytiny striech plochých do 10° za studena náterom penetračným | m2 | 3129.414
712341559 | Zhotovenie povlak. krytiny striech plochých do 10° pásmi pritav. NAIP na celej ploche, oxidované pásy | m2 | 2655.325
712370070-01 | Zhotovenie povlakovej krytiny striech plochých do 10° mPVC fóliou upevnenou prikotvením so zvarením spoju (vrátane všetkých potrebných prvkov HI systému, systémovej úpravy prestupov a detailov) | m2 | 3218.607
712990040 | Položenie geotextílie vodorovne alebo zvislo na strechy ploché do 10° | m2 | 3337.971
713142160 | Montáž tepelnej izolácie striech plochých do 10° spádovými doskami z polystyrénu v jednej vrstve | m2 | 2728.956
713142250 | Montáž tepelnej izolácie striech plochých do 10° polystyrénom, dvojvrstvová kladenými voľne | m2 | 2653.853
283720009800 | Doska EPS 200S hr. 60 mm, na zateplenie podláh a strešných terás | m2 | 37.536
283760007600-1 | Spádová doska zo sivého EPS 200S pre vyspádovanie plochých striech, hr. 20-160 mm | m2 | 18.768
592460021800-1 | mrazuvzdorná keramická dlažba voľne položená do terčov, 200x200mm, protišmykovosť R11+ | m2 | 18.768
628310001200 | Asfaltovaný hydroizolačný pás na hliníkovej fólii kombinovanej so sklenenou rohožou, krycia vrstva z oxidovaného asfaltu s plnivom, hrúbka min 4mm ±0.2, hmotnosť 4.75kg/m2, max. priepustnosť vodnej pary 7,26.10-13kg/(m2.s.Pa) | m2 | 3600.52
693110001200 | Geotextília netkaná polypropylénová 300g/m2 | m2 | 3611.883
P19 | podlaha P1.9 |  | 24
| 3np |  | 0
| "311 |  | 0
| 24,0 |  | 24
P19 | Súčet |  | 24
Použitie figúry:
631310000g92 | Pomocný vykaz vymer . NEOCENOVAT !!! podlaha P1.9 | m2 | 24
776521250-1 | Lepenie povlakových podláh vinylových vč. soklíkov a líšt | m2 | 5028.673
776992127-1 | Vyspravenie podkladu nivelačnou stierkou hr. 5 mm vč. penetrácie | m2 | 2971.902
28413000090-1 | vinylová podlaha-homogénna, hr. 2 mm+lepidlo, tr. protišmykovosti: R9, záťaž 34/43, farba - viď PD interiér + sokel | m2 | 5670.104
P22 | Cementový poter, hr. 50 mm - nová výplň schodisk. stupňov a medzipodesty (oceľ. vanička) |  | 71.28
| "SO 01 |  | 0
| "ozn. N16 |  | 0
| 2,2*8,10*2*2 |  | 71.28
P22 | Súčet |  | 71.28
Použitie figúry:
632452219-1 | Cementový poter, hr. 50 mm - nová výplň schodisk. stupňov a medzipodesty (oceľ. vanička) | m2 | 71.28
777610010-2 | Epoxidový náter na schodiskové stupne, 2-komponentná farebná epoxidová živica RAL 7040, min. odolnosť proti oderu ~25 mg, min. pevnosť v tlaku ~53 N/mm2, min. pevnosť v ohybe ~20 N/mm2, súčasťou položky je aj príslušná bezfarebná epoxidová penetrácia | m2 | 71.28
Pe1 | Podlahy exteriérové - búranie - Pe1 |  | 117.068
| 117,068 |  | 117.068
Pe1 | Medzisúčet |  | 117.068
Použitie figúry:
01.1.Pex | Podlahy exteriérové - búranie | m2 | 1079.252
113107131 | Odstránenie krytu v ploche do 200 m2 z betónu prostého, hr. vrstvy do 150 mm, -0,22500t | m2 | 318.478
113307121 | Odstránenie podkladu v ploche do 200 m2 z kameniva hrubého drveného, hr. do 100 mm, -0,13000t | m2 | 393.518
Pe2 | Podlahy exteriérové - búranie - Pe2 |  | 201.41
| 201,41 |  | 201.41
Pe2 | Medzisúčet |  | 201.41
Použitie figúry:
01.1.Pex | Podlahy exteriérové - búranie | m2 | 1079.252
113107131 | Odstránenie krytu v ploche do 200 m2 z betónu prostého, hr. vrstvy do 150 mm, -0,22500t | m2 | 318.478
113307121 | Odstránenie podkladu v ploche do 200 m2 z kameniva hrubého drveného, hr. do 100 mm, -0,13000t | m2 | 393.518
Pe3 | Podlahy exteriérové - búranie - Pe3 |  | 75.04
| 75,04 |  | 75.04
Pe3 | Medzisúčet |  | 75.04
Použitie figúry:
01.1.Pex | Podlahy exteriérové - búranie | m2 | 1079.252
113106121 | Rozoberanie dlažby, z betónových alebo kamenin. dlaždíc, dosiek alebo tvaroviek, -0,13800t | m2 | 75.04
113307121 | Odstránenie podkladu v ploche do 200 m2 z kameniva hrubého drveného, hr. do 100 mm, -0,13000t | m2 | 393.518
Pe4 | Podlahy exteriérové - búranie - Pe4 |  | 394.921
| 394,921 |  | 394.921
Pe4 | Medzisúčet |  | 394.921
Použitie figúry:
01.1.Pex | Podlahy exteriérové - búranie | m2 | 1079.252
113107231 | Odstránenie krytu v ploche nad 200 m2 z betónu prostého, hr. vrstvy do 150 mm, -0,22500t | m2 | 394.921
113307221 | Odstránenie podkladu v ploche nad 200 m2 z kameniva hrubého drveného, hr. do 100 mm, -0,13000t | m2 | 394.921
Pe5 | Podlahy exteriérové - búranie - Pe5 |  | 269.803
| 269,803 |  | 269.803
Pe5 | Medzisúčet |  | 269.803
Použitie figúry:
01.1.Pex | Podlahy exteriérové - búranie | m2 | 1079.252
113107232 | Odstránenie krytu v ploche nad 200 m2 z betónu prostého, hr. vrstvy 150 do 300 mm, -0,50000t | m2 | 269.803
113107242 | Odstránenie krytu asfaltového v ploche nad 200 m2, hr. nad 50 do 100 mm, -0,18100t | m2 | 269.803
113307243-1 | Odstránenie podkladu z asfaltom obaľovaného štrkopiesku v ploche nad 200 m2, hr.nad 100 do 150 mm | m2 | 269.803
Pe6 | Podlahy exteriérové - búranie - Pe6 |  | 21.01
| 21,01 |  | 21.01
Pe6 | Medzisúčet |  | 21.01
Použitie figúry:
01.1.Pex | Podlahy exteriérové - búranie | m2 | 1079.252
113107132 | Odstránenie krytu v ploche do 200 m2 z betónu prostého, hr. vrstvy 150 do 300 mm, -0,50000t | m2 | 21.01
113107142 | Odstránenie krytu asfaltového v ploche do 200 m2, hr. nad 50 do 100 mm, -0,18100t | m2 | 21.01
113107143-1 | Odstránenie krytu z asfaltom obaľovaného štrkopiesku v ploche do 200 m2, hr. nad 100 do 150 mm | m2 | 21.01
PKS1 | Podporná konštrukcia stropov výšky do 4 m pre zaťaženie do 5 kPa zhotovenie |  | 62.534
| "č.v. S-04 |  | 0
| 7,05*8,87 |  | 62.534
PKS1 | Medzisúčet |  | 62.534
Použitie figúry:
411354171 | Podporná konštrukcia stropov výšky do 4 m pre zaťaženie do 5 kPa zhotovenie | m2 | 62.534
411354172 | Podporná konštrukcia stropov výšky do 4 m pre zaťaženie do 5 kPa odstránenie | m2 | 62.534
SDK10b | SDK10b SDK podhľad závesná dvojvrstvová kca |  | 947.632
| "SO 01 |  | 0
| 947,632 |  | 947.632
SDK10b | Súčet |  | 947.632
SKL1 | Potiahnutie vonkajších stien sklotextílnou mriežkou s celoplošným prilepením ostenie KZS |  | 176.44
| "KZS ostenie hr. 180 mm |  | 0
| "SO 01 |  | 0
| "SZ pohľad |  | 0
| (70,9+1,94*2)*0,18 |  | 13.46
| (6,5+2,79*2)*0,18 |  | 2.174
| (28,04+1,94*2)*0,18 |  | 5.746
| (6,6+3,56*2)*0,18 |  | 2.47
| (13,72+2,525*2)*0,18 |  | 3.379
| (3,04+3,56*2)*0,18 |  | 1.829
| (9,815+1,94*2)*0,18 |  | 2.465
| (5,22+1,05*2)*0,18 |  | 1.318
| (5,095+1,92*2)*0,18 |  | 1.608
| (27,586+1,94*2)*0,18*2 |  | 11.328
| (7,15+4,88*2)*0,18 |  | 3.044
| (13,29+1,94*2)*0,18 |  | 3.091
| (6,04+1,94*2)*0,18 |  | 1.786
| (13,27+1,94*2)*0,18 |  | 3.087
| "SV pohľad |  | 0
| (22,07+1,74*2)*0,18 |  | 4.599
| (19,175+1,74*2)*0,18 |  | 4.078
| (1,8+2,63*2)*0,18 |  | 1.271
| (2,515+1,74*2)*0,18 |  | 1.079
| (1,1+2,15*2)*0,18 |  | 0.972
| "JV pohľad |  | 0
| (99,94+1,94*2)*0,18 |  | 18.688
| (27,94+1,94*2)*0,18*3 |  | 17.183
| (0,94+0,88*2)*0,18 |  | 0.486
| (6,81+2,95*2)*0,18 |  | 2.288
| (6,34+2,95*2)*0,18 |  | 2.203
| (5,22+1,94*2)*0,18 |  | 1.638
| (5,05+2*2)*0,18 |  | 1.629
| (7,15+4,88*2)*0,18 |  | 3.044
| (20,44+1,94*2)*0,18 |  | 4.378
| (13,64+1,94*2)*0,18 |  | 3.154
| "JZ pohľad |  | 0
| (1,08+2,12*2)*0,18 |  | 0.958
| (0,96+2,12*2)*0,18 |  | 0.936
| (22,111+1,74*2)*0,18*2 |  | 9.213
| (1,15+2,12*2)*0,18 |  | 0.97
| (1,06+2,12*2)*0,18 |  | 0.954
| átrium |  | 0
| JV pohľad |  | 0
| (20,05+1,94*2)*0,18*2 "otvor |  | 8.615
| JZ pohľad |  | 0
| (22,07+1,74*2)*0,18 |  | 4.599
| (22,07+1,74*2)*0,18 |  | 4.599
| SZ |  | 0
| (17,71+1,94*2)*0,18*2 "otvor |  | 7.772
| SV |  | 0
| (20,08+1,74*2)*0,18 |  | 4.241
| (17,48+1,74*2)*0,18 |  | 3.773
| (17,78+1,74*2)*0,18 |  | 3.827
| (2,6+1,68*2)*0,18 |  | 1.073
| (2,79+2,59*2)*0,18 |  | 1.435
SKL1 | Súčet |  | 176.44
Použitie figúry:
622481119 | Potiahnutie vonkajších stien sklotextílnou mriežkou s celoplošným prilepením | m2 | 176.44
622464231 | Vonkajšia omietka stien tenkovrstvová silikónová, škrabaná, hr. 1,5 mm (finálnu omietku v styku s terénom/chodníkom ošetriť HI náterom podľa odporúčania fasádneho systému) | m2 | 2476.795
SOK1 | Montáž soklíkov z obkladačiek do tmelu |  | 0
TI1_S01 | Montáž tepelnej izolácie striech plochých do 10° polystyrénom, jednovrstvová kladenými voľne |  | 0
TI1_S02 | Montáž tepelnej izolácie striech plochých do 10° polystyrénom, dvojvrstvová kladenými voľne |  | 0
TI1_S11 | Montáž tepelnej izolácie striech plochých do 10° polystyrénom, dvojvrstvová kladenými voľne |  | 1815.197
| "SO01 škola |  | 0
| "skladba S1.1 |  | 0
| 303,182+223,5+225,35 "os 1-11/A-C, acad |  | 752.032
| 531,265+226,9+305,0 "os 1-15/I-K, acad |  | 1063.165
TI1_S11 | Medzisúčet |  | 1815.197
Použitie figúry:
713142250 | Montáž tepelnej izolácie striech plochých do 10° polystyrénom, dvojvrstvová kladenými voľne | m2 | 2653.853
713142160 | Montáž tepelnej izolácie striech plochých do 10° spádovými doskami z polystyrénu v jednej vrstve | m2 | 2728.956
283720007800 | Doska EPS 100S hr. 60 mm, na zateplenie podláh a plochých striech | m2 | 5376.324
283760007400-3 | Spádová doska z EPS 100S pre vyspádovanie plochých striech 20-235 mm | m2 | 1851.501
TI1_S12 | Montáž tepelnej izolácie striech plochých do 10° polystyrénom, dvojvrstvová kladenými voľne |  | 503.623
| "skladba S1.2 |  | 0
| 503,623 "acad, vodorovne |  | 503.623
TI1_S12 | Medzisúčet |  | 503.623
Použitie figúry:
713142250 | Montáž tepelnej izolácie striech plochých do 10° polystyrénom, dvojvrstvová kladenými voľne | m2 | 2653.853
713142160 | Montáž tepelnej izolácie striech plochých do 10° spádovými doskami z polystyrénu v jednej vrstve | m2 | 2728.956
283720007800 | Doska EPS 100S hr. 60 mm, na zateplenie podláh a plochých striech | m2 | 5376.324
283760007400-4 | Spádová doska z EPS 100S pre vyspádovanie plochých striech 20-260 mm | m2 | 513.695
TI1_S13 | Montáž tepelnej izolácie striech plochých do 10° polystyrénom, dvojvrstvová kladenými voľne |  | 152.177
| "skladba S1.3 |  | 0
| 152,177 "acad, vodorovne |  | 152.177
TI1_S13 | Medzisúčet |  | 152.177
Použitie figúry:
713142250 | Montáž tepelnej izolácie striech plochých do 10° polystyrénom, dvojvrstvová kladenými voľne | m2 | 2653.853
713142160 | Montáž tepelnej izolácie striech plochých do 10° spádovými doskami z polystyrénu v jednej vrstve | m2 | 2728.956
283720007800 | Doska EPS 100S hr. 60 mm, na zateplenie podláh a plochých striech | m2 | 5376.324
283760007400-5 | Spádová doska z EPS 100S pre vyspádovanie plochých striech 20-150 mm | m2 | 322.966
TI1_S14 | Montáž tepelnej izolácie striech plochých do 10° polystyrénom, dvojvrstvová kladenými voľn |  | 164.456
| "skladba S1.4 |  | 0
| 164,456 "acad,vodorovne |  | 164.456
TI1_S14 | Medzisúčet |  | 164.456
Použitie figúry:
713142250 | Montáž tepelnej izolácie striech plochých do 10° polystyrénom, dvojvrstvová kladenými voľne | m2 | 2653.853
713142160 | Montáž tepelnej izolácie striech plochých do 10° spádovými doskami z polystyrénu v jednej vrstve | m2 | 2728.956
283720007800 | Doska EPS 100S hr. 60 mm, na zateplenie podláh a plochých striech | m2 | 5376.324
283760007400-5 | Spádová doska z EPS 100S pre vyspádovanie plochých striech 20-150 mm | m2 | 322.966
TI11_ste04 | Montáž tepelnej izolácie stien polystyrénom, celoplošným prilepením |  | 152.31
TI11_ste05 | Montáž tepelnej izolácie stien polystyrénom, celoplošným prilepením |  | 46.523
TI11_ste115 | Montáž tepelnej izolácie stien polystyrénom, celoplošným prilepením |  | 341.531
| "SO 01 - škola |  | 0
| "Ste1.15 - XPS hr. 60 mm |  | 0
| "S1.1 |  | 0
| "zvislo os 1-11/A-C |  | 0
| (0,65-0,12)*(78,865-10,45) "acad |  | 36.26
| (0,85-0,12)*10,45 |  | 7.629
| (0,67-0,12)*64,242 "acad |  | 35.333
| (0,65-0,12)*64,01 "acad |  | 33.925
| -(0,65-0,12)*(7,405+0,225*2+14,675) "hr. XPS 180 mm |  | -11.941
| "zvislo os 1-15/I-K |  | 0
| (1,2-0,12)*(10,535+0,06*2) |  | 11.507
| (0,65-0,12)*(123,5-10,535) "acad |  | 59.871
| (0,65-0,12)*64,24 "acad |  | 34.047
| (1,2-0,12)*(10,535+0,06*2) |  | 11.507
| (0,65-0,12)*(78,7-10,525) "acad |  | 36.133
| -(0,65-0,12)*(8,57+5,005+8,62+7,56) "hr. XPS 180 mm |  | -15.77
| "S1.2 |  | 0
| (0,89-0,12)*(20,595+0,225*2+0,06*2)*2 |  | 32.594
| (0,65-0,12)*(0,06*2+12,125+12,14)*2 |  | 25.848
| "skladba S1.3 |  | 0
| (0,71-0,12)*(60,705-(6,13+0,06*2)) "acad, zvislo |  | 32.128
| "skladba S1.4 |  | 0
| (0,65-0,12)*23,51 "zvislo |  | 12.46
TI11_ste115 | Medzisúčet |  | 341.531
TI11_ste116 | Montáž tepelnej izolácie stien polystyrénom, celoplošným prilepením |  | 60.658
| "Ste1.16 - XPS hr. 180 mm |  | 0
| "S1.1 |  | 0
| (0,65-0,12)*(7,405+0,225*2+14,675) |  | 11.941
| (0,65-0,12)*(8,57+5,005+8,62+0,225*2+7,56) |  | 16.009
| "skladba S1.3 |  | 0
| (0,71-0,12)*(6,13+0,06*2) "acad, zvislo |  | 3.688
| "skladba S1.4 |  | 0
| (0,65-0,12)*(61,556-23,51) "acad, zvislo |  | 20.164
| "skladba S1.5 |  | 0
| 3,845*0,44*2 "zvislo |  | 3.384
| "skladba S1.6 |  | 0
| 6,84*0,4*2 |  | 5.472
TI11_ste116 | Medzisúčet |  | 60.658
TI2_S16 | Montáž tepelnej izolácie stropov rovných minerálnou vlnou, spodkom s úpravou viazacím drôtom |  | 75.103
| "skladba S1.6 |  | 0
| 6,84*(0,7+4,61+0,18)*2 |  | 75.103
TI2_S16 | Medzisúčet |  | 75.103
Použitie figúry:
713111121 | Montáž tepelnej izolácie stropov rovných minerálnou vlnou, spodkom s úpravou viazacím drôtom | m2 | 75.103
713142160 | Montáž tepelnej izolácie striech plochých do 10° spádovými doskami z polystyrénu v jednej vrstve | m2 | 2728.956
283760007400-6 | Spádová doska z EPS 100S pre vyspádovanie plochých striech 60-190 mm | m2 | 76.605
631650000200 | Tepelná izolácia hr. 100 mm na báze sklenenej vlny určená do šikmých striech a stropov | m2 | 75.103
TI31 | Montáž tepelnej izolácie na atiku z XPS prikotvením |  | 173.598
| "S1.1 - hore |  | 0
| 0,31*12,495 |  | 3.873
| (0,34+0,27+0,26+0,245)/4*(73,085-(0,31+0,18+0,04)) |  | 20.225
| 0,25*(10,225+0,06*2) |  | 2.586
| 0,565*(7,705) |  | 4.353
| 0,32*(21,455) |  | 6.866
| 0,325*(21,895) |  | 7.116
| 0,315*10,345 |  | 3.259
| 0,29*10,605 |  | 3.075
| "S1.1 - dole |  | 0
| 0,305*(12,34) |  | 3.764
| 0,31*(12,46) |  | 3.863
| 0,285*(0,45+14,005+0,62+6,64+0,18) |  | 6.24
| 0,285*(0,18+2,305+18,855) |  | 6.082
| (0,385+0,29)/2*(28,615+0,06*2) |  | 9.698
| 0,255*(102,275-(0,55+0,54)) |  | 25.802
| 0,27*((10,54+0,06*2)+(10,1+0,18+0,06)) |  | 5.67
| "S1.2 |  | 0
| 0,3*(20,595+0,83+0,895+0,25*2) "+12,445 |  | 6.846
| (0,3+0,335)/2*(20,595+0,81+0,708+0,25*2) "+12,445 |  | 7.18
| 0,19*5,005 "+7,14 |  | 0.951
| 0,35*(23,825+0,225+0,27)*2 |  | 17.024
| "S1.3 |  | 0
| (0,38+0,4)/2*(23,81+0,18+0,06)*2 |  | 18.759
| 0,415*(6,225+0,415+0,4) |  | 2.922
| 0,575*0,465+0,6*0,425 |  | 0.522
| "S1.4 |  | 0
| 0,29*(23,51+0,18*2) |  | 6.922
TI31 | Súčet |  | 173.598
Použitie figúry:
713144090 | Montáž tepelnej izolácie na atiku z XPS prikotvením | m2 | 173.598
283750000900 | Doska XPS hr. 80 mm v spáde | m2 | 177.07
V1 | Výkop jamy a ryhy v obmedzenom priestore horn. tr.3 ručne |  | 4.976
V1_1 | Výkop jamy a ryhy v obmedzenom priestore horn. tr.3 ručne |  | 2.986
| "ozn. B11 |  | 0
| "SO 01 |  | 0
| "os L-N |  | 0
| (3,26+4,142)*(0,465-0,25) "acad |  | 1.591
| (0,56+0,3+0,59)*0,325*(0,465-0,25) |  | 0.101
| 4,461*(0,435-0,25) "acad |  | 0.825
| (0,535+1,158+0,486)*(0,3-0,25) "acad |  | 0.109
| (0,302+0,443+0,5+0,403)*(0,28-0,25) "acad |  | 0.049
| 1,635*(0,39-0,25) "acad |  | 0.229
| "os N-T |  | 0
| 0,37*(0,3-0,25) "acad |  | 0.019
| "os T-V |  | 0
| 0,634*(0,35-0,25) "acad |  | 0.063
V1_1 | Súčet |  | 2.986
Použitie figúry:
130201001 | Výkop jamy a ryhy v obmedzenom priestore horn. tr.3 ručne | m3 | 2.986
162501122.S | Vodorovné premiestnenie výkopku po spevnenej ceste z horniny tr.1-4, nad 100 do 1000 m3 na vzdialenosť do 3000 m | m3 | 295.183
162501123.S | Vodorovné premiestnenie výkopku po spevnenej ceste z horniny tr.1-4, nad 100 do 1000 m3, príplatok k cene za každých ďalšich a začatých 1000 m | m3 | 3542.196
171201201 | Uloženie sypaniny na skládky do 100 m3 | m3 | 295.183
171209002.S | Poplatok za skladovanie - zemina a kamenivo (17 05) ostatné | t | 560.847
174101102 | Zásyp sypaninou v uzavretých priestoroch s urovnaním povrchu zásypu | m3 | 2.687
V1_2 | Výkop jamy a ryhy v obmedzenom priestore horn. tr.3 ručne |  | 7.962
V2 | Výkop ryhy do šírky 600 mm v horn.3 do 100 m3 |  | 39.507
| "č.v. S-05 - terasa |  | 0
| "(1,1+1,07+1,05+1,035+1,1)/5 1,071 priem. v. ryhy |  | 0
| 0,5*1,071*(5,99+6,0*4) |  | 16.06
| 0,6*0,6*1,071 |  | 0.386
| "č.v. S-06, 1,7 na rozšírený výkop |  | 0
| "schodisko 1, |  | 0
| 0,6*0,6*(1,8-0,13)*2*1,7 |  | 2.044
| 0,6*0,6*1,0*2*1,7 |  | 1.224
| 0,6*0,6*(1,855-0,355)*2*1,7 |  | 1.836
| 0,6*0,6*(1,89-0,39)*2*1,7 |  | 1.836
| "schodisko 2 |  | 0
| 0,6*0,6*(1,8-0,13)*4*1,7 |  | 4.088
| 0,6*0,6*(1,855-0,355)*2*1,7 |  | 1.836
| 0,6*0,6*(1,89-0,39)*2*1,7 |  | 1.836
| "schodisko 3 |  | 0
| 0,6*0,6*1,5*3*1,7 |  | 2.754
| 0,6*1,665*1,5*1,7 |  | 2.547
| 0,6*2,0*1,5*1,7 |  | 3.06
V2 | Súčet |  | 39.507
Použitie figúry:
132201101.S | Výkop ryhy do šírky 600 mm v horn.3 do 100 m3 | m3 | 39.507
132201109.S | Príplatok k cene za lepivosť pri hĺbení rýh šírky do 600 mm zapažených i nezapažených s urovnaním dna v hornine 3 | m3 | 19.754
162501122.S | Vodorovné premiestnenie výkopku po spevnenej ceste z horniny tr.1-4, nad 100 do 1000 m3 na vzdialenosť do 3000 m | m3 | 295.183
162501123.S | Vodorovné premiestnenie výkopku po spevnenej ceste z horniny tr.1-4, nad 100 do 1000 m3, príplatok k cene za každých ďalšich a začatých 1000 m | m3 | 3542.196
171201201 | Uloženie sypaniny na skládky do 100 m3 | m3 | 295.183
171209002.S | Poplatok za skladovanie - zemina a kamenivo (17 05) ostatné | t | 560.847
V3 | Výkop nezapaženej jamy v hornine 3, nad 100 do 1000 m3 |  | 715.608
| "B01 - demolácia krídla školy |  | 0
| (36,355*11,59*1,4)*0,4 |  | 235.958
| 152,591 "výkop svetlíky |  | 152.591
| 25,527*1,2 "drobná architektúra |  | 30.632
| 233,425 "odkop pre zateplenie sokla |  | 233.425
| 14,772 "vstupné schody |  | 14.772
| 10,28 "výťah |  | 10.28
| 37,95 "výkop pre lomunikáciu do miestn. OST |  | 37.95
V3 | Súčet |  | 715.608
Použitie figúry:
131201102 | Výkop nezapaženej jamy v hornine 3, nad 100 do 1000 m3 | m3 | 715.608
131201109 | Hĺbenie nezapažených jám a zárezov. Príplatok za lepivosť horniny 3 | m3 | 357.804
162501122.S | Vodorovné premiestnenie výkopku po spevnenej ceste z horniny tr.1-4, nad 100 do 1000 m3 na vzdialenosť do 3000 m | m3 | 295.183
162501123.S | Vodorovné premiestnenie výkopku po spevnenej ceste z horniny tr.1-4, nad 100 do 1000 m3, príplatok k cene za každých ďalšich a začatých 1000 m | m3 | 3542.196
171201201 | Uloženie sypaniny na skládky do 100 m3 | m3 | 295.183
171209002.S | Poplatok za skladovanie - zemina a kamenivo (17 05) ostatné | t | 560.847
V4 | Výkop ryhy šírky 600-2000mm horn.3 do 100m3 |  | 5.057
| "č.v. S-05 |  | 0
| "(1,1+1,07+1,05+1,035+1,1)/5 1,071 priem. v. ryhy |  | 0
| 1,0*0,8*1,071 |  | 0.857
| "č.v. S-06 |  | 0
| "schodisko 3 |  | 0
| 1,0*1,6*1,5 |  | 2.4
| 1,8 "terénne žľaby (vysypanie štrkom) |  | 1.8
V4 | Súčet |  | 5.057
Použitie figúry:
132201201 | Výkop ryhy šírky 600-2000mm horn.3 do 100m3 | m3 | 5.057
132201209 | Príplatok k cenám za lepivosť pri hĺbení rýh š. nad 600 do 2 000 mm zapaž. i nezapažených, s urovnaním dna v hornine 3 | m3 | 2.529
162501122.S | Vodorovné premiestnenie výkopku po spevnenej ceste z horniny tr.1-4, nad 100 do 1000 m3 na vzdialenosť do 3000 m | m3 | 295.183
162501123.S | Vodorovné premiestnenie výkopku po spevnenej ceste z horniny tr.1-4, nad 100 do 1000 m3, príplatok k cene za každých ďalšich a začatých 1000 m | m3 | 3542.196
171201201 | Uloženie sypaniny na skládky do 100 m3 | m3 | 295.183
171209002.S | Poplatok za skladovanie - zemina a kamenivo (17 05) ostatné | t | 560.847
ZAS1 | Zásyp sypaninou v uzavretých priestoroch s urovnaním povrchu zásypu - excel projektant |  | 0
ZAS2 | Zásyp sypaninou so zhutnením jám, šachiet, rýh, zárezov alebo okolo objektov - zemina |  | 402.093
| "B01 - demolácia krídla školy |  | 0
| (36,355*11,59*1,4)*0,4 |  | 235.958
| 244,9*0,15 "zásyp po vybúraných chodníkoch |  | 36.735
| 129,4 "zásyp angl. dvorec |  | 129.4
ZAS2 | Medzisúčet |  | 402.093
Použitie figúry:
174101002 | Zásyp sypaninou so zhutnením jám, šachiet, rýh, zárezov alebo okolo objektov nad 100 do 1000 m3 | m3 | 402.093
162201101 | Vodorovné premiestnenie výkopku z horniny 1-4 do 20m | m3 | 467.975
162501122.S | Vodorovné premiestnenie výkopku po spevnenej ceste z horniny tr.1-4, nad 100 do 1000 m3 na vzdialenosť do 3000 m | m3 | 295.183
162501123.S | Vodorovné premiestnenie výkopku po spevnenej ceste z horniny tr.1-4, nad 100 do 1000 m3, príplatok k cene za každých ďalšich a začatých 1000 m | m3 | 3542.196
167101102 | Nakladanie neuľahnutého výkopku z hornín tr.1-4 nad 100 do 1000 m3 | m3 | 467.975
171201201 | Uloženie sypaniny na skládky do 100 m3 | m3 | 295.183
171209002.S | Poplatok za skladovanie - zemina a kamenivo (17 05) ostatné | t | 560.847
ZAS3 | Zásyp sypaninou v uzavretých priestoroch s urovnaním povrchu zásypu - ryhy B11 |  | 2.687
| V1_1*0,9 |  | 2.687
ZAS3 | Medzisúčet |  | 2.687
Použitie figúry:
174101102 | Zásyp sypaninou v uzavretých priestoroch s urovnaním povrchu zásypu | m3 | 2.687
162201101 | Vodorovné premiestnenie výkopku z horniny 1-4 do 20m | m3 | 467.975
162501122.S | Vodorovné premiestnenie výkopku po spevnenej ceste z horniny tr.1-4, nad 100 do 1000 m3 na vzdialenosť do 3000 m | m3 | 295.183
162501123.S | Vodorovné premiestnenie výkopku po spevnenej ceste z horniny tr.1-4, nad 100 do 1000 m3, príplatok k cene za každých ďalšich a začatých 1000 m | m3 | 3542.196
167101102 | Nakladanie neuľahnutého výkopku z hornín tr.1-4 nad 100 do 1000 m3 | m3 | 467.975
171201201 | Uloženie sypaniny na skládky do 100 m3 | m3 | 295.183
171209002.S | Poplatok za skladovanie - zemina a kamenivo (17 05) ostatné | t | 560.847
ZAS4 | Uloženie sypaniny do násypu súdržnej horniny s mierou zhutnenia na 96 % podľa Proctor-Standard |  | 63.195
| 11,495 "rampa átrium |  | 11.495
| 4,0 "kopček pri terase |  | 4
| 47,7 "žľab bet. doplnený |  | 47.7
ZAS4 | Medzisúčet |  | 63.195
Použitie figúry:
171101102 | Uloženie sypaniny do násypu súdržnej horniny s mierou zhutnenia na 96 % podľa Proctor-Standard | m3 | 63.195
162201101 | Vodorovné premiestnenie výkopku z horniny 1-4 do 20m | m3 | 467.975
162501122.S | Vodorovné premiestnenie výkopku po spevnenej ceste z horniny tr.1-4, nad 100 do 1000 m3 na vzdialenosť do 3000 m | m3 | 295.183
162501123.S | Vodorovné premiestnenie výkopku po spevnenej ceste z horniny tr.1-4, nad 100 do 1000 m3, príplatok k cene za každých ďalšich a začatých 1000 m | m3 | 3542.196
167101102 | Nakladanie neuľahnutého výkopku z hornín tr.1-4 nad 100 do 1000 m3 | m3 | 467.975
171201201 | Uloženie sypaniny na skládky do 100 m3 | m3 | 295.183
171209002.S | Poplatok za skladovanie - zemina a kamenivo (17 05) ostatné | t | 560.847
ZB1 | Murivo základových pásov (m3) PREMAC 50x30x25 s betónovou výplňou C 16/20 hr. 300 mm |  | 24.713
| "tvar vchod |  | 0
| (0,3*1,0*24,0)*2 |  | 14.4
| 0,3*0,75*22,5 |  | 5.063
| 0,3*0,5*35 |  | 5.25
ZB1 | Súčet |  | 24.713
02/ 02.1 | ASR + Statika
B11_1 | Vysekanie rýh v betónovej dlažbe do hĺbky 100 mm a šírky do 100 mm, -0,02200t |  | 102.075
Použitie figúry:
631312141 | Doplnenie existujúcich mazanín prostým betónom (s dodaním hmôt) bez poteru rýh v mazaninách | m3 | 1.074
B11_10 | Vysekanie rýh v betónovej dlažbe do hĺbky 200 mm a šírky nad 300 mm, -0,17600t |  | 1.315
Použitie figúry:
631312141 | Doplnenie existujúcich mazanín prostým betónom (s dodaním hmôt) bez poteru rýh v mazaninách | m3 | 1.074
B11_11 | Vysekanie rýh v betónovej dlažbe do hĺbky 250 mm a šírky do 150 mm, -0,08200t |  | 12.005
| "ozn. B11 |  | 0
| "SO 02 |  | 0
| 2,56+1,09+0,55 "M1.10-1.12 |  | 4.2
| 1,1+0,15+0,47 "M1.10-1.12 |  | 1.72
| 2,855+1,04+0,48+1,04+0,2+0,47 "M1.06, 1.07 |  | 6.085
B11_11 | Súčet |  | 12.005
Použitie figúry:
974042584 | Vysekanie rýh v betónovej dlažbe do hĺbky 250 mm a šírky do 150 mm, -0,08200t | m | 12.005
631312141 | Doplnenie existujúcich mazanín prostým betónom (s dodaním hmôt) bez poteru rýh v mazaninách | m3 | 1.074
B11_12 | Vysekanie rýh v betónovej dlažbe do hĺbky 250 mm a šírky do 300 mm, -0,16500t |  | 1.54
| "ozn. B11 |  | 0
| "SO 02 |  | 0
| 1,54 "M1.02 |  | 1.54
B11_12 | Súčet |  | 1.54
Použitie figúry:
974042586 | Vysekanie rýh v betónovej dlažbe do hĺbky 250 mm a šírky do 300 mm, -0,16500t | m | 1.54
631312141 | Doplnenie existujúcich mazanín prostým betónom (s dodaním hmôt) bez poteru rýh v mazaninách | m3 | 1.074
B11_13 | Vysekanie rýh v betónovej alebo v inej monolitickej dlažbe s betónovým podkladom do hĺbky 250 mm a š |  | 3.12
| "ozn. B11 |  | 0
| "SO 02 |  | 0
| 1,32+0,1+1,7 "M1.17, 1.21 |  | 3.12
B11_13 | Súčet |  | 3.12
Použitie figúry:
974042587 | Vysekanie rýh v betónovej alebo v inej monolitickej dlažbe s betónovým podkladom do hĺbky 250 mm a šírky nad 300 mm -0,220 t | m | 3.12
631312141 | Doplnenie existujúcich mazanín prostým betónom (s dodaním hmôt) bez poteru rýh v mazaninách | m3 | 1.074
B11_2 | Vysekanie rýh v betónovej dlažbe do hĺbky 100 mm a šírky do 150 mm, -0,03300t |  | 31.865
| "ozn. B11 |  | 0
| "SO 02 |  | 0
| 1,665+2,99 "M1.10-1.12 |  | 4.655
| 0,835*2+1,05+0,62 "M1.10-1.12 |  | 3.34
| 2,13+3,27+0,95+0,65+1,67+1,385 "M1.06, 1.07 |  | 10.055
| 0,325*4+0,1*4+2,785+2,75+2,655+1,0+1,625+1,0+0,3 "M1.17, 1.19, 1.15 |  | 13.815
B11_2 | Súčet |  | 31.865
Použitie figúry:
974042554 | Vysekanie rýh v betónovej dlažbe do hĺbky 100 mm a šírky do 150 mm, -0,03300t | m | 31.865
631312141 | Doplnenie existujúcich mazanín prostým betónom (s dodaním hmôt) bez poteru rýh v mazaninách | m3 | 1.074
B11_3 | Vysekanie rýh v betónovej dlažbe do hĺbky 100 mm a šírky do 200 mm, -0,04600t |  | 30.735
| "ozn. B11 |  | 0
| "SO 02 |  | 0
| 9,15+0,2+4,955+3,05+13,38 "M1.13, 1.14 |  | 30.735
B11_3 | Súčet |  | 30.735
Použitie figúry:
974042555 | Vysekanie rýh v betónovej dlažbe do hĺbky 100 mm a šírky do 200 mm, -0,04600t | m | 30.735
631312141 | Doplnenie existujúcich mazanín prostým betónom (s dodaním hmôt) bez poteru rýh v mazaninách | m3 | 1.074
B11_4 | Vysekanie rýh v betónovej dlažbe do hĺbky 100 mm a šírky do 300 mm, -0,06600t |  | 38.6
Použitie figúry:
631312141 | Doplnenie existujúcich mazanín prostým betónom (s dodaním hmôt) bez poteru rýh v mazaninách | m3 | 1.074
B11_5 | Vysekanie rýh v betónovej dlažbe do hĺbky 100 mm a šírky nad 300 mm, -0,08800t |  | 2.92
Použitie figúry:
631312141 | Doplnenie existujúcich mazanín prostým betónom (s dodaním hmôt) bez poteru rýh v mazaninách | m3 | 1.074
B11_6 | Vysekanie rýh v betónovej dlažbe do hĺbky 150 mm a šírky do 200 mm, -0,06600t |  | 1.385
Použitie figúry:
631312141 | Doplnenie existujúcich mazanín prostým betónom (s dodaním hmôt) bez poteru rýh v mazaninách | m3 | 1.074
B11_7 | Vysekanie rýh v betónovej dlažbe do hĺbky 150 mm a šírky do 300 mm, -0,09900t |  | 9.985
Použitie figúry:
631312141 | Doplnenie existujúcich mazanín prostým betónom (s dodaním hmôt) bez poteru rýh v mazaninách | m3 | 1.074
B11_8 | Vysekanie rýh v betónovej dlažbe do hĺbky 200 mm a šírky do 150 mm, -0,06600t |  | 11.63
Použitie figúry:
631312141 | Doplnenie existujúcich mazanín prostým betónom (s dodaním hmôt) bez poteru rýh v mazaninách | m3 | 1.074
B11_9 | Vysekanie rýh v betónovej dlažbe do hĺbky 200 mm a šírky do 300 mm, -0,13200t |  | 8.57
Použitie figúry:
631312141 | Doplnenie existujúcich mazanín prostým betónom (s dodaním hmôt) bez poteru rýh v mazaninách | m3 | 1.074
B53 | Odstránenie povlakovej krytiny na strechách plochých 10° trojvrstvove |  | 938
| 938 "SO 02 |  | 938
B53 | Súčet |  | 938
D1 | Debnenie bočníc stužujúcich pásov a vencov vrátane vzpier zhotovenie |  | 3.193
D11 | Debnenie stien, rýh a otvorov v podlahách zhotovenie |  | 1.012
| "SO 02 |  | 0
| (1,2+(3,85-0,3*3)*2)*(0,15+0,135)/2 "č.v. S-07/det. C/PB03 |  | 1.012
D11 | Súčet |  | 1.012
Použitie figúry:
631351101 | Debnenie stien, rýh a otvorov v podlahách zhotovenie | m2 | 1.012
631351102 | Debnenie stien, rýh a otvorov v podlahách odstránenie | m2 | 1.012
D2 | Debnenie múrov a valov zvislých aj sklonených, výšky do 20 m zhotovenie |  | 64.2
D3 | Debnenie stien základových pásov, zhotovenie-dielce |  | 15.415
D4 | Debnenie stien základových pätiek, zhotovenie-dielce |  | 19.089
D5 | Debnenie stien základových dosiek, zhotovenie-dielce |  | 2.913
D6 | Debnenie základových múrov obojstranné zhotovenie-dielce |  | 21.775
D7 | Debnenie stupňov na podstupňovej doske alebo na teréne pôdorysne priamočiarych zhotovenie |  | 2.256
| "SO 02 |  | 0
| (0,3+0,17)*1,2*4 "č.v. S-07/det. C |  | 2.256
D7 | Súčet |  | 2.256
Použitie figúry:
434351141 | Debnenie stupňov na podstupňovej doske alebo na teréne pôdorysne priamočiarych zhotovenie | m2 | 2.256
434351142 | Debnenie stupňov na podstupňovej doske alebo na teréne pôdorysne priamočiarych odstránenie | m2 | 2.256
GE_S01 | Položenie geotextílie vodorovne alebo zvislo na strechy ploché do 10° |  | 762.558
| "SO 02 - telocvičňa |  | 0
| "skladba S0.1 |  | 0
| 324,63+168,192+216,761 "acad, vodorovne |  | 709.583
| "zvislo |  | 0
| 72,06*(0,469-0,09) "acad |  | 27.311
| 48,06*(0,415-0,09) "acad |  | 15.62
| (29,04+3,52+8,5-0,49+(17,51-5,02)+1,37*2)*(0,52-0,25-0,09) |  | 10.044
GE_S01 | Medzisúčet |  | 762.558
Použitie figúry:
712990040 | Položenie geotextílie vodorovne alebo zvislo na strechy ploché do 10° | m2 | 1033.249
693110001200 | Geotextília netkaná polypropylénová 300g/m2 | m2 | 1188.236
GE_S02 | Položenie geotextílie vodorovne alebo zvislo na strechy ploché do 10° |  | 270.691
| "skladba S0.2 |  | 0
| 242,095 "acad |  | 242.095
| "zvislo |  | 0
| (97,266-5,02)*(0,57-0,18-0,08) "acad |  | 28.596
GE_S02 | Medzisúčet |  | 270.691
Použitie figúry:
712990040 | Položenie geotextílie vodorovne alebo zvislo na strechy ploché do 10° | m2 | 1033.249
693110001200 | Geotextília netkaná polypropylénová 300g/m2 | m2 | 1188.236
GE_S11 | Položenie geotextílie vodorovne alebo zvislo na strechy ploché do 10° |  | 0
GE_S12 | Položenie geotextílie vodorovne alebo zvislo na strechy ploché do 10° |  | 0
GE_S13 | Položenie geotextílie vodorovne alebo zvislo na strechy ploché do 10° |  | 0
GE_S14 | Položenie geotextílie vodorovne alebo zvislo na strechy ploché do 10° |  | 0
HI1_S01 | Zhotovenie povlak. krytiny striech plochých do 10° pásmi pritav. NAIP na celej ploche, oxidované pás |  | 647.671
| "SO02 telocvičňa |  | 0
| "skladba S0.1 |  | 0
| 207,715+292,698+147,258 "acad, vodorovne |  | 647.671
HI1_S01 | Medzisúčet |  | 647.671
Použitie figúry:
712341559 | Zhotovenie povlak. krytiny striech plochých do 10° pásmi pritav. NAIP na celej ploche, oxidované pásy | m2 | 889.766
628310001200 | Asfaltovaný hydroizolačný pás na hliníkovej fólii kombinovanej so sklenenou rohožou, krycia vrstva z oxidovaného asfaltu s plnivom, hrúbka min 4mm ±0.2, hmotnosť 4.75kg/m2, max. priepustnosť vodnej pary 7,26.10-13kg/(m2.s.Pa) | m2 | 1212.755
HI1_S02 | Zhotovenie povlak. krytiny striech plochých do 10° pásmi pritav. NAIP na celej ploch |  | 242.095
| "skladba S0.2 |  | 0
| 242,095 "acad |  | 242.095
HI1_S02 | Medzisúčet |  | 242.095
Použitie figúry:
712341559 | Zhotovenie povlak. krytiny striech plochých do 10° pásmi pritav. NAIP na celej ploche, oxidované pásy | m2 | 889.766
628310001200 | Asfaltovaný hydroizolačný pás na hliníkovej fólii kombinovanej so sklenenou rohožou, krycia vrstva z oxidovaného asfaltu s plnivom, hrúbka min 4mm ±0.2, hmotnosť 4.75kg/m2, max. priepustnosť vodnej pary 7,26.10-13kg/(m2.s.Pa) | m2 | 1212.755
HI1_S11 | Zhotovenie povlak. krytiny striech plochých do 10° pá |  | 0
HI1_S12 | Zhotovenie povlak. krytiny striech plochých do 10° pásmi pritav. NAIP |  | 0
HI1_S13 | Zhotovenie povlak. krytiny striech plochých do 10° pásmi pritav. NAIP n |  | 0
HI1_S14 | Zhotovenie povlak. krytiny striech plochých do 10° pásmi pritav. NAIP na celej ploch |  | 0
HI2_S01 | Zhotovenie povlakovej krytiny striech vytiahnutím izolačného povlaku pásmi pritavením NAIP |  | 112.224
| "SO02 telocvičňa |  | 0
| "skladba S0.1 |  | 0
| "zvislo |  | 0
| (58,906-5,02)*(0,25+0,469) "acad |  | 38.744
| 72,54*(0,25+0,415) "acad |  | 48.239
| 48,54*0,52 |  | 25.241
HI2_S01 | Medzisúčet |  | 112.224
Použitie figúry:
712841559 | Zhotovenie povlakovej krytiny striech vytiahnutím izolačného povlaku pásmi pritavením NAIP | m2 | 164.804
628310001200 | Asfaltovaný hydroizolačný pás na hliníkovej fólii kombinovanej so sklenenou rohožou, krycia vrstva z oxidovaného asfaltu s plnivom, hrúbka min 4mm ±0.2, hmotnosť 4.75kg/m2, max. priepustnosť vodnej pary 7,26.10-13kg/(m2.s.Pa) | m2 | 1212.755
HI2_S02 | Zhotovenie povlakovej krytiny striech vytiahnutím i |  | 52.58
| "skladba S0.2 |  | 0
| "zvislo |  | 0
| (97,266-5,02)*0,57 "acad |  | 52.58
HI2_S02 | Medzisúčet |  | 52.58
Použitie figúry:
712841559 | Zhotovenie povlakovej krytiny striech vytiahnutím izolačného povlaku pásmi pritavením NAIP | m2 | 164.804
628310001200 | Asfaltovaný hydroizolačný pás na hliníkovej fólii kombinovanej so sklenenou rohožou, krycia vrstva z oxidovaného asfaltu s plnivom, hrúbka min 4mm ±0.2, hmotnosť 4.75kg/m2, max. priepustnosť vodnej pary 7,26.10-13kg/(m2.s.Pa) | m2 | 1212.755
HI2_S11 | Zhotovenie povlakovej krytiny striech vytiahnutím izolačného povlak |  | 0
HI2_S12 | Zhotovenie povlakovej krytiny striech vytiahnutím izolačného povlaku pásmi pritavením NAIP |  | 0
HI2_S13 | Zhotovenie povlakovej krytiny striech vytiahnutím izolačného povlaku |  | 0
HI2_S14 | Zhotovenie povlakovej krytiny striech vytiahnutím izolačného povlak |  | 0
HI3_01 | Zhotovenie povlakovej krytiny striech plochých do 10° mPVC fóliou upevnenou prikotvením so zvarením |  | 0
Použitie figúry:
712370070-01 | Zhotovenie povlakovej krytiny striech plochých do 10° mPVC fóliou upevnenou prikotvením so zvarením spoju (vrátane všetkých potrebných prvkov HI systému, systémovej úpravy prestupov a detailov) | m2 | 1033.167
283220002000 | HI membrána na báze mPVC, UV stála, vystužená polyesterovou mriežkou, kotvená, min. hr. 1,5 mm, farba RAL 7040, odolnosť proti pretrhnutiu ≥ 180 N, | m2 | 1188.142
HI3_02 | Zhotovenie povlak krytiny striech plochých do 10° mPVC fóliou prikotvením so zvarením SO 02 |  | 1033.167
| "SO 02 - telocvičňa |  | 0
| "skladba S0.1 |  | 0
| 324,63+168,192+216,761 "acad, vodorovne |  | 709.583
| "zvislo |  | 0
| 72,06*(0,469-0,09) "acad |  | 27.311
| 48,06*(0,415-0,09) "acad |  | 15.62
| (29,04+3,52+8,5-0,49+(17,51-5,02)+1,37*2)*(0,52-0,25-0,09) |  | 10.044
| "skladba S0.2 |  | 0
| 242,095 "acad, vodorovne |  | 242.095
| (97,0-5,02)*(0,57-0,18-0,08) "acad |  | 28.514
HI3_02 | Súčet |  | 1033.167
Použitie figúry:
712370070-01 | Zhotovenie povlakovej krytiny striech plochých do 10° mPVC fóliou upevnenou prikotvením so zvarením spoju (vrátane všetkých potrebných prvkov HI systému, systémovej úpravy prestupov a detailov) | m2 | 1033.167
283220002000 | HI membrána na báze mPVC, UV stála, vystužená polyesterovou mriežkou, kotvená, min. hr. 1,5 mm, farba RAL 7040, odolnosť proti pretrhnutiu ≥ 180 N, | m2 | 1188.142
HI3_S01 | Zhotovenie povlakovej krytiny striech plochých do 10° mPVC fóliou upevnenou prikotvením |  | 762.558
| "SO 02 - telocvičňa |  | 0
| "skladba S0.1 |  | 0
| 324,63+168,192+216,761 "acad, vodorovne |  | 709.583
| "zvislo |  | 0
| 72,06*(0,469-0,09) "acad |  | 27.311
| 48,06*(0,415-0,09) "acad |  | 15.62
| (29,04+3,52+8,5-0,49+(17,51-5,02)+1,37*2)*(0,52-0,25-0,09) |  | 10.044
HI3_S01 | Medzisúčet |  | 762.558
HI3_S02 | Zhotovenie povlakovej krytiny striech plochých do 10° mPVC fóliou upevnenou prikotve |  | 270.609
| "skladba S0.2 |  | 0
| 242,095 "acad, vodorovne |  | 242.095
| (97,0-5,02)*(0,57-0,18-0,08) "acad |  | 28.514
HI3_S02 | Medzisúčet |  | 270.609
HI3_S11 | Zhotovenie povlakovej krytiny striech plochých do 10° mPVC fóliou upevnenou prikotvením |  | 0
HI3_S12 | Zhotovenie povlakovej krytiny striech plochých do 10° mPVC fóliou |  | 0
HI3_S13 | Zhotovenie povlakovej krytiny striech plochých do 10° mPVC fóliou upevnenou prikotve |  | 0
HI3_S14 | Zhotovenie povlakovej krytiny striech plochých do 10° mPVC fóliou upevnenou prikotvením |  | 0
HI4_01 | Zhotovenie povlakovej krytiny striech plochých do 10° mPVC fóliou celoplošne lepenou S1.5 |  | 53.542
KZS1 | Kontaktný zatepľovací systém hr. 60 mm z MW |  | 48.154
| "SO 02 |  | 0
| "komín |  | 0
| (1,37+1,37+2,52)*7,085+2,52*4,32 |  | 48.154
KZS1 | Súčet |  | 48.154
Použitie figúry:
625251333-1 | Kontaktný zatepľovací systém hr. 60 mm z MW (fasádna minerálna vlna s pozdĺžnou orientáciou vlákien určená pre ETICS) , skrutkovacie kotvy, vrátane všetkých potrebných certifikovaných prvkov a profilov zatepľovacieho systému | m2 | 48.154
622464231 | Vonkajšia omietka stien tenkovrstvová silikónová, škrabaná, hr. 1,5 mm (finálnu omietku v styku s terénom/chodníkom ošetriť HI náterom podľa odporúčania fasádneho systému) | m2 | 673.171
KZS10 | Kontaktný zatepľovací systém stien hr. 240 mm EPS-PERIMETER |  | 0
KZS11 | Kontaktný zatepľovací systém hr. 80 mm riešenie pre sokel XPS |  | 0
Použitie figúry:
781731030-1 | Montáž obkladov vonk. stien z obkladačiek tehlových kladených do flex lepidla | m2 | 44.342
596350000100 | Obklad z tehlovej lícovej tehly hr.15mm do exteriréu | m2 | 45.229
KZS2 | Kontaktný zatepľovací systém hr. 100 mm z MW |  | 0
Použitie figúry:
622464231 | Vonkajšia omietka stien tenkovrstvová silikónová, škrabaná, hr. 1,5 mm (finálnu omietku v styku s terénom/chodníkom ošetriť HI náterom podľa odporúčania fasádneho systému) | m2 | 673.171
KZS3 | Kontaktný zatepľovací systém hr. 110 mmz MW |  | 0
Použitie figúry:
622464231 | Vonkajšia omietka stien tenkovrstvová silikónová, škrabaná, hr. 1,5 mm (finálnu omietku v styku s terénom/chodníkom ošetriť HI náterom podľa odporúčania fasádneho systému) | m2 | 673.171
KZS4 | Kontaktný zatepľovací systém hr. 180 mm z MW ( |  | 605.011
| "SO 02 |  | 0
| "SZ pohľad |  | 0
| 25,01*1,345 |  | 33.638
| 24,83*1,315 |  | 32.651
| 31,01*4,355 |  | 135.049
| -2,14*0,14 "sch. stupeň |  | -0.3
| -3,25*1,8-1,8*2,9 "otvory |  | -11.07
| 13,01*1,345 |  | 17.498
| "SV pohľad |  | 0
| 12,98*1,345 |  | 17.458
| 0,35*1,455*2 |  | 1.019
| 12,98*1,345 |  | 17.458
| (0,225+0,350)*1,455 |  | 0.837
| 30,98*1,345 |  | 41.668
| 30,98*1,2 |  | 37.176
| "JV pohľad |  | 0
| 25,01*1,345 |  | 33.638
| 13,01*1,345 |  | 17.498
| 31,01*4,355 |  | 135.049
| -11,6*1,095-7,05*1,5-1,84*2,18-3,2*3,48-3,25*1,8 "otvory |  | -44.274
| "JZ pohľad |  | 0
| 12,98*1,345 |  | 17.458
| 10,58*1,345 |  | 14.23
| 30,98*4,355 |  | 134.918
| 12,69*0,155 |  | 1.967
| 2,05*0,12*-1 |  | -0.246
| 2,15*0,12*-1 |  | -0.258
| "odpočet otvorov |  | 0
| 12,69*0,155*-1 |  | -1.967
| 1,84*2,15*-1 |  | -3.956
| 5,63*1,5*-1 |  | -8.445
| 1,7*2,9*-1 |  | -4.93
| 5,235*1,5*-1 |  | -7.853
| 0,6*1,5*-1 |  | -0.9
KZS4 | Súčet |  | 605.011
Použitie figúry:
625251341-1 | Kontaktný zatepľovací systém hr. 180 mm z MW (fasádna minerálna vlna s pozdĺžnou orientáciou vlákien určená pre ETICS) , skrutkovacie kotvy, vrátane všetkých potrebných certifikovaných prvkov a profilov zatepľovacieho systému | m2 | 605.011
622464231 | Vonkajšia omietka stien tenkovrstvová silikónová, škrabaná, hr. 1,5 mm (finálnu omietku v styku s terénom/chodníkom ošetriť HI náterom podľa odporúčania fasádneho systému) | m2 | 673.171
KZS5 | Kontaktný zatepľovací systém hr. 220 mm z MW |  | 1.789
| "SO 02 |  | 0
| "JV pohľad - pri vstupe do 1.PP |  | 0
| 3,53*1,17 |  | 4.13
| -1,54*1,52 |  | -2.341
KZS5 | Súčet |  | 1.789
Použitie figúry:
625251343-1 | Kontaktný zatepľovací systém hr. 220 mm z MW (fasádna minerálna vlna s pozdĺžnou orientáciou vlákien určená pre ETICS) , skrutkovacie kotvy, vrátane všetkých potrebných certifikovaných prvkov a profilov zatepľovacieho systému | m2 | 1.789
622464231 | Vonkajšia omietka stien tenkovrstvová silikónová, škrabaná, hr. 1,5 mm (finálnu omietku v styku s terénom/chodníkom ošetriť HI náterom podľa odporúčania fasádneho systému) | m2 | 673.171
KZS6 | Kontaktný zatepľovací systém hr. 260 mm z MW |  | 0
Použitie figúry:
622464231 | Vonkajšia omietka stien tenkovrstvová silikónová, škrabaná, hr. 1,5 mm (finálnu omietku v styku s terénom/chodníkom ošetriť HI náterom podľa odporúčania fasádneho systému) | m2 | 673.171
KZS7 | Kontaktný zatepľovací systém hr. 60 mm XPS, |  | 0
Použitie figúry:
622464231 | Vonkajšia omietka stien tenkovrstvová silikónová, škrabaná, hr. 1,5 mm (finálnu omietku v styku s terénom/chodníkom ošetriť HI náterom podľa odporúčania fasádneho systému) | m2 | 673.171
KZS8 | Kontaktný zatepľovací systém stien hr. 60 mm EPS-PERIMETER, |  | 0
Použitie figúry:
622464231 | Vonkajšia omietka stien tenkovrstvová silikónová, škrabaná, hr. 1,5 mm (finálnu omietku v styku s terénom/chodníkom ošetriť HI náterom podľa odporúčania fasádneho systému) | m2 | 673.171
KZS9 | Kontaktný zatepľovací systém stien hr. 180 mm EPS-PERIMETER, |  | 0
Použitie figúry:
622464231 | Vonkajšia omietka stien tenkovrstvová silikónová, škrabaná, hr. 1,5 mm (finálnu omietku v styku s terénom/chodníkom ošetriť HI náterom podľa odporúčania fasádneho systému) | m2 | 673.171
KZSO1 | Kontaktný zatepľovací systém hr. 60 mm XPS sok |  | 0
Použitie figúry:
781731030-1 | Montáž obkladov vonk. stien z obkladačiek tehlových kladených do flex lepidla | m2 | 44.342
596350000100 | Obklad z tehlovej lícovej tehly hr.15mm do exteriréu | m2 | 45.229
KZSO2 | Kontaktný zatepľovací systém hr. 140 mm XPS, |  | 0
Použitie figúry:
781731030-1 | Montáž obkladov vonk. stien z obkladačiek tehlových kladených do flex lepidla | m2 | 44.342
596350000100 | Obklad z tehlovej lícovej tehly hr.15mm do exteriréu | m2 | 45.229
KZSO3 | Kontaktný zatepľovací systém hr. 160 mm XPS SO 01 |  | 0
Použitie figúry:
625251388-1 | Kontaktný zatepľovací systém hr. 160 mm XPS, skrutkovacie kotvy vrátane všetkých potrebných certifikovaných prvkov a profilov zatepľovacieho systému | m2 | 74.78
781731030-1 | Montáž obkladov vonk. stien z obkladačiek tehlových kladených do flex lepidla | m2 | 44.342
596350000100 | Obklad z tehlovej lícovej tehly hr.15mm do exteriréu | m2 | 45.229
KZSO3_1 | Kontaktný zatepľovací systém hr. 160 mm XPS SO 02 |  | 44.342
| "SO 02 |  | 0
| "pod obklad |  | 0
| 1,761+10,057 "SZ |  | 11.818
| 12,693 "SV |  | 12.693
| 2,001+1,303+3,331+1,248+1,101 "JV |  | 8.984
| 6,562+4,285 "JZ |  | 10.847
KZSO3_1 | Medzisúčet |  | 44.342
Použitie figúry:
625251388-1 | Kontaktný zatepľovací systém hr. 160 mm XPS, skrutkovacie kotvy vrátane všetkých potrebných certifikovaných prvkov a profilov zatepľovacieho systému | m2 | 74.78
781731030-1 | Montáž obkladov vonk. stien z obkladačiek tehlových kladených do flex lepidla | m2 | 44.342
596350000100 | Obklad z tehlovej lícovej tehly hr.15mm do exteriréu | m2 | 45.229
KZSO4 | Kontaktný zatepľovací systém hr. 180 mm XPS so 01 |  | 0
Použitie figúry:
781731030-1 | Montáž obkladov vonk. stien z obkladačiek tehlových kladených do flex lepidla | m2 | 44.342
596350000100 | Obklad z tehlovej lícovej tehly hr.15mm do exteriréu | m2 | 45.229
KZSSO02_MW60 | Kontaktný zatepľovací systém hr. 60 mm z MW |  | 48.154
| "SO 02 |  | 0
| "komín |  | 0
| (1,37+1,37+2,52)*7,085+2,52*4,32 |  | 48.154
KZSSO02_MW60 | Medzisúčet |  | 48.154
LE | lešenie |  | 321.833
| "SO 02 |  | 0
| (9,995-2,66-1,8)*(24,995+12,98+12,97) |  | 281.981
| (9,995-2,66-1,8)*(1,2*6) |  | 39.852
LE | Súčet |  | 321.833
Použitie figúry:
941941042 | Montáž lešenia ľahkého pracovného radového s podlahami šírky nad 1,00 do 1,20 m, výšky nad 10 do 30 m | m2 | 321.833
941941292 | Príplatok za prvý a každý ďalší i začatý mesiac použitia lešenia ľahkého pracovného radového s podlahami šírky nad 1,00 do 1,20 m, v. nad 10 do 30 m | m2 | 1287.332
941941842 | Demontáž lešenia ľahkého pracovného radového s podlahami šírky nad 1,00 do 1,20 m, výšky nad 10 do 30 m | m2 | 321.833
MA1 | Maľby z maliarskych zmesí Primalex, Farmal, ručne nanášan |  | 1992.272
| "SO 02 |  | 0
| steny |  | 0
| 1pp |  | 0
| "-115 |  | 0
| b |  | 0
| (2,4)*(7,05+3,13+8,437+2,907+7,05) |  | 68.578
| -1,54*2,15-1*0,12 |  | -3.431
| 0,431*(1,54+2,15*2)+0,5*(1+0,12*2) |  | 3.137
| povodne |  | 0
| (2,4)*(1,2*2+2,4) |  | 11.52
| 1 np |  | 0
| t102 |  | 0
| p |  | 0
| (3,37)*(3,895+3)*2 |  | 46.472
| -0,9*2,03-1,8*(2,82+3) |  | -12.303
| p |  | 0
| 0,17*(1,8+2,82+0,17+3) |  | 1.324
| y |  | 0
| 1,8*(0,17) |  | 0.306
| t103 |  | 0
| p |  | 0
| (3,37)*(3,895+2,882)*2 |  | 45.677
| -0,9*2,03-2,882*1,8 |  | -7.015
| 0,17*(2,882) |  | 0.49
| y |  | 0
| 1,8*(0,17*2) |  | 0.612
| t104 |  | 0
| p |  | 0
| (2,9)*(3,895+4,208)*2 |  | 46.997
| -0,9*2,03-0,9*2,02-4,205*1,8 |  | -11.214
| 0,18*(4,205) |  | 0.757
| y |  | 0
| 1,8*(0,17*2) |  | 0.612
| t105 |  | 0
| y |  | 0
| (2,9)*(2,095*2+0,3) |  | 13.021
| p |  | 0
| (2,9)*(1,385+0,9)*2 |  | 13.253
| -0,9*2,03-1,2*(0,9+0,15*2) |  | -3.267
| (2,9)*(4,56+2,91+1,04+0,985+1,04+5,56+0,985+1,285+2,91+0,27+0,115*2+1,735*2-0,3) |  | 72.341
| -0,9*2,03*3-4,545*1,8 |  | -13.662
| 0,17*(4,545) |  | 0.773
| y |  | 0
| 1,8*(0,17*2) |  | 0.612
| t106 |  | 0
| pov |  | 0
| (2,9)*(3,895+2,868)*2 |  | 39.225
| -0,9*2,03*2-2,868*1,8 |  | -8.816
| 0,17*(2,868) |  | 0.488
| y |  | 0
| 1,8*(0,17*2) |  | 0.612
| t107 |  | 0
| pov |  | 0
| (2,9)*(3,895+2,868)*2 |  | 39.225
| -0,9*2,03*2-2,868*1,8 |  | -8.816
| 0,17*(2,868) |  | 0.488
| y |  | 0
| 1,8*(0,17*2) |  | 0.612
| t108 |  | 0
| pov |  | 0
| (2,9)*(1,385+0,9)*2 |  | 13.253
| -0,9*2,03 |  | -1.827
| y |  | 0
| (2,9)*(0,28+2,095*2) |  | 12.963
| pov |  | 0
| (2,9)*(4,535+3,025+0,095+0,87+1,14+0,835+5,58+1,04*2+0,115+2,91+1,9*2+0,115*2-0,28) |  | 72.312
| -0,9*2,03*3-4,535*1,8 |  | -13.644
| 0,17*(4,535) |  | 0.771
| y |  | 0
| 0,17*(1,8*2) |  | 0.612
| t111 |  | 0
| pov |  | 0
| (6,188)*(12,03) |  | 74.442
| 77,22+77,22 |  | 154.44
| -1,35*2,03*2 |  | -5.481
| y |  | 0
| (6,188)*(12,03) |  | 74.442
| -1,84*2,18 |  | -4.011
| 0,38*(1,84+2,18*2) |  | 2.356
| t112 |  | 0
| pov |  | 0
| (3,37)*(9,035+4,335) |  | 45.057
| -1,35*2,03-1,35*2,03 |  | -5.481
| tehla |  | 0
| (3,37)*(9,035+4,335) |  | 45.057
| -1,4*2,03 |  | -2.842
| t113 |  | 0
| pov |  | 0
| (6,18)*(23,85+23,85) |  | 294.786
| 77,22+77,22 |  | 154.44
| -1,84*2,9-1,35*2,03*3 |  | -13.558
| 0,4*(1,84+2,9*2)+0,163*(1,35+2,03*2)*3 |  | 5.701
| t114 |  | 0
| pov |  | 0
| (3,313)*(5,63+4,2) |  | 32.567
| 40,85+35,30 |  | 76.15
| -1,35*2,03-5,63*1,5 |  | -11.186
| 0,17*(5,63+1,5*2) |  | 1.467
| t |  | 0
| 5,145+3,4*(1,43) |  | 10.007
| -0,9*2,03-0,9*2,02 |  | -3.645
| t115 |  | 0
| pov |  | 0
| (3,37)*(9,4+0,365+0,25) |  | 33.751
| t |  | 0
| (3,37)*(10,715+1,315) |  | 40.541
| -0,9*2,02*2 |  | -3.636
| pov |  | 0
| 3,448*(3,115)+19,60+23,90 |  | 54.241
| -0,9*2,03-0,55*2,03 |  | -2.944
| 0,15*(2,03+1,05) |  | 0.462
| y |  | 0
| 0,55*2,03+0,15*(2,3) |  | 1.462
| t116 |  | 0
| pov |  | 0
| 15,12 |  | 15.12
| 0,17*(2,9) |  | 0.493
| y |  | 0
| 3,365*(9,9)+1,5*(3,56+3,495-0,15*2)/2 |  | 38.38
| -5,235*1,5-1,7*2,9 |  | -12.783
| 0,17*(5,235+1,5*2)+0,17*(1,7+2,9) |  | 2.182
| t117 |  | 0
| pov |  | 0
| 2,768*(8,87-0,225) |  | 23.929
| 3,06+19,50+19,50 |  | 42.06
| -7,05*1,5-0,9*2,03-0,55*2,03 |  | -13.519
| 0,17*(7,05+1,5) |  | 1.454
| y |  | 0
| 0,55*2,03+1,8*(0,17)+2,85*(0,075) |  | 1.636
| t118 |  | 0
| y |  | 0
| (2,9)*(1,47+1,87) |  | 9.686
| -0,6*1,5-1,2*(0,15) |  | -1.08
| 0,17*(0,6+1,5*2) |  | 0.612
| (2,9)*(1,32) |  | 3.828
| "strop |  | 0
| "1pp |  | 0
| "-115 |  | 0
| 8,437*7,05-1,2*2,4 |  | 56.601
| 102,22 "SDK steny čistá plocha bez obkladov |  | 102.22
| 129,25 "SDK podhľad |  | 129.25
0
| "odpočet ker. obkladu na murovaných stenách (všetky okrem SDK) |  | 0
| "SO 02 |  | 0
| 13,29 "Pa/01, 02, 03, 04 |  | 13.29
| 107,28 "Ob/0,1, 02, 03, 04, 05 |  | 107.28
MA1 | Súčet |  | 1992.272
Použitie figúry:
784452371 | Maľby z maliarskych zmesí ručne nanášané tónované dvojnásobné na jemnozrnný podklad výšky do 3,80 m | m2 | 1992.272
784410100 | Penetrovanie jednonásobné jemnozrnných podkladov výšky do 3,80 m | m2 | 1992.272
NA1 | Nátery kov.stav.doplnk.konštr. syntetické na vzduchu schnúce dvojnás. 1x s emailov.- RAL 9005 |  | 16.458
| "jestvuj. zárubňa - D10, D20 |  | 0
| (0,9+2,03*2)*(0,15+0,05*2)*10 "D10 |  | 12.4
| (1,35+2,03*2)*(0,15+0,05*2)*3 "D20 |  | 4.058
NA1 | Súčet |  | 16.458
Použitie figúry:
783225100-1 | Nátery kov.stav.doplnk.konštr. syntetické na vzduchu schnúce dvojnás. 1x s emailov.- RAL 9005 | m2 | 16.458
783201812 | Odstránenie starých náterov z kovových stavebných doplnkových konštrukcií oceľovou kefou | m2 | 16.458
O1 | Vnútorná omietka stropov vápennocementová jednovrstvová, hr. 10 mm SO 01 |  | 2973.402
O11 | Vnútorná omietka stropov vápennocementová jednovrstvová, hr. 10 mm - SO 02 |  | 56.601
| "SO 02 |  | 0
| "1pp |  | 0
| "-115 |  | 0
| 8,437*7,05-1,2*2,4 |  | 56.601
O11 | Súčet |  | 56.601
Použitie figúry:
611460363.S | Vnútorná omietka stropov vápennocementová jednovrstvová, hr. 10 mm vč. sklotext. mriežky nanášanie v dvoch vrstvách | m2 | 56.601
611461110-1 | Príprava vnútorného podkladu stropov, cementový Prednástrek | m2 | 56.601
O2 | Vnútorná omietka stien vápennocementová jednovrstvová, hr. 10 mm - SO 01 |  | 2970.19
O22 | Vnútorná omietka stien vápennocementová jednovrstvová, hr. 10 mm - SO 02 |  | 1623.208
| "SO 02 |  | 0
| 1pp |  | 0
| "-115 |  | 0
| b |  | 0
| (2,4+0,018)*(7,05+3,13+8,437+2,907+7,05) |  | 69.092
| -1,54*2,15-1*0,12 |  | -3.431
| 0,431*(1,54+2,15*2)+0,5*(1+0,12*2) |  | 3.137
| povodne |  | 0
| (2,4+0,018)*(1,2*2+2,4) |  | 11.606
| 1 np |  | 0
| t102 |  | 0
| p |  | 0
| (3,37+0,008)*(3,895+3)*2 |  | 46.583
| -0,9*2,03-1,8*(2,82+3) |  | -12.303
| p |  | 0
| 0,17*(1,8+2,82+0,17+3) |  | 1.324
| y |  | 0
| 1,8*(0,17) |  | 0.306
| t103 |  | 0
| p |  | 0
| (3,37+0,008)*(3,895+2,882)*2 |  | 45.785
| -0,9*2,03-2,882*1,8 |  | -7.015
| 0,17*(2,882) |  | 0.49
| y |  | 0
| 1,8*(0,17*2) |  | 0.612
| t104 |  | 0
| p |  | 0
| (2,9+0,1+0,063)*(3,895+4,208)*2 |  | 49.639
| -0,9*2,03-0,9*2,02-4,205*1,8 |  | -11.214
| 0,18*(4,205) |  | 0.757
| y |  | 0
| 1,8*(0,17*2) |  | 0.612
| t105 |  | 0
| y |  | 0
| (2,9+0,1+0,063)*(2,095*2+0,3) |  | 13.753
| p |  | 0
| (2,9+0,063+0,1)*(1,385+0,9)*2 |  | 13.998
| -0,9*2,03-1,2*(0,9+0,15*2) |  | -3.267
| (2,9+0,1+0,063)*(4,56+2,91+1,04+0,985+1,04+5,56+0,985+1,285+2,91+0,27+0,115*2+1,735*2-0,3) |  | 76.407
| -0,9*2,03*3-4,545*1,8 |  | -13.662
| 0,17*(4,545) |  | 0.773
| y |  | 0
| 1,8*(0,17*2) |  | 0.612
| t106 |  | 0
| pov |  | 0
| (2,9+0,1+0,063)*(3,895+2,868)*2 |  | 41.43
| -0,9*2,03*2-2,868*1,8 |  | -8.816
| 0,17*(2,868) |  | 0.488
| y |  | 0
| 1,8*(0,17*2) |  | 0.612
| t107 |  | 0
| pov |  | 0
| (2,9+0,1+0,063)*(3,895+2,868)*2 |  | 41.43
| -0,9*2,03*2-2,868*1,8 |  | -8.816
| 0,17*(2,868) |  | 0.488
| y |  | 0
| 1,8*(0,17*2) |  | 0.612
| t108 |  | 0
| pov |  | 0
| (2,9+0,1+0,063)*(1,385+0,9)*2 |  | 13.998
| -0,9*2,03 |  | -1.827
| y |  | 0
| (2,9+0,1+0,063)*(0,28+2,095*2) |  | 13.692
| pov |  | 0
| (2,9+0,063+0,1)*(4,535+3,025+0,095+0,87+1,14+0,835+5,58+1,04*2+0,115+2,91+1,9*2+0,115*2-0,28) |  | 76.376
| -0,9*2,03*3-4,535*1,8 |  | -13.644
| 0,17*(4,535) |  | 0.771
| y |  | 0
| 0,17*(1,8*2) |  | 0.612
| t111 |  | 0
| pov |  | 0
| (6,188+0,15)*(12,03) |  | 76.246
| 77,56+77,56 |  | 155.12
| -1,35*2,03*2 |  | -5.481
| y |  | 0
| (6,188+0,15)*(12,03) |  | 76.246
| -1,84*2,18 |  | -4.011
| 0,38*(1,84+2,18*2) |  | 2.356
| t112 |  | 0
| pov |  | 0
| (3,37+0,041)*(9,035+4,335) |  | 45.605
| -1,35*2,03-1,35*2,03 |  | -5.481
| tehla |  | 0
| (3,37+0,041)*(9,035+4,335) |  | 45.605
| -1,4*2,03 |  | -2.842
| t113 |  | 0
| pov |  | 0
| (6,18+0,15)*(23,85+23,85) |  | 301.941
| 77,58+77,58 |  | 155.16
| -1,84*2,9-1,35*2,03*3 |  | -13.558
| 0,4*(1,84+2,9*2)+0,163*(1,35+2,03*2)*3 |  | 5.701
| t114 |  | 0
| pov |  | 0
| (3,313+0,1)*(5,63+4,2) |  | 33.55
| 41,22+36,075 |  | 77.295
| -1,35*2,03-5,63*1,5 |  | -11.186
| 0,17*(5,63+1,5*2) |  | 1.467
| t |  | 0
| 5,145+3,4*(1,43) |  | 10.007
| -0,9*2,03-0,9*2,02 |  | -3.645
| t115 |  | 0
| pov |  | 0
| (3,37+0,041)*(9,4+0,365+0,25) |  | 34.161
| t |  | 0
| (3,37+0,041)*(10,715+1,315) |  | 41.034
| -0,9*2,02*2 |  | -3.636
| pov |  | 0
| 3,448*(3,115)+20,41+24,80 |  | 55.951
| -0,9*2,03-0,55*2,03 |  | -2.944
| 0,15*(2,03+1,05) |  | 0.462
| y |  | 0
| 0,55*2,03+0,15*(2,3) |  | 1.462
| t116 |  | 0
| pov |  | 0
| 15,58 |  | 15.58
| 0,17*(2,9) |  | 0.493
| y |  | 0
| 3,365*(9,9)+1,5*(3,56+3,495)/2 |  | 38.605
| -5,235*1,5-1,7*2,9 |  | -12.783
| 0,17*(5,235+1,5*2)+0,17*(1,7+2,9) |  | 2.182
| t117 |  | 0
| pov |  | 0
| 2,768*(8,87-0,225) |  | 23.929
| 3,36+20,01+20,01 |  | 43.38
| -7,05*1,5-0,9*2,03-0,55*2,03 |  | -13.519
| 0,17*(7,05+1,5) |  | 1.454
| y |  | 0
| 0,55*2,03+1,8*(0,17)+2,85*(0,075) |  | 1.636
| t118 |  | 0
| y |  | 0
| (2,9+0,1+0,033)*(1,47+1,87) |  | 10.13
| -0,6*1,5-1,2*(0,15) |  | -1.08
| 0,17*(0,6+1,5*2) |  | 0.612
| (2,9+0,1+0,033)*(1,32) |  | 4.004
O22 | Súčet |  | 1623.208
Použitie figúry:
612460363.S | Vnútorná omietka stien vápennocementová jednovrstvová, hr. 15 mm vč. sklotext. mriežky nanášanie v dvoch vrstvách | m2 | 1623.208
612465110 | Príprava vnútorného podkladu stien, cementový Prednástrek, strojné nanášanie | m2 | 1623.208
OBK1 | Montáž obkladov stien z obkladačiek hutných, |  | 648.29
OBK11 | Montáž obkladov stien z obkladačiek hutných, keramických do tmelu |  | 118.12
| "SO 02 |  | 0
| 13,29 "Pa/01, 02, 03, 04 |  | 13.29
| (107,28+10,84) "Ob/0,1, 02, 03, 04, 05 10,84 m2=na SDK |  | 118.12
| "odpočet obkladu parapetov |  | 0
| -13,29 |  | -13.29
OBK11 | Súčet |  | 118.12
OSB1 | Montáž podkladnej konštrukcie z OSB dosiek atike šírky 411 - 620 m |  | 197.51
| "SO 02 - telocv. |  | 0
| "strecha S0.1, S0.2 |  | 0
| (31,01+30,98)*2 |  | 123.98
| 24,03+0,49+12,0 |  | 36.52
| 12,03+0,49*2+6,0*2*2 |  | 37.01
OSB1 | Súčet |  | 197.51
Použitie figúry:
712991040 | Montáž podkladnej konštrukcie z OSB dosiek atike šírky 411 - 620 mm pod klampiarske konštrukcie | m | 197.51
607260000800 | Doska OSB 3 hr. 22 mm | m2 | 122.456
OSB2 | Montáž debnenia jednoduchých striech, na kontralaty drevotrieskovými OSB doskami na pero drážku |  | 125.569
P_01 | P0.1 – telocvične /hr.150mm/ - vlysy |  | 419.55
| "SO 02 |  | 0
| 147,26+272,29 "M1.13, 1.16 |  | 419.55
P_01 | Súčet |  | 419.55
Použitie figúry:
01.1.P01 | P0.1 – telocvične /hr.150mm/ - vlysy - búranie | m2 | 419.55
713000020 | Odstránenie tepelnej izolácie podláh kladenej voľne z vláknitých materiálov hr. do 10 cm -0,006t | m2 | 675.07
775521800 | Demontáž drevených podláh vlysových, mozaikových, parketových, pribíjaných, vrátane líšt -0,0150t vč. soklíka | m2 | 419.55
775521800-1 | Demontáž drevených podláh - drevený záklop + drevený rošt | m2 | 419.55
965043341 | Búranie podkladov pod dlažby, liatych dlažieb a mazanín,betón s poterom,teracom hr.do 100 mm, plochy nad 4 m2 -2,20000t | m3 | 58.733
978071251 | Odsekanie a odstránenie izolácie lepenkovej vodorovnej, -0,07300t | m2 | 575.3
P_02a | P0.2a – sklady a náraďovňa /hr.100mm/ vlysy |  | 66.13
| "SO 02 |  | 0
| 66,13 "M1.15 |  | 66.13
P_02a | Súčet |  | 66.13
Použitie figúry:
01.1.P02a | P0.2a – sklady a náraďovňa /hr.100mm/ vlysy - búranie | m2 | 66.13
713000020 | Odstránenie tepelnej izolácie podláh kladenej voľne z vláknitých materiálov hr. do 10 cm -0,006t | m2 | 675.07
775511800 | Demontáž lepených drevených podláh vlysových, mozaikových, parketových, vrátane líšt -0,0150t vč. soklíka | m2 | 165.9
965043341 | Búranie podkladov pod dlažby, liatych dlažieb a mazanín,betón s poterom,teracom hr.do 100 mm, plochy nad 4 m2 -2,20000t | m3 | 58.733
978071251 | Odsekanie a odstránenie izolácie lepenkovej vodorovnej, -0,07300t | m2 | 575.3
P_02b | P0.2b – sklady a náraďovňa /hr.100mm/ vlysy |  | 99.77
| "SO 02 |  | 0
| 67,91+15,12+16,74 "M1.14, 1.18, 1.19 |  | 99.77
P_02b | Súčet |  | 99.77
Použitie figúry:
01.1.P02b | P0.2b – sklady a náraďovňa /hr.100mm/ vlysy - búranie | m2 | 99.77
713000020 | Odstránenie tepelnej izolácie podláh kladenej voľne z vláknitých materiálov hr. do 10 cm -0,006t | m2 | 675.07
775511800 | Demontáž lepených drevených podláh vlysových, mozaikových, parketových, vrátane líšt -0,0150t vč. soklíka | m2 | 165.9
P_03 | P0.3 – šatne a hygienické priestory /hr.100mm/ - ker. dlažba |  | 89.62
| "SO 02 |  | 0
| 13,86+18,33+1,24+11,17+11,16+18,42+1,24+14,2 "M1.05 - 1.12 |  | 89.62
P_03 | Súčet |  | 89.62
Použitie figúry:
01.1.P03 | P0.3 – šatne a hygienické priestory /hr.100mm/ - ker. dlažba - búranie | m2 | 89.62
713000020 | Odstránenie tepelnej izolácie podláh kladenej voľne z vláknitých materiálov hr. do 10 cm -0,006t | m2 | 675.07
978071251 | Odsekanie a odstránenie izolácie lepenkovej vodorovnej, -0,07300t | m2 | 575.3
978071311 | Odsekanie a odstránenie izolácie z dosiek hr. do 50 mm, -0,09300t | m2 | 89.62
P_06 | P0.7 – hlavná chodba /hr.100mm/ - ker. dlažba |  | 38.6
| "SO 02 |  | 0
| 38,6 "M1.01 |  | 38.6
P_06 | Súčet |  | 38.6
P_11 | P1.1 – podlaha 1.NP na teréne /hr.140mm/ |  | 2638.83
| "SO 01 |  | 0
| "1.NP |  | 0
| 2783,53 |  | 2783.53
| -(36,89+8,96+11,91+4,59+9,33) "P1.2 |  | -71.68
| -(20,76+19,63+1,78+11,49+2,93+0,87+6,89+8,67) "P1.2 |  | -73.02
P_11 | Súčet |  | 2638.83
P_11b_1 | P1.1b – podlaha 1.NP na teréne v byte /hr.140mm/ - keramická dlažba |  | 54.19
| "SO 01 |  | 0
| "1.NP |  | 0
| 4,83+1,95+3,89+30,52 "M1b.01 - 04 |  | 41.19
| 6,17+6,83 "06, 11 |  | 13
P_11b_1 | Súčet |  | 54.19
P_11b_2 | P1.1b – podlaha 1.NP na teréne v byte /hr.140mm/ - laminát |  | 89.8
| "SO 01 |  | 0
| "1.NP |  | 0
| 31,89+14,66+13,93+15,47+13,85 "M05, 07-10 |  | 89.8
P_11b_2 | Súčet |  | 89.8
Použitie figúry:
01.1.P11b-2 | P1.1b – podlaha 1.NP na teréne v byte /hr.140mm/ - laminát - búranie | m2 | 89.8
775521810 | Demontáž podláh drevených, laminátových, parketových položených voľne alebo spoj click, vrátane líšt -0,0150t | m2 | 89.8
P_12 | P1.2 – podlaha 1.NP nad1.PP /330mm/ |  | 144.7
| "SO 01 |  | 0
| "1.NP |  | 0
| (36,89+8,96+11,91+4,59+9,33) "P1.2 |  | 71.68
| (20,76+19,63+1,78+11,49+2,93+0,87+6,89+8,67) "P1.2 |  | 73.02
P_12 | Súčet |  | 144.7
P_e1 | Podlahy exteriérové - nové Pe1 |  | 387.42
| "Skladby Pe1, Pe5, Pe6 - vykazuje cestár, okrem átria |  | 0
| 387,42 "atrium |  | 387.42
P_e1 | Medzisúčet |  | 387.42
P_e2 | Podlahy exteriérové - nové pe2 |  | 79.25
| 79,25 |  | 79.25
P_e2 | Medzisúčet |  | 79.25
P_e3 | Podlahy exteriérové - nové Pe3 |  | 39.18
| 39,18 |  | 39.18
P_e3 | Medzisúčet |  | 39.18
P_e4 | Podlahy exteriérové - nové Pe4 |  | 42.54
| 42,54 |  | 42.54
P_e4 | Medzisúčet |  | 42.54
P01 | Pomocný vykaz vymer . NEOCENOVAT !!! -podlaha p.01 |  | 419.7
| 1np |  | 0
| 139,4+280,3 |  | 419.7
P01 | Súčet |  | 419.7
Použitie figúry:
P0.1 | Pomocný vykaz vymer . NEOCENOVAT !!! -podlaha p.01 | m2 | 419.7
631319171 | Príplatok za strhnutie povrchu mazaniny latou pre hr. obidvoch vrstiev mazaniny nad 50 do 80 mm | m3 | 24.313
631362411 | Výstuž mazanín z betónov (z kameniva) a z ľahkých betónov zo sietí KARI, priemer drôtu 5/5 mm, veľkosť oka 100x100 mm | m2 | 483.7
632001011 | D+M Zhotovenie separačnej fólie v podlahových vrstvách z PE s presahom medzi pásmi min. 100mm + vytiahnutie na zvislé konštrukcie | m2 | 632.6
632452211 | Cementový poter hr. 10 mm (v prípade nerovnosti podkladu) vrátane spádovania a dilatovania | m2 | 483.7
632452219 | Cementový poter, hr. 50 mm vrátane spádovania a dilatovania | m2 | 632.6
711111001-11 | D+M penetračný náter pre asfaltové HI | m2 | 489
711141559-1 | D+M doplnenie hydroizol. proti zemnej vlhkosti, asfaltovými pásmi z modifikovaného SBS na sklenenj tkanine (200g/m2), súčiniteľ difúzie radónu min. 3,91±1,83 x10-13 m2s-1, maximálna ťahová sila : min.1200N/50mm | m2 | 483.7
713122111 | Montáž tepelnej izolácie podláh polystyrénom, kladeným voľne v jednej vrstve | m2 | 543.7
776521200-01 | Lepenie povlakových podláh PVC - športová podlaha vč. soklíkov a líšt | m2 | 419.7
776992125 | Vyspravenie podkladu nivelačnou stierkou hr. 3 mm vč. penetrácie podkladu | m2 | 543
283720008900 | Doska EPS 150S hr. 80 mm, na zateplenie podláh a strešných terás | m2 | 428.094
284110002100 | PVC športová podlaha celoplošne lepená, odolnosť voči oderu ≤350mg, odolnosť voči nárazu ≥ 8N/m, odolnosť voči bodovej deformácii ≤ 0.5mm, dopadová ochrana min. 80%, farebnosť a rozvrhnutie farieb podľa pôdorysu 1.NP | m2 | 432.291
P010 | podlaha p.010 |  | 56.6
| 1pp |  | 0
| 56,6 |  | 56.6
P010 | Súčet |  | 56.6
P02 | mer . NEOCENOVAT !!! -podlaha p.02 |  | 59.3
| 1np |  | 0
| 39,2+20,1 |  | 59.3
P02 | Súčet |  | 59.3
Použitie figúry:
P0.2 | Pomocný vykaz vymer . NEOCENOVAT !!! -podlaha p.02 | m2 | 59.3
632452216 | Cementový poter hr. 35 mm vrátane spádovania a dilatovania | m2 | 59.3
776521250-1 | Lepenie povlakových podláh vinylových vč. soklíkov a líšt | m2 | 275.5
776992125 | Vyspravenie podkladu nivelačnou stierkou hr. 3 mm vč. penetrácie podkladu | m2 | 543
28413000090-1 | vinylová podlaha-homogénna, hr. 2 mm+lepidlo, tr. protišmykovosti: R9, záťaž 34/43, farba - viď PD interiér + sokel | m2 | 521.798
P03 | podlaha p.03 |  | 88.9
| 1np |  | 0
| 13,8+19,2+11,2+11,2+19,3+14,2 |  | 88.9
P03 | Súčet |  | 88.9
Použitie figúry:
P0.3 | Pomocný vykaz vymer . NEOCENOVAT !!! -podlaha p.03 | m2 | 88.9
632001011 | D+M Zhotovenie separačnej fólie v podlahových vrstvách z PE s presahom medzi pásmi min. 100mm + vytiahnutie na zvislé konštrukcie | m2 | 632.6
632452219 | Cementový poter, hr. 50 mm vrátane spádovania a dilatovania | m2 | 632.6
711111001-1 | D+M univerzálny vodou riediteľný penetračný náter | m2 | 88.9
711462301-01 | D+M hydroizolačný náter, bezškárový flexibilný jednozložkový, určený pre vlhkosťou namáhané povrchy pod keramický obklad (vč. vyspravenia kútov) | m2 | 141.864
771575109 | Montáž podláh z dlaždíc keramických do tmelu vrátane všetkých potrebných profilov a špárovania | m2 | 94.2
59764090003 | keramická dlažba spekaná, neglazovaná, 100x100mm far. RAL 9007, spárovacia hmota RAL 9010 (trieda protišmyk. R10+) | m2 | 90.678
P04 | podlaha p.04 |  | 22.9
| 1np |  | 0
| 11,7+11,2 |  | 22.9
P04 | Súčet |  | 22.9
Použitie figúry:
P0.4 | Pomocný vykaz vymer . NEOCENOVAT !!! -podlaha p.04 | m2 | 22.9
776521250-1 | Lepenie povlakových podláh vinylových vč. soklíkov a líšt | m2 | 275.5
776992127-1 | Vyspravenie podkladu nivelačnou stierkou hr. 5 mm vč. penetrácie | m2 | 216.2
28413000090-1 | vinylová podlaha-homogénna, hr. 2 mm+lepidlo, tr. protišmykovosti: R9, záťaž 34/43, farba - viď PD interiér + sokel | m2 | 521.798
P05 | podlaha p.05 |  | 60
| 1np |  | 0
| 60 |  | 60
P05 | Súčet |  | 60
Použitie figúry:
P0.5 | Pomocný vykaz vymer . NEOCENOVAT !!! -podlaha p.05 | m2 | 60
632001011 | D+M Zhotovenie separačnej fólie v podlahových vrstvách z PE s presahom medzi pásmi min. 100mm + vytiahnutie na zvislé konštrukcie | m2 | 632.6
632452219 | Cementový poter, hr. 50 mm vrátane spádovania a dilatovania | m2 | 632.6
713122111 | Montáž tepelnej izolácie podláh polystyrénom, kladeným voľne v jednej vrstve | m2 | 543.7
776521250-1 | Lepenie povlakových podláh vinylových vč. soklíkov a líšt | m2 | 275.5
776992127-1 | Vyspravenie podkladu nivelačnou stierkou hr. 5 mm vč. penetrácie | m2 | 216.2
283720003100 | elastifikovaný polystyrén | m2 | 61.2
28413000090-1 | vinylová podlaha-homogénna, hr. 2 mm+lepidlo, tr. protišmykovosti: R9, záťaž 34/43, farba - viď PD interiér + sokel | m2 | 521.798
P06 | -podlaha p.06 |  | 64
| 1np |  | 0
| 64 |  | 64
P06 | Súčet |  | 64
Použitie figúry:
P0.6 | Pomocný vykaz vymer . NEOCENOVAT !!! -podlaha p.06 | m2 | 64
631319171 | Príplatok za strhnutie povrchu mazaniny latou pre hr. obidvoch vrstiev mazaniny nad 50 do 80 mm | m3 | 24.313
631362411 | Výstuž mazanín z betónov (z kameniva) a z ľahkých betónov zo sietí KARI, priemer drôtu 5/5 mm, veľkosť oka 100x100 mm | m2 | 483.7
632001011 | D+M Zhotovenie separačnej fólie v podlahových vrstvách z PE s presahom medzi pásmi min. 100mm + vytiahnutie na zvislé konštrukcie | m2 | 632.6
632452211 | Cementový poter hr. 10 mm (v prípade nerovnosti podkladu) vrátane spádovania a dilatovania | m2 | 483.7
632452219 | Cementový poter, hr. 50 mm vrátane spádovania a dilatovania | m2 | 632.6
711111001-11 | D+M penetračný náter pre asfaltové HI | m2 | 489
711141559-1 | D+M doplnenie hydroizol. proti zemnej vlhkosti, asfaltovými pásmi z modifikovaného SBS na sklenenj tkanine (200g/m2), súčiniteľ difúzie radónu min. 3,91±1,83 x10-13 m2s-1, maximálna ťahová sila : min.1200N/50mm | m2 | 483.7
713122111 | Montáž tepelnej izolácie podláh polystyrénom, kladeným voľne v jednej vrstve | m2 | 543.7
776521200-02 | Lepenie povlakových podláh PVC - tanečná podlaha vč. soklíkov a líšt | m2 | 64
776992125 | Vyspravenie podkladu nivelačnou stierkou hr. 3 mm vč. penetrácie podkladu | m2 | 543
283720008800 | Doska EPS 150S hr. 30 mm, na zateplenie podláh a strešných terás | m2 | 64
284110002100-1 | PVC tanečná podlaha s reliéfnym protišmykovým porvchom celoplošne lepená, odolnosť voči oderu ≤250mg, odolnosť voči bodovej deformácii ≤ 0.1mm, protišmykovosť trieda DS, farebnosť tmavá | m2 | 64
P07 | podlaha p.07 |  | 85.8
| 1np |  | 0
| 85,8 |  | 85.8
P07 | Súčet |  | 85.8
Použitie figúry:
P0.7 | Pomocný vykaz vymer . NEOCENOVAT !!! -podlaha p.07 | m2 | 85.8
776521250-1 | Lepenie povlakových podláh vinylových vč. soklíkov a líšt | m2 | 275.5
776992127-1 | Vyspravenie podkladu nivelačnou stierkou hr. 5 mm vč. penetrácie | m2 | 216.2
28413000090-1 | vinylová podlaha-homogénna, hr. 2 mm+lepidlo, tr. protišmykovosti: R9, záťaž 34/43, farba - viď PD interiér + sokel | m2 | 521.798
P08 | podlaha p.08 |  | 47.5
| 1np |  | 0
| 47,5 |  | 47.5
P08 | Súčet |  | 47.5
Použitie figúry:
P0.8 | Pomocný vykaz vymer . NEOCENOVAT !!! -podlaha p.08 | m2 | 47.5
632452213-1 | Cementový poter, hr. 20 mm vč. penetrácie podkladu vrátane spádovania a dilatovania | m2 | 52.8
776521250-1 | Lepenie povlakových podláh vinylových vč. soklíkov a líšt | m2 | 275.5
776992127-1 | Vyspravenie podkladu nivelačnou stierkou hr. 5 mm vč. penetrácie | m2 | 216.2
965044201 | Brúsenie existujúcich betónových podláh, zbrúsenie hrúbky do 3 mm | m2 | 52.8
28413000090-1 | vinylová podlaha-homogénna, hr. 2 mm+lepidlo, tr. protišmykovosti: R9, záťaž 34/43, farba - viď PD interiér + sokel | m2 | 521.798
P09 | podlaha p.09 |  | 5.3
| 1np |  | 0
| 5,3 |  | 5.3
P09 | Súčet |  | 5.3
Použitie figúry:
P0.9 | Pomocný vykaz vymer . NEOCENOVAT !!! -podlaha p.09 | m2 | 5.3
632452213-1 | Cementový poter, hr. 20 mm vč. penetrácie podkladu vrátane spádovania a dilatovania | m2 | 52.8
711111001-11 | D+M penetračný náter pre asfaltové HI | m2 | 489
711462301-01 | D+M hydroizolačný náter, bezškárový flexibilný jednozložkový, určený pre vlhkosťou namáhané povrchy pod keramický obklad (vč. vyspravenia kútov) | m2 | 141.864
771575109 | Montáž podláh z dlaždíc keramických do tmelu vrátane všetkých potrebných profilov a špárovania | m2 | 94.2
965044201 | Brúsenie existujúcich betónových podláh, zbrúsenie hrúbky do 3 mm | m2 | 52.8
59764090002 | keramická dlažba spekaná, neglazovaná, 100x100mm far. RAL 9007, spárovacia hmota RAL 9010 | m2 | 78.173
P11 | podlaha P1.1 |  | 2072.91
| 1np |  | 0
| 35,7+33,7+33,9+15,7+21,7+69,6+3,1+3,4+15,1+12,1+4,5 |  | 248.5
| 1,6+14,3+56,9+57+46,3+15,2+27,1+20,3+65,2+21,5+22,1+45,9+43,8 |  | 437.2
| 291,2+5,6+6+6,9+36,1+58,4+58,4+149,2+4+57,4+89,8+154,2+154,2+57,1+41,3 |  | 1169.8
| 3,1+3,4+15,1+12+4,4+1,6+14,3+57,1+57,2+74,8+14,6 |  | 257.6
| -1,807*1,785-2,2*3,15*2-1,86*1,798-1,801*1,787-2,2*3,15*2-1,807*1,484 |  | -40.19
P11 | Súčet |  | 2072.91
P11_sch | podlaha P1.1 - schodiskove stupne |  | 55.409
| 1np |  | 0
| "141 |  | 0
| 1,807*1,785+1,807*0,15*7 |  | 5.123
| 2,2*8,1 |  | 17.82
| "142 |  | 0
| 1,86*1,798+1,86*0,15*7 |  | 5.297
| "166 |  | 0
| 1,801*1,787+1,801*0,15*7 |  | 5.109
| "167 |  | 0
| 2,2*8,1+1,807*1,484+0,15*1,484*7 |  | 22.06
P11_sch | Súčet |  | 55.409
P110 | P1.10 – podlaha v krčku medzi telocvičňou a školou /hr.103mm/ |  | 39.9
| "SO 01 |  | 0
| 1np - krčok spojovací |  | 0
| 39,9 "M T1.01 |  | 39.9
P110 | Súčet |  | 39.9
P111 | podlaha P1.11 |  | 10.5
| 1np |  | 0
| 5+5,5 |  | 10.5
P111 | Súčet |  | 10.5
P12 | podlaha P1.2 |  | 131.8
| 1np |  | 0
| 6,1+25+15,5+14,4+15,1+13,7+13,9+14,7+13,4 |  | 131.8
P12 | Súčet |  | 131.8
P13 | podlaha P1.3 |  | 101.2
| 1np |  | 0
| 9+6,5+4,7+2,5+4,6+5,1+7,2+1,1+12,2+13,7+14,2+1,7+9,2+9,5 |  | 101.2
P13 | Súčet |  | 101.2
P14 | ! podlaha P1.4 |  | 156.7
| 1np |  | 0
| 37,3+16,4+10,3+10,2+13,5+55,7+9,1+4,2 |  | 156.7
P14 | Súčet |  | 156.7
P16 | podlaha P1.6 |  | 2760.063
| 2np |  | 0
| 2355,9-18,4 |  | 2337.5
| -1,789*1,785-2*3,15*2-1,8*1,785-1,79*1,726-2*3,15*2-1,822*1,834 |  | -38.037
| 3np |  | 0
| 484,6-24,0 |  | 460.6
P16 | Súčet |  | 2760.063
P16_sch | podlaha P1.6 -schodiskove stupne |  | 56.039
| 2np |  | 0
| "215 |  | 0
| 1,789*1,785+0,15*1,789*7 |  | 5.072
| 2,2*8,1 |  | 17.82
| "228 |  | 0
| 1,8*1,785+1,8*0,15*7 |  | 5.103
| "244 |  | 0
| 1,79*1,726+1,79*0,15*7 |  | 4.969
| 2,2*8,1 |  | 17.82
| 1,822*1,834+1,822*0,15*7 |  | 5.255
P16_sch | Súčet |  | 56.039
P17 | podlaha P1.7 |  | 157.49
| 1pp |  | 0
| "-101,-102,-103 |  | 0
| 73,83+77,12+1,19 |  | 152.14
| pod schodami |  | 0
| 5,35 |  | 5.35
P17 | Súčet |  | 157.49
P17_sch | podlaha P1.7 - schodisko |  | 10.7
| 1pp |  | 0
| 7,48+1,15*(2,8)"schodisko |  | 10.7
P17_sch | Súčet |  | 10.7
P18 | podlaha P1.8 |  | 18.4
| 2np |  | 0
| 18,4 |  | 18.4
P18 | Súčet |  | 18.4
P19 | podlaha P1.9 |  | 24
| 3np |  | 0
| "311 |  | 0
| 24,0 |  | 24
P19 | Súčet |  | 24
P22 | Cementový poter, hr. 50 mm - nová výplň schodisk. stupňov a medzipodesty (oceľ. vanička) |  | 71.28
Pe1 | Podlahy exteriérové - búranie - Pe1 |  | 117.068
| 117,068 |  | 117.068
Pe1 | Medzisúčet |  | 117.068
Pe2 | Podlahy exteriérové - búranie - Pe2 |  | 201.41
| 201,41 |  | 201.41
Pe2 | Medzisúčet |  | 201.41
Pe3 | Podlahy exteriérové - búranie - Pe3 |  | 75.04
| 75,04 |  | 75.04
Pe3 | Medzisúčet |  | 75.04
Pe4 | Podlahy exteriérové - búranie - Pe4 |  | 394.921
| 394,921 |  | 394.921
Pe4 | Medzisúčet |  | 394.921
Pe5 | Podlahy exteriérové - búranie - Pe5 |  | 269.803
| 269,803 |  | 269.803
Pe5 | Medzisúčet |  | 269.803
Pe6 | Podlahy exteriérové - búranie - Pe6 |  | 21.01
| 21,01 |  | 21.01
Pe6 | Medzisúčet |  | 21.01
PKS1 | Podporná konštrukcia stropov výšky do 4 m pre zaťaženie do 5 kPa zhotovenie |  | 62.534
SDK10b | SDK10b SDK podhľad závesná dvojvrstvová kca |  | 129.25
| "SO 02 |  | 0
| 129,25 |  | 129.25
SDK10b | Súčet |  | 129.25
SKL1 | Potiahnutie vonkajších stien sklotextílnou mriežkou s celoplošným prilepením ostenie KZS |  | 18.217
| "KZS ostenie hr. 180 mm |  | 0
| "SO 02 |  | 0
| "SZ pohľad |  | 0
| (3,25+1,8*2)*0,18+(1,8+2,9*2)*0,18 "otvory |  | 2.601
| "JV pohľad |  | 0
| (11,6+1,095*2)*0,18+(7,05+1,5*2)*0,18+(1,84+2,18*2)*0,18+(3,2+3,48*2)*0,18+(3,25+1,8*2)*0,18 "otvory |  | 8.469
| "JZ pohľad |  | 0
| (1,84+2,15*2)*0,18+(5,63+1,5*2)*0,18+(1,7+2,9*2)*0,18+(5,235+1,5*2)*0,18+(0,6+1,5*2)*0,18 |  | 6.139
| "KZS ostenie hr. 220 mm |  | 0
| "SO 02 |  | 0
| "JV pohľad - pri vstupe do 1.PP |  | 0
| (1,54+1,52*2)*0,22 |  | 1.008
SKL1 | Súčet |  | 18.217
Použitie figúry:
622481119 | Potiahnutie vonkajších stien sklotextílnou mriežkou s celoplošným prilepením | m2 | 18.217
622464231 | Vonkajšia omietka stien tenkovrstvová silikónová, škrabaná, hr. 1,5 mm (finálnu omietku v styku s terénom/chodníkom ošetriť HI náterom podľa odporúčania fasádneho systému) | m2 | 673.171
SOK1 | Montáž soklíkov z obkladačiek do tmelu |  | 356.7
| "SO 02 |  | 0
| 327,45 "na pôvodnej konštr. |  | 327.45
| 29,25 "na SDK |  | 29.25
SOK1 | Súčet |  | 356.7
Použitie figúry:
771415010 | Montáž soklíkov z obkladačiek do tmelu | m | 356.7
59764090002 | keramická dlažba spekaná, neglazovaná, 100x100mm far. RAL 9007, spárovacia hmota RAL 9010 | m2 | 78.173
TI1_S01 | Montáž tepelnej izolácie striech plochých do 10° polystyrénom, jednovrstvová kladenými voľne |  | 647.671
| "SO02 telocvičňa |  | 0
| "skladba S0.1 |  | 0
| 207,715+292,698+147,258 "acad, vodorovne |  | 647.671
TI1_S01 | Medzisúčet |  | 647.671
Použitie figúry:
713142250 | Montáž tepelnej izolácie striech plochých do 10° polystyrénom, dvojvrstvová kladenými voľne | m2 | 889.766
713142160 | Montáž tepelnej izolácie striech plochých do 10° spádovými doskami z polystyrénu v jednej vrstve | m2 | 889.766
283720008000 | Doska EPS 100S hr. 100 mm, na zateplenie podláh a plochých striech | m2 | 907.561
283720008300 | Doska EPS 100S hr. 150 mm, na zateplenie podláh a plochých striech | m2 | 660.624
283760007400-1 | Spádová doska z EPS 100S pre vyspádovanie plochých striech 20-140 mm | m2 | 660.624
TI1_S02 | Montáž tepelnej izolácie striech plochých do 10° polystyrénom, dvojvrstvová kladenými voľne |  | 242.095
| "skladba S0.2 |  | 0
| 242,095 "acad |  | 242.095
TI1_S02 | Medzisúčet |  | 242.095
Použitie figúry:
713142250 | Montáž tepelnej izolácie striech plochých do 10° polystyrénom, dvojvrstvová kladenými voľne | m2 | 889.766
713142160 | Montáž tepelnej izolácie striech plochých do 10° spádovými doskami z polystyrénu v jednej vrstve | m2 | 889.766
283720007900 | Doska EPS 100S hr. 80 mm, na zateplenie podláh a plochých striech | m2 | 246.937
283720008000 | Doska EPS 100S hr. 100 mm, na zateplenie podláh a plochých striech | m2 | 907.561
283760007400-2 | Spádová doska z EPS 100S pre vyspádovanie plochých striech 20-120 mm | m2 | 246.937
TI1_S11 | Montáž tepelnej izolácie striech plochých do 10° polystyrénom, dvojvrstvová kladenými voľne |  | 0
TI1_S12 | Montáž tepelnej izolácie striech plochých do 10° polystyrénom, dvojvrstvová kladenými voľne |  | 0
TI1_S13 | Montáž tepelnej izolácie striech plochých do 10° polystyrénom, dvojvrstvová kladenými voľne |  | 0
TI1_S14 | Montáž tepelnej izolácie striech plochých do 10° polystyrénom, dvojvrstvová kladenými voľn |  | 0
TI11_ste04 | Montáž tepelnej izolácie stien polystyrénom, celoplošným prilepením |  | 23.456
| "S02 |  | 0
| 0,57*(5,51+0,06+30,0+5,52+0,06) |  | 23.456
TI11_ste04 | Medzisúčet |  | 23.456
Použitie figúry:
713132132 | Montáž tepelnej izolácie stien polystyrénom, celoplošným prilepením | m2 | 52.555
283750000800 | Doska XPS hr. 60 mm | m2 | 23.925
TI11_ste05 | Montáž tepelnej izolácie stien polystyrénom, celoplošným prilepením |  | 29.099
| "S02 |  | 0
| 0,57*((30,0-5,02)+0,06*2+(2,53+1,92*4+2,765)*2) |  | 29.099
TI11_ste05 | Medzisúčet |  | 29.099
Použitie figúry:
713132132 | Montáž tepelnej izolácie stien polystyrénom, celoplošným prilepením | m2 | 52.555
283750001300-1 | Doska XPS hr. 180 mm | m2 | 29.681
TI11_ste115 | Montáž tepelnej izolácie stien polystyrénom, celoplošným prilepením |  | 0
Použitie figúry:
713132132 | Montáž tepelnej izolácie stien polystyrénom, celoplošným prilepením | m2 | 52.555
283750000800 | Doska XPS hr. 60 mm | m2 | 23.925
TI11_ste116 | Montáž tepelnej izolácie stien polystyrénom, celoplošným prilepením |  | 0
Použitie figúry:
713132132 | Montáž tepelnej izolácie stien polystyrénom, celoplošným prilepením | m2 | 52.555
283750001300-1 | Doska XPS hr. 180 mm | m2 | 29.681
TI2_S16 | Montáž tepelnej izolácie stropov rovných minerálnou vlnou, spodkom s úpravou viazacím drôtom |  | 75.103
TI31 | Montáž tepelnej izolácie na atiku z XPS prikotvením |  | 48.728
| "S.01 |  | 0
| "atika +9,995 |  | 0
| 0,25*((24,99-0,18*2)+(12,0+0,06*2))*2 |  | 18.375
| "atika +7,335 |  | 0
| 0,25*(18,02+0,18+12,02-(0,18+0,25)) |  | 7.448
| 0,25*(6,02+30,98-(0,18+0,25)*2+6,02) |  | 10.54
| "atika +9,995 |  | 0
| 0,25*(12,97-0,18*2+(6,0*2+0,06*2))*2 |  | 12.365
TI31 | Súčet |  | 48.728
Použitie figúry:
713144090 | Montáž tepelnej izolácie na atiku z XPS prikotvením | m2 | 48.728
283750000900 | Doska XPS hr. 80 mm v spáde | m2 | 49.703
V1 | Výkop jamy a ryhy v obmedzenom priestore horn. tr.3 ručne |  | 4.976
V1_1 | Výkop jamy a ryhy v obmedzenom priestore horn. tr.3 ručne |  | 4.976
| "ozn. B11 |  | 0
| "SO 02 |  | 0
| 0,15*(0,35-0,25)*(2,56+1,09+0,55) "M1.10-1.12 |  | 0.063
| 0,15*(0,35-0,25)*(1,1+0,15+0,47) "M1.10-1.12 |  | 0.026
| 0,15*(0,35-0,25)*(2,855+1,04+0,48+1,04+0,2+0,47) "M1.06, 1.07 |  | 0.091
| 0,36*(0,265-0,25)*1,54 "M1.02 |  | 0.008
| 0,335*(0,33-0,25)*(1,32+0,1+1,7) "M1.17, 1.21 |  | 0.084
| 0,8*1,2*(1,06-(0,024+0,06+0,025+0,08))*2 "M1.07, 1.09 komplet nová podlaha |  | 1.672
| 0,96*0,99*(1,06-(0,024+0,06+0,025+0,08))*2 "M1.08, komplet nová podlaha |  | 1.656
| 1,39*2,2*(0,7-(0,1+0,13+0,02)) "M1.17, komplet ostáva stará |  | 1.376
V1_1 | Súčet |  | 4.976
Použitie figúry:
130201001 | Výkop jamy a ryhy v obmedzenom priestore horn. tr.3 ručne | m3 | 4.976
162501122.S | Vodorovné premiestnenie výkopku po spevnenej ceste z horniny tr.1-4, nad 100 do 1000 m3 na vzdialenosť do 3000 m | m3 | 4.976
162501123.S | Vodorovné premiestnenie výkopku po spevnenej ceste z horniny tr.1-4, nad 100 do 1000 m3, príplatok k cene za každých ďalšich a začatých 1000 m | m3 | 59.712
171201201 | Uloženie sypaniny na skládky do 100 m3 | m3 | 4.976
171209002.S | Poplatok za skladovanie - zemina a kamenivo (17 05) ostatné | t | 9.454
174101102 | Zásyp sypaninou v uzavretých priestoroch s urovnaním povrchu zásypu | m3 | 5.062
V2 | Výkop ryhy do šírky 600 mm v horn.3 do 100 m3 |  | 39.507
V3 | Výkop nezapaženej jamy v hornine 3, nad 100 do 1000 m3 |  | 715.608
V4 | Výkop ryhy šírky 600-2000mm horn.3 do 100m3 |  | 5.057
ZAS1 | Zásyp sypaninou v uzavretých priestoroch s urovnaním povrchu zásypu - excel projektant |  | 0
ZAS2 | Zásyp sypaninou so zhutnením jám, šachiet, rýh, zárezov alebo okolo objektov - zemina |  | 402.093
ZAS3 | Zásyp sypaninou v uzavretých priestoroch s urovnaním povrchu zásypu - ryhy B11 |  | 5.062
| V1_1*0,9 |  | 4.478
| "SO 02, statika č.v. S-07 |  | 0
| 0,8*3,65*0,2 |  | 0.584
ZAS3 | Medzisúčet |  | 5.062
ZAS4 | Uloženie sypaniny do násypu súdržnej horniny s mierou zhutnenia na 96 % podľa Proctor-Standard |  | 63.195
ZB1 | Murivo základových pásov (m3) PREMAC 50x30x25 s betónovou výplňou C 16/20 hr. 300 mm |  | 24.713
03 | SO 03 - Drobná architektúra
P1 | Podklad zo štrkodrviny s rozprestretím a zhutnením, po zhutnení hr. 200 mm (fr. 0-32) |  | 2.912
| 7,025*1,0 |  | 7.025
| -(3,14*0,8*0,8)*3/2 |  | -3.014
| -(3,14*1,0*1,0)*0,35 |  | -1.099
P1 | Súčet |  | 2.912
Použitie figúry:
564861111 | Podklad zo štrkodrviny s rozprestretím a zhutnením, po zhutnení hr. 200 mm (fr. 0-32) | m2 | 2.912
596911121-1 | Kladenie keramickej dlažby komunikácií pre peších hr. 40 mm pre peších do 50 m2 so zriadením lôžka z kameniva hr. 40 mm | m2 | 2.912
592460017700-1 | Dlažba keramická, rozmer 200x100x40 mm | m2 | 2.97
V1 | Výkop nezapaženej jamy v hornine 3, do 100 m3 |  | 24.69
| "kontajnery |  | 0
| (1,65-(0,2+0,04*2))*7,7*2,93 |  | 30.909
| -(1,65-(0,2+0,04*2))*(5,48+(5,48+0,215))/2*0,215 |  | -1.646
| -(1,65-(0,2+0,04*2))*(5,12+(5,12+0,615))/2*0,615 |  | -4.573
V1 | Medzisúčet |  | 24.69
Použitie figúry:
131201101 | Výkop nezapaženej jamy v hornine 3, do 100 m3 | m3 | 24.69
131201109 | Hĺbenie nezapažených jám a zárezov. Príplatok za lepivosť horniny 3 | m3 | 12.345
162501102 | Vodorovné premiestnenie výkopku po spevnenej ceste z horniny tr.1-4, do 100 m3 na vzdialenosť do 3000 m | m3 | 24.69
162501105 | Vodorovné premiestnenie výkopku po spevnenej ceste z horniny tr.1-4, do 100 m3, príplatok k cene za každých ďalšich a začatých 1000 m | m3 | 296.28
171201201 | Uloženie sypaniny na skládky do 100 m3 | m3 | 24.69
171209002 | Poplatok za skladovanie - zemina a kamenivo (17 05) ostatné | t | 46.911
174101001 | Zásyp sypaninou so zhutnením jám, šachiet, rýh, zárezov alebo okolo objektov do 100 m3 | m3 | 10.801
ZAS1 |  |  | 10.801
| V1 |  | 24.69
| "odpočet m3 kontajnerov |  | 0
| -(3,14*0,8*0,8)*(1,5-0,28)*3 "3 m3 |  | -7.355
| -(3,14*1,0*1,0)*(1,5-0,28) "5 m3 |  | -3.831
| "podkladn lôžko |  | 0
| -0,15*7,7*2,93 |  | -3.384
| -(-0,15*(5,48+(5,48+0,215))/2*0,215) |  | 0.18
| -(-0,15*(5,12+(5,12+0,615))/2*0,615) |  | 0.501
ZAS1 | Medzisúčet |  | 10.801
Použitie figúry:
174101001 | Zásyp sypaninou so zhutnením jám, šachiet, rýh, zárezov alebo okolo objektov do 100 m3 | m3 | 10.801
583410004300 | Štrkodrva frakcia 0-32 mm, STN EN 13242 + A1 | t | 20.522