## Zadanie
Odberateľ: Mesto Trnava |  |  |  | Spracoval: | [20 empty] | V module | Hlavička1 | Mena | Hlavička2 | Obdobie
Projektant: Ing.Róbert Kováčik- autorizovaný stavebný inžinier |  |  |  | JKSO : | [20 empty] | Rozpočet | Prehľad rozpočtových nákladov v | EUR
Dodávateľ: |  |  |  | Dátum: 29.06.2018 | [20 empty] | Čerpanie | Súpis vykonaných prác a dodávok v | EUR | za obdobie | Mesiac 2011
[25 empty] | VK | Prehľad kalkulovaných nákladov v | EUR
Stavba : STOJISKÁ POLOPODZEMN.KONTAJNEROV NA KOMUNÁLNY ODPAD NA SÍDLISKU DRUŽBA V TRNAVE-II. etapa | [24 empty] | VF | Súpis vykonaných prác a dodávok v | EUR | za obdobie | Mesiac 2011
Objekt : Stojisko 21 (J.Slottu 16)
Prehľad rozpočtových nákladov v EUR
Por. | Kód | Kód položky | Popis položky, stavebného dielu, remesla, | Množstvo | Merná | Jednotková | Konštrukcie | Špecifikovaný | Spolu | Hmotnosť v tonách |  | Suť v tonách |  | DPH | Pozícia | Množstvo | Množstvo | Množstvo | Vyňatý | Vysoká sadzba | Typ | Nh | X | Y | Klasifikácia | Katalógové | Typ
číslo | cen. |  | výkaz-výmer | výmera | jednotka | cena | a práce | materiál |  | Jednotková | Spolu | Jednotková | Spolu | % |  | rozpočtované | od začiatku | dodatok | z režimu stavba | DPH ( materiál ) | položky |  |  |  | produkcie | číslo | Ceny
PRÁCE A DODÁVKY HSV
1 - ZEMNE PRÁCE
1 | 272 | 11310-7332 | Odstránenie podkl. alebo krytov z betónu prost. hr. nad 10 do 15 cm | 22 | m2 | [9 empty] | E1 | [5 empty] | E |  |  |  | 45.11.11 |  | 7
2 | 272 | 11320-2111 | Vytrhanie krajníkov alebo obrubníkov stojatých | 2 | m | [9 empty] | E1 | [5 empty] | E |  |  |  | 45.11.11 |  | 1
3 | 272 | 13120-1201 | Hĺbenie jám zapaž. v horn. tr. 3 do 100 m3 | 37.125 | m3 | [9 empty] | E1 | [5 empty] | E |  |  |  | 45.11.21 |  | 1
|  |  | 4,5*5,0*1,65 = 37,125 | [17 empty] | a
4 | 272 | 13120-1209 | Príplatok za lepivosť horn. tr. 3 | 37.125 | m3 | [9 empty] | E1 | [5 empty] | E |  |  |  | 45.11.21 |  | 1
5 | 272 | 15110-1201 | Zhotovenie paženia stien výkopu príložné hl. do 4 m | 31.35 | m2 | [9 empty] | E1 | [5 empty] | E |  |  |  | 45.11.21 |  | 1
|  |  | (4,5+5,0)*2*1,65 = 31,350 | [17 empty] | a
6 | 272 | 15110-1211 | Odstránenie paženia stien výkopu príložné hl. do 4 m | 31.35 | m2 | [9 empty] | E1 | [5 empty] | E |  |  |  | 45.11.21 |  | 1
7 | 001 | 15110-1401 | Zhotovenie vzopretia stien príložného paženia hĺbka do 4 m | 31.35 | m2 | [9 empty] | E1 | [5 empty] | E |  |  |  | 45.11.21 |  | 1
8 | 001 | 15110-1411 | Odstránenie vzopretia stien príložného paženia hĺbka do 4 m | 31.35 | m2 | [9 empty] | E1 | [5 empty] | E |  |  |  | 45.11.21 |  | 1
9 | 272 | 16270-1105 | Vodorovné premiestnenie výkopu do 10000 m horn. tr. 1-4 | 37.125 | m3 | [9 empty] | E1 | [5 empty] | E |  |  |  | 45.11.24 |  | 1
10 | 001 | 17510-1101 | Obsyp kontajnerov štrkodrvou fr.0-32 so zhutnením po vrstvách | 21.336 | m3 | [9 empty] | E1 | [5 empty] | E |  |  |  | 45.11.21 |  | 1
|  |  | 4,5*5,0*1,32 = 29,700 | [17 empty] | a
|  |  | odpočet kontajnerov | [17 empty] | a
|  |  | -3,14*(0,8+0,7)/2*(0,8+0,7)/2*1,32*3 = -6,994 | [17 empty] | a
|  |  | -3,14*(0,6+0,55)/2*(0,6+0,55)/2*1,32 = -1,370 | [17 empty] | a
11 | MAT | 583 340691 | Štrkodrva fr.0-32 | 35.631 | t | [9 empty] | E1 | [5 empty] | D |  |  |  | 14.21.12 |  | 8
|  |  | 21,336*1,67 = 35,631 | [17 empty] | a
12 | 231 | 18200-1111 | Plošná úprava terénu, nerovnosti v rovine | 13 | m2 | [9 empty] | E1 | [5 empty] | E |  |  |  | 45.11.21 |  | 1
|  |  | pod dlažbu | [17 empty] | a
|  |  | 13,0 = 13,000 | [17 empty] | a
1 - ZEMNE PRÁCE spolu :
2 - ZÁKLADY
13 | 001 | 21590-1101 | Zhutnenie podložia z hor. súdr. do 92%PS a nesúdr. Id do 0,8 | 43.5 | m2 | [9 empty] | E2 | [5 empty] | E |  |  |  | 45.11.21 |  | 1
|  |  | pod kontajnery | [17 empty] | a
|  |  | 5,0*4,5 = 22,500 | [17 empty] | a
|  |  | pod dlažbu | [17 empty] | a
|  |  | 13,0 = 13,000 | [17 empty] | a
|  |  | pod betónovú plochu | [17 empty] | a
|  |  | 8,0 = 8,000 | [17 empty] | a
2 - ZÁKLADY spolu :
3 - ZVISLÉ A KOMPLETNÉ KONŠTRUKCIE
14 | 211 | 38912-1107 | Doprava,dodávka a osadenie kontajnerov 5m3-komunálny odpad | 1 | kus | [9 empty] | E3 | [5 empty] | E |  |  |  | 45.21.21 |  | 7
15 | 211 | 38912-1108 | Doprava,dodávka a osadenie kontajnerov 5m3-papier | 1 | kus | [9 empty] | E3 | [5 empty] | E |  |  |  | 45.21.21 |  | 7
16 | 211 | 38912-1109 | Doprava,dodávka a osadenie kontajnerov 5m3-plast | 1 | kus | [9 empty] | E3 | [5 empty] | E |  |  |  | 45.21.21 |  | 7
17 | 211 | 38912-1110 | Doprava,dodávka a osadenie kontajnerov 3m3-sklo | 1 | kus | [9 empty] | E3 | [5 empty] | E |  |  |  | 45.21.21 |  | 7
3 - ZVISLÉ A KOMPLETNÉ KONŠTRUKCIE spolu :
4 - VODOROVNÉ KONŠTRUKCIE
18 | 321 | 45156-1111 | Lôžko pod dlažbu zo štrkodrvy fr.0-4mm | 13 | m2 | [9 empty] | E4 | [5 empty] | E |  |  |  | 45.24.13 |  | 1
4 - VODOROVNÉ KONŠTRUKCIE spolu :
5 - KOMUNIKÁCIE
19 | 221 | 56476-2110 | Podklad zo štrkodrte fr. 32-63 mm zhutnenie 60MPa hr. 200 mm-ozn.B | 8 | m2 | [9 empty] | E5 | [5 empty] | E |  |  |  | 45.23.11 |  | 7
20 | 221 | 56483-1111 | Podklad zo štrkodrte fr.0-32 zhutnenie 40MPa hr. 100 mm | 13 | m2 | [9 empty] | E5 | [5 empty] | E |  |  |  | 45.23.11 |  | 1
21 | 221 | 56485-1110 | Podklad zo štrkodrte fr.0-32 zhutnenie 80MPa hr. 150 mm-ozn.B | 8 | m2 | [9 empty] | E5 | [5 empty] | E |  |  |  | 45.23.11 |  | 7
22 | 221 | 58114-1104 | Kryt cementobetónový hr. 240 mm z betónu C 25/30-ozn.B | 8 | m2 | [9 empty] | E5 | [5 empty] | E |  |  |  | 45.23.12 |  | 1
23 | 221 | 59691-1210 | Kladenie zámkovej dlažby hr. 60 mm | 13 | m2 | [9 empty] | E5 | [5 empty] | E |  |  |  | 45.23.12 |  | 1
24 | MAT | 592 450011 | Dlažba zámková hr.60 mm EKO DLAŽBA | 13.13 | m2 | [9 empty] | E5 | [5 empty] | D |  |  |  | 26.61.11 |  | 8
|  |  | 13,0*1,01 = 13,130 | [17 empty] | a
5 - KOMUNIKÁCIE spolu :
6 - ÚPRAVY POVRCHOV, PODLAHY, VÝPLNE
25 | 011 | 63157-1003 | Lôžko so zhutnením zo štrkodrte fr.0-32 pod kontajnery | 3.938 | m3 | [9 empty] | E6 | [5 empty] | E |  |  |  | 45.25.50 |  | 1
|  |  | 5,0*4,5*(0,15+0,2)/2 = 3,938 | [17 empty] | a
6 - ÚPRAVY POVRCHOV, PODLAHY, VÝPLNE spolu :
9 - OSTATNÉ KONŠTRUKCIE A PRÁCE
26 | 221 | 91631-1113 | Osadenie cest. obrubníka bet. ležatého, lôžko betón tr. C 12/15 s bočnou oporou | 2 | m | [9 empty] | E9 | [5 empty] | E |  |  |  | 45.23.12 |  | 1
27 | MAT | 592 174820 | Obrubník nájazdový 100x20x18 | 2 | kus | [9 empty] | E9 | [5 empty] | D |  |  |  | 26.61.11 |  | 2
28 | 221 | 91631-1123 | Osadenie cest. obrubníka bet. stojatého, lôžko betón tr. C 12/15 s bočnou oporou | 9.5 | m | [9 empty] | E9 | [5 empty] | E |  |  |  | 45.23.12 |  | 1
29 | MAT | 592 174500 | Obrubník chodníkový 100x15x30 | 9.5 | kus | [9 empty] | E9 | [5 empty] | D |  |  |  | 26.61.11 |  | 8
30 | 221 | 91810-1111 | Lôžko pod obrubníky, krajníky, obruby z betónu tr. C 12/15 | 0.518 | m3 | [9 empty] | E9 | [5 empty] | E |  |  |  | 45.23.12 |  | 1
|  |  | 11,5*0,3*0,15 = 0,518 | [17 empty] | a
31 | 272 | 97908-2213 | Vodorovná doprava sute po suchu do 1 km | 5.54 | t | [9 empty] | E9 | [5 empty] | E |  |  |  | 45.11.11 |  | 1
32 | 272 | 97908-2219 | Príplatok za každý ďalší 1 km sute | 49.86 | t | [9 empty] | E9 | [5 empty] | E |  |  |  | 45.11.11 |  | 1
|  |  | 5,54*9 = 49,860 | [17 empty] | a
33 | 272 | 97908-7212 | Nakladanie sute na dopravný prostriedok | 5.54 | t | [9 empty] | E9 | [5 empty] | E |  |  |  | 45.11.11 |  | 1
34 | 272 | 97913-1410 | Poplatok za ulož.a znešk.stav.sute na urč.sklád. -z demol.vozoviek "O"-ost.odpad | 5.24 | t | [9 empty] | E9 | [5 empty] | E |  |  |  | 45.11.11 |  | 1
35 |  |  | Zákonný poplatok obci za uloženie odpadu | 5.24 | t
35 | 272 | 97913-1415 | Poplatok za uloženie vykopanej zeminy | 63.112 | t | [9 empty] | E9 | [5 empty] | E |  |  |  | 45.11.11 |  | 1
36 |  |  | Zákonný poplatok obci za uloženie zeminy | 63.112 | t
37 | 012 | 99814-4471 | Presun hmôt pre nádrže, zásobníky montované | 67.306 | t | [9 empty] | E9 | [5 empty] | E |  |  |  | 45.21.73 |  | 1
9 - OSTATNÉ KONŠTRUKCIE A PRÁCE spolu :
PRÁCE A DODÁVKY HSV spolu :
PRÁCE A DODÁVKY PSV
76 - KONŠTRUKCIE
767 - Konštrukcie doplnk. kovové stavebné
38 | 767 | 76799-6804 | Demontáž ostatných doplnkov, do 500 kg-oplotenie | 300 | kg | [9 empty] | I76 7 | [5 empty] | I |  |  |  | 45.42.12 |  | 1
767 - Konštrukcie doplnk. kovové stavebné spolu :
76 - KONŠTRUKCIE spolu :
PRÁCE A DODÁVKY PSV spolu :
Rozpočet celkom :

## Figury
Odberateľ: FCC Trnava s.r.o. |  |  | Spracoval:
Projektant: Ing.Róbert Kováčik- autorizovaný stavebný inžinier |  |  | JKSO :
Dodávateľ: |  |  | Dátum: 29.06.2018
Stavba : STOJISKÁ POLOPODZEMN.KONTAJNEROV NA KOMUNÁLNY ODPAD NA SÍDLISKU DRUŽBA V TRNAVE-II. etapa
Objekt : Stojisko 21 (J.Slottu 16)
Názov figúry | Popis figúry | Aritmetický výraz | Hodnota | Figura