## Zadanie
Odberateľ: Mesto Trnava |  |  |  | Spracoval: | [20 empty] | V module | Hlavička1 | Mena | Hlavička2 | Obdobie
Projektant: Ing.Róbert Kováčik- autorizovaný stavebný inžinier |  |  |  | JKSO : | [20 empty] | Rozpočet | Prehľad rozpočtových nákladov v | EUR
Dodávateľ: |  |  |  | Dátum: 29.06.2018 | [20 empty] | Čerpanie | Súpis vykonaných prác a dodávok v | EUR | za obdobie | Mesiac 2011
[25 empty] | VK | Prehľad kalkulovaných nákladov v | EUR
Stavba : STOJISKÁ POLOPODZEMN.KONTAJNEROV NA KOMUNÁLNY ODPAD NA SÍDLISKU DRUŽBA V TRNAVE-II. etapa | [24 empty] | VF | Súpis vykonaných prác a dodávok v | EUR | za obdobie | Mesiac 2011
Objekt : Stojisko 23 (T.Tekela 18 )
Prehľad rozpočtových nákladov v EUR
Por. | Kód | Kód položky | Popis položky, stavebného dielu, remesla, | Množstvo | Merná | Jednotková | Konštrukcie | Špecifikovaný | Spolu | Hmotnosť v tonách |  | Suť v tonách |  | DPH | Pozícia | Množstvo | Množstvo | Množstvo | Vyňatý | Vysoká sadzba | Typ | Nh | X | Y | Klasifikácia | Katalógové | Typ
číslo | cen. |  | výkaz-výmer | výmera | jednotka | cena | a práce | materiál |  | Jednotková | Spolu | Jednotková | Spolu | % |  | rozpočtované | od začiatku | dodatok | z režimu stavba | DPH ( materiál ) | položky |  |  |  | produkcie | číslo | Ceny
PRÁCE A DODÁVKY HSV
1 - ZEMNE PRÁCE
1 | 001 | 12220-1101 | Odkopávky a prekopávky nezapaž. v horn. tr. 3 do 100 m3 | 4.078 | m3 | [9 empty] | E1 | [5 empty] | E |  |  |  | 45.11.21 |  | 1
|  |  | (0,132+0,305)/2*2,3*0,43+2,8*0,753*0,43+(3,2+3,505)/2*2,05*0,43 = 4,078 | [17 empty] | a
2 | 001 | 12220-1109 | Príplatok za lepivosť horniny tr.3 | 4.078 | m3 | [9 empty] | E1 | [5 empty] | E |  |  |  | 45.11.21 |  | 1
3 | 272 | 13120-1201 | Hĺbenie jám zapaž. v horn. tr. 3 do 100 m3 | 45.27 | m3 | [9 empty] | E1 | [5 empty] | E |  |  |  | 45.11.21 |  | 1
|  |  | 8,3*2,3*1,65+5,1*1,297*1,65+2,3*0,753*1,65 = 45,270 | [17 empty] | a
4 | 272 | 13120-1209 | Príplatok za lepivosť horn. tr. 3 | 45.27 | m3 | [9 empty] | E1 | [5 empty] | E |  |  |  | 45.11.21 |  | 1
5 | 272 | 15110-1201 | Zhotovenie paženia stien výkopu príložné hl. do 4 m | 37.295 | m2 | [9 empty] | E1 | [5 empty] | E |  |  |  | 45.11.21 |  | 1
|  |  | (8,3+4,35+2,3)*1,65+(0,753+2,8+1,297+3,2+2,3)*1,22 = 37,295 | [17 empty] | a
6 | 272 | 15110-1211 | Odstránenie paženia stien výkopu príložné hl. do 4 m | 37.295 | m2 | [9 empty] | E1 | [5 empty] | E |  |  |  | 45.11.21 |  | 1
7 | 001 | 15110-1401 | Zhotovenie vzopretia stien príložného paženia hĺbka do 4 m | 37.295 | m2 | [9 empty] | E1 | [5 empty] | E |  |  |  | 45.11.21 |  | 1
8 | 001 | 15110-1411 | Odstránenie vzopretia stien príložného paženia hĺbka do 4 m | 37.295 | m2 | [9 empty] | E1 | [5 empty] | E |  |  |  | 45.11.21 |  | 1
9 | 272 | 16270-1105 | Vodorovné premiestnenie výkopu do 10000 m horn. tr. 1-4 | 49.348 | m3 | [9 empty] | E1 | [5 empty] | E |  |  |  | 45.11.24 |  | 1
|  |  | 4,078+45,27 = 49,348 | [17 empty] | a
10 | 001 | 17510-1101 | Obsyp kontajnerov štrkodrvou fr.0-32 so zhutnením po vrstvách | 23.085 | m3 | [9 empty] | E1 | [5 empty] | E |  |  |  | 45.11.21 |  | 1
|  |  | 8,3*2,3*1,32+5,1*1,297*1,32+2,3*0,753*1,32 = 36,216 | [17 empty] | a
|  |  | odpočet kontajnerov | [17 empty] | a
|  |  | -3,14*(0,8+0,7)/2*(0,8+0,7)/2*1,32*5 = -11,657 | [17 empty] | a
|  |  | -3,14*(0,6+0,55)/2*(0,6+0,55)/2*1,42 = -1,474 | [17 empty] | a
11 | MAT | 583 340691 | Štrkodrva fr.0-32 | 38.552 | t | [9 empty] | E1 | [5 empty] | D |  |  |  | 14.21.12 |  | 8
|  |  | 23,085*1,67 = 38,552 | [17 empty] | a
12 | 231 | 18200-1111 | Plošná úprava terénu, nerovnosti v rovine | 23.5 | m2 | [9 empty] | E1 | [5 empty] | E |  |  |  | 45.11.21 |  | 1
|  |  | pod dlažbu | [17 empty] | a
|  |  | 12,0+11,5 = 23,500 | [17 empty] | a
1 - ZEMNE PRÁCE spolu :
2 - ZÁKLADY
13 | 001 | 21590-1101 | Zhutnenie podložia z hor. súdr. do 92%PS a nesúdr. Id do 0,8 | 50.937 | m2 | [9 empty] | E2 | [5 empty] | E |  |  |  | 45.11.21 |  | 1
|  |  | pod kontajnery | [17 empty] | a
|  |  | 8,3*2,3+5,1*1,297+2,3*0,753 = 27,437 | [17 empty] | a
|  |  | pod dlažbu | [17 empty] | a
|  |  | 23,5 = 23,500 | [17 empty] | a
2 - ZÁKLADY spolu :
3 - ZVISLÉ A KOMPLETNÉ KONŠTRUKCIE
14 | 211 | 38912-1107 | Doprava,dodávka a osadenie kontajnerov 5m3-komunálny odpad | 3 | kus | [9 empty] | E3 | [5 empty] | E |  |  |  | 45.21.21 |  | 7
15 | 211 | 38912-1108 | Doprava,dodávka a osadenie kontajnerov 5m3-papier | 1 | kus | [9 empty] | E3 | [5 empty] | E |  |  |  | 45.21.21 |  | 7
16 | 211 | 38912-1109 | Doprava,dodávka a osadenie kontajnerov 5m3-plast | 1 | kus | [9 empty] | E3 | [5 empty] | E |  |  |  | 45.21.21 |  | 7
17 | 211 | 38912-1110 | Doprava,dodávka a osadenie kontajnerov 3m3-sklo | 1 | kus | [9 empty] | E3 | [5 empty] | E |  |  |  | 45.21.21 |  | 7
3 - ZVISLÉ A KOMPLETNÉ KONŠTRUKCIE spolu :
4 - VODOROVNÉ KONŠTRUKCIE
18 | 321 | 45156-1111 | Lôžko pod dlažbu zo štrkodrvy fr.0-4mm | 23.5 | m2 | [9 empty] | E4 | [5 empty] | E |  |  |  | 45.24.13 |  | 1
|  |  | 12,0+11,5 = 23,500 | [17 empty] | a
4 - VODOROVNÉ KONŠTRUKCIE spolu :
5 - KOMUNIKÁCIE
19 | 221 | 56483-1110 | Podklad zo štrkodrte fr.0-32 zhutnenie 60MPa hr. 100 mm | 9.5 | m2 | [9 empty] | E5 | [5 empty] | E |  |  |  | 45.23.11 |  | 7
20 | 221 | 56483-1111 | Podklad zo štrkodrte fr.0-32 zhutnenie 40MPa hr. 100 mm | 14 | m2 | [9 empty] | E5 | [5 empty] | E |  |  |  | 45.23.11 |  | 1
21 | 221 | 56487-1111 | Podklad zo štrkodrte fr.0-32 zhutnenie 40MPa hr. 250 mm | 9.5 | m2 | [9 empty] | E5 | [5 empty] | E |  |  |  | 45.23.11 |  | 1
22 | 221 | 59691-1210 | Kladenie zámkovej dlažby hr. 60 mm | 23.5 | m2 | [9 empty] | E5 | [5 empty] | E |  |  |  | 45.23.12 |  | 1
23 | MAT | 592 450011 | Dlažba zámková hr.60 mm EKO DLAŽBA | 23.735 | m2 | [9 empty] | E5 | [5 empty] | D |  |  |  | 26.61.11 |  | 8
|  |  | 23,5*1,01 = 23,735 | [17 empty] | a
5 - KOMUNIKÁCIE spolu :
6 - ÚPRAVY POVRCHOV, PODLAHY, VÝPLNE
24 | 011 | 63157-1003 | Lôžko so zhutnením zo štrkodrte fr.0-32 pod kontajnery | 4.801 | m3 | [9 empty] | E6 | [5 empty] | E |  |  |  | 45.25.50 |  | 1
|  |  | (8,3*2,3+5,1*1,297+2,3*0,753)*(0,15+0,2)/2 = 4,801 | [17 empty] | a
6 - ÚPRAVY POVRCHOV, PODLAHY, VÝPLNE spolu :
9 - OSTATNÉ KONŠTRUKCIE A PRÁCE
25 | 221 | 91656-1111 | Osadenie parkového obrubníka betón. do lôžka z betónu tr. C 12/15 s bočnou oporou | 17.5 | m | [9 empty] | E9 | [5 empty] | E |  |  |  | 45.23.12 |  | 1
26 | MAT | 592 173208 | Obrubník parkový 100x5x20 | 18 | kus | [9 empty] | E9 | [5 empty] | D |  |  |  | 26.61.11 |  | 2
27 | 221 | 91810-1111 | Lôžko pod obrubníky, krajníky, obruby z betónu tr. C 12/15 | 0.525 | m3 | [9 empty] | E9 | [5 empty] | E |  |  |  | 45.23.12 |  | 1
|  |  | 17,5*0,2*0,15 = 0,525 | [17 empty] | a
28 | 272 | 97913-1415 | Poplatok za uloženie vykopanej zeminy | 83.892 | t | [9 empty] | E9 | [5 empty] | E |  |  |  | 45.11.11 |  | 1
29 |  |  | Zákonný poplatok obci za uloženie zeminy | 83.892 | t
30 | 012 | 99814-4471 | Presun hmôt pre nádrže, zásobníky montované | 71.432 | t | [9 empty] | E9 | [5 empty] | E |  |  |  | 45.21.73 |  | 1
9 - OSTATNÉ KONŠTRUKCIE A PRÁCE spolu :
PRÁCE A DODÁVKY HSV spolu :
Rozpočet celkom :

## Figury
Odberateľ: FCC Trnava s.r.o. |  |  | Spracoval:
Projektant: Ing.Róbert Kováčik- autorizovaný stavebný inžinier |  |  | JKSO :
Dodávateľ: |  |  | Dátum: 29.06.2018
Stavba : STOJISKÁ POLOPODZEMN.KONTAJNEROV NA KOMUNÁLNY ODPAD NA SÍDLISKU DRUŽBA V TRNAVE-II. etapa
Objekt : Stojisko 23 (T.Tekela 18 )
Názov figúry | Popis figúry | Aritmetický výraz | Hodnota | Figura