## Zadanie
Odberateľ: Mesto Trnava |  |  |  | Spracoval: | [20 empty] | V module | Hlavička1 | Mena | Hlavička2 | Obdobie
Projektant: Ing.Róbert Kováčik- autorizovaný stavebný inžinier |  |  |  | JKSO : | [20 empty] | Rozpočet | Prehľad rozpočtových nákladov v | EUR
Dodávateľ: |  |  |  | Dátum: 29.06.2018 | [20 empty] | Čerpanie | Súpis vykonaných prác a dodávok v | EUR | za obdobie | Mesiac 2011
[25 empty] | VK | Prehľad kalkulovaných nákladov v | EUR
Stavba : STOJISKÁ POLOPODZEMN.KONTAJNEROV NA KOMUNÁLNY ODPAD NA SÍDLISKU DRUŽBA V TRNAVE-II. etapa | [24 empty] | VF | Súpis vykonaných prác a dodávok v | EUR | za obdobie | Mesiac 2011
Objekt : Stojisko 28 (V.Clementisa 30 )
Prehľad rozpočtových nákladov v EUR
Por. | Kód | Kód položky | Popis položky, stavebného dielu, remesla, | Množstvo | Merná | Jednotková | Konštrukcie | Špecifikovaný | Spolu | Hmotnosť v tonách |  | Suť v tonách |  | DPH | Pozícia | Množstvo | Množstvo | Množstvo | Vyňatý | Vysoká sadzba | Typ | Nh | X | Y | Klasifikácia | Katalógové | Typ
číslo | cen. |  | výkaz-výmer | výmera | jednotka | cena | a práce | materiál |  | Jednotková | Spolu | Jednotková | Spolu | % |  | rozpočtované | od začiatku | dodatok | z režimu stavba | DPH ( materiál ) | položky |  |  |  | produkcie | číslo | Ceny
PRÁCE A DODÁVKY HSV
1 - ZEMNE PRÁCE
1 | 272 | 11310-6241 | Rozobratie dlažby vozov. z cestných panelov | 10 | m2 | [9 empty] | E1 | [5 empty] | E |  |  |  | 45.11.11 |  | 1
2 | 001 | 12220-1101 | Odkopávky a prekopávky nezapaž. v horn. tr. 3 do 100 m3 | 1.281 | m3 | [9 empty] | E1 | [5 empty] | E |  |  |  | 45.11.21 |  | 1
|  |  | (4,5*2+5,9)*0,2*0,43 = 1,281 | [17 empty] | a
3 | 001 | 12220-1109 | Príplatok za lepivosť horniny tr.3 | 1.281 | m3 | [9 empty] | E1 | [5 empty] | E |  |  |  | 45.11.21 |  | 1
4 | 272 | 13120-1201 | Hĺbenie jám zapaž. v horn. tr. 3 do 100 m3 | 41.861 | m3 | [9 empty] | E1 | [5 empty] | E |  |  |  | 45.11.21 |  | 1
|  |  | 5,9*4,3*1,65 = 41,861 | [17 empty] | a
5 | 272 | 13120-1209 | Príplatok za lepivosť horn. tr. 3 | 41.861 | m3 | [9 empty] | E1 | [5 empty] | E |  |  |  | 45.11.21 |  | 1
6 | 272 | 15110-1201 | Zhotovenie paženia stien výkopu príložné hl. do 4 m | 27.425 | m2 | [9 empty] | E1 | [5 empty] | E |  |  |  | 45.11.21 |  | 1
|  |  | 5,9*1,65+(4,3*2+5,9)*1,22 = 27,425 | [17 empty] | a
7 | 272 | 15110-1211 | Odstránenie paženia stien výkopu príložné hl. do 4 m | 27.425 | m2 | [9 empty] | E1 | [5 empty] | E |  |  |  | 45.11.21 |  | 1
8 | 001 | 15110-1401 | Zhotovenie vzopretia stien príložného paženia hĺbka do 4 m | 27.425 | m2 | [9 empty] | E1 | [5 empty] | E |  |  |  | 45.11.21 |  | 1
9 | 001 | 15110-1411 | Odstránenie vzopretia stien príložného paženia hĺbka do 4 m | 27.425 | m2 | [9 empty] | E1 | [5 empty] | E |  |  |  | 45.11.21 |  | 1
10 | 272 | 16270-1105 | Vodorovné premiestnenie výkopu do 10000 m horn. tr. 1-4 | 28.706 | m3 | [9 empty] | E1 | [5 empty] | E |  |  |  | 45.11.24 |  | 1
|  |  | 1,281+27,425 = 28,706 | [17 empty] | a
11 | 001 | 17510-1101 | Obsyp kontajnerov štrkodrvou fr.0-32 so zhutnením po vrstvách | 22.792 | m3 | [9 empty] | E1 | [5 empty] | E |  |  |  | 45.11.21 |  | 1
|  |  | 5,9*4,3*1,32 = 33,488 | [17 empty] | a
|  |  | odpočet kontajnerov | [17 empty] | a
|  |  | -3,14*(0,8+0,7)/2*(0,8+0,7)/2*1,32*4 = -9,326 | [17 empty] | a
|  |  | -3,14*(0,6+0,55)/2*(0,6+0,55)/2*1,32 = -1,370 | [17 empty] | a
12 | MAT | 583 340691 | Štrkodrva fr.0-32 | 38.063 | t | [9 empty] | E1 | [5 empty] | D |  |  |  | 14.21.12 |  | 8
|  |  | 22,792*1,67 = 38,063 | [17 empty] | a
13 | 231 | 18200-1111 | Plošná úprava terénu, nerovnosti v rovine | 14.5 | m2 | [9 empty] | E1 | [5 empty] | E |  |  |  | 45.11.21 |  | 1
|  |  | pod dlažbu | [17 empty] | a
|  |  | 4,0+10,5 = 14,500 | [17 empty] | a
1 - ZEMNE PRÁCE spolu :
2 - ZÁKLADY
14 | 001 | 21590-1101 | Zhutnenie podložia z hor. súdr. do 92%PS a nesúdr. Id do 0,8 | 38.775 | m2 | [9 empty] | E2 | [5 empty] | E |  |  |  | 45.11.21 |  | 1
|  |  | pod kontajnery | [17 empty] | a
|  |  | 3,15*5,237+2,009*2,415/2+(0,7+2,415)/2*2,266+2,415*0,962 = 24,775 | [17 empty] | a
|  |  | pod dlažbu | [17 empty] | a
|  |  | 14,0 = 14,000 | [17 empty] | a
2 - ZÁKLADY spolu :
3 - ZVISLÉ A KOMPLETNÉ KONŠTRUKCIE
15 | 211 | 38912-1107 | Doprava,dodávka a osadenie kontajnerov 5m3-komunálny odpad | 2 | kus | [9 empty] | E3 | [5 empty] | E |  |  |  | 45.21.21 |  | 7
16 | 211 | 38912-1108 | Doprava,dodávka a osadenie kontajnerov 5m3-papier | 1 | kus | [9 empty] | E3 | [5 empty] | E |  |  |  | 45.21.21 |  | 7
17 | 211 | 38912-1109 | Doprava,dodávka a osadenie kontajnerov 5m3-plast | 1 | kus | [9 empty] | E3 | [5 empty] | E |  |  |  | 45.21.21 |  | 7
18 | 211 | 38912-1110 | Doprava,dodávka a osadenie kontajnerov 3m3-sklo | 1 | kus | [9 empty] | E3 | [5 empty] | E |  |  |  | 45.21.21 |  | 7
3 - ZVISLÉ A KOMPLETNÉ KONŠTRUKCIE spolu :
4 - VODOROVNÉ KONŠTRUKCIE
19 | 321 | 45156-1111 | Lôžko pod dlažbu zo štrkodrvy fr.0-4mm | 14.5 | m2 | [9 empty] | E4 | [5 empty] | E |  |  |  | 45.24.13 |  | 1
4 - VODOROVNÉ KONŠTRUKCIE spolu :
5 - KOMUNIKÁCIE
20 | 221 | 56483-1111 | Podklad zo štrkodrte fr.0-32 zhutnenie 40MPa hr. 100 mm | 14.5 | m2 | [9 empty] | E5 | [5 empty] | E |  |  |  | 45.23.11 |  | 1
21 | 221 | 59691-1210 | Kladenie zámkovej dlažby hr. 60 mm | 14.5 | m2 | [9 empty] | E5 | [5 empty] | E |  |  |  | 45.23.12 |  | 1
5 - KOMUNIKÁCIE spolu :
6 - ÚPRAVY POVRCHOV, PODLAHY, VÝPLNE
22 | 011 | 63157-1003 | Lôžko so zhutnením zo štrkodrte fr.0-32 pod kontajnery | 4.44 | m3 | [9 empty] | E6 | [5 empty] | E |  |  |  | 45.25.50 |  | 1
|  |  | 5,9*4,3*(0,15+0,2)/2 = 4,440 | [17 empty] | a
6 - ÚPRAVY POVRCHOV, PODLAHY, VÝPLNE spolu :
9 - OSTATNÉ KONŠTRUKCIE A PRÁCE
23 | 221 | 91631-1113 | Osadenie cest. obrubníka bet. ležatého, lôžko betón tr. C 12/15 s bočnou oporou | 20 | m | [9 empty] | E9 | [5 empty] | E |  |  |  | 45.23.12 |  | 1
24 | MAT | 592 174820 | Obrubník nájazdový 100x20x18 | 2 | kus | [9 empty] | E9 | [5 empty] | D |  |  |  | 26.61.11 |  | 2
25 | 221 | 91631-1123 | Osadenie cest. obrubníka bet. stojatého, lôžko betón tr. C 12/15 s bočnou oporou | 18 | m | [9 empty] | E9 | [5 empty] | E |  |  |  | 45.23.12 |  | 1
26 | MAT | 592 174500 | Obrubník chodníkový 100x15x30 | 18 | kus | [9 empty] | E9 | [5 empty] | D |  |  |  | 26.61.11 |  | 8
27 | 221 | 91810-1111 | Lôžko pod obrubníky, krajníky, obruby z betónu tr. C 12/15 | 0.9 | m3 | [9 empty] | E9 | [5 empty] | E |  |  |  | 45.23.12 |  | 1
|  |  | 20,0*0,3*0,15 = 0,900 | [17 empty] | a
28 | 272 | 97908-2213 | Vodorovná doprava sute po suchu do 1 km | 4.08 | t | [9 empty] | E9 | [5 empty] | E |  |  |  | 45.11.11 |  | 1
29 | 272 | 97908-2219 | Príplatok za každý ďalší 1 km sute | 36.72 | t | [9 empty] | E9 | [5 empty] | E |  |  |  | 45.11.11 |  | 1
|  |  | 4,08*9 = 36,720 | [17 empty] | a
30 | 272 | 97908-7212 | Nakladanie sute na dopravný prostriedok | 4.08 | t | [9 empty] | E9 | [5 empty] | E |  |  |  | 45.11.11 |  | 1
31 | 272 | 97913-1410 | Poplatok za ulož.a znešk.stav.sute na urč.sklád. -z demol.vozoviek "O"-ost.odpad | 4.08 | t | [9 empty] | E9 | [5 empty] | E |  |  |  | 45.11.11 |  | 1
32 |  |  | Zákonný poplatok obci za uloženie odpadu | 4.08 | t
33 | 272 | 97913-1415 | Poplatok za uloženie vykopanej zeminy | 48.8 | t | [9 empty] | E9 | [5 empty] | E |  |  |  | 45.11.11 |  | 1
34 |  |  | Zákonný poplatok obci za uloženie zeminy | 48.8 | t
35 | 012 | 99814-4471 | Presun hmôt pre nádrže, zásobníky montované | 65.351 | t | [9 empty] | E9 | [5 empty] | E |  |  |  | 45.21.73 |  | 1
9 - OSTATNÉ KONŠTRUKCIE A PRÁCE spolu :
PRÁCE A DODÁVKY HSV spolu :
Rozpočet celkom :

## Figury
Odberateľ: FCC Trnava s.r.o. |  |  | Spracoval:
Projektant: Ing.Róbert Kováčik- autorizovaný stavebný inžinier |  |  | JKSO :
Dodávateľ: |  |  | Dátum: 29.06.2018
Stavba : STOJISKÁ POLOPODZEMN.KONTAJNEROV NA KOMUNÁLNY ODPAD NA SÍDLISKU DRUŽBA V TRNAVE-II. etapa
Objekt : Stojisko 28 (V.Clementisa 30 )
Názov figúry | Popis figúry | Aritmetický výraz | Hodnota | Figura