## Zadanie
Odberateľ: Mesto Trnava |  |  |  | Spracoval: | [20 empty] | V module | Hlavička1 | Mena | Hlavička2 | Obdobie
Projektant: Ing.Róbert Kováčik- autorizovaný stavebný inžinier |  |  |  | JKSO : | [20 empty] | Rozpočet | Prehľad rozpočtových nákladov v | EUR
Dodávateľ: |  |  |  | Dátum: 29.06.2018 | [20 empty] | Čerpanie | Súpis vykonaných prác a dodávok v | EUR | za obdobie | Mesiac 2011
[25 empty] | VK | Prehľad kalkulovaných nákladov v | EUR
Stavba : STOJISKÁ POLOPODZEMN.KONTAJNEROV NA KOMUNÁLNY ODPAD NA SÍDLISKU DRUŽBA V TRNAVE-II. etapa | [24 empty] | VF | Súpis vykonaných prác a dodávok v | EUR | za obdobie | Mesiac 2011
Objekt : Stojisko 22 (T.Tekela 25 )
Prehľad rozpočtových nákladov v EUR
Por. | Kód | Kód položky | Popis položky, stavebného dielu, remesla, | Množstvo | Merná | Jednotková | Konštrukcie | Špecifikovaný | Spolu | Hmotnosť v tonách |  | Suť v tonách |  | DPH | Pozícia | Množstvo | Množstvo | Množstvo | Vyňatý | Vysoká sadzba | Typ | Nh | X | Y | Klasifikácia | Katalógové | Typ
číslo | cen. |  | výkaz-výmer | výmera | jednotka | cena | a práce | materiál |  | Jednotková | Spolu | Jednotková | Spolu | % |  | rozpočtované | od začiatku | dodatok | z režimu stavba | DPH ( materiál ) | položky |  |  |  | produkcie | číslo | Ceny
PRÁCE A DODÁVKY HSV
1 - ZEMNE PRÁCE
1 | 221 | 11310-6611 | Rozoberanie zámkovej dlažby všetkých druhov | 15.1 | m2 | [9 empty] | E1 | [5 empty] | E |  |  |  | 45.11.11 |  | 1
2 | 221 | 11310-7143 | Odstránenie podkladov alebo krytov živičných hr. 100-150 mm | 9.4 | m2 | [9 empty] | E1 | [5 empty] | E |  |  |  | 45.11.11 |  | 1
|  |  | 4,7*2 = 9,400 | [17 empty] | a
3 | 221 | 11320-1110 | Vytrhanie obrubníkov chodníkových kamenných pre ďaľšie použitie | 7 | m | [9 empty] | E1 | [5 empty] | E |  |  |  | 45.11.11 |  | 7
4 | 272 | 11320-2111 | Vytrhanie krajníkov alebo obrubníkov stojatých | 16.8 | m | [9 empty] | E1 | [5 empty] | E |  |  |  | 45.11.11 |  | 1
|  |  | 8,4*2 = 16,800 | [17 empty] | a
5 | 001 | 12220-1101 | Odkopávky a prekopávky nezapaž. v horn. tr. 3 do 100 m3 | 3.99 | m3 | [9 empty] | E1 | [5 empty] | E |  |  |  | 45.11.21 |  | 1
|  |  | 1,7*7,0*0,3+7,0*0,2*0,3 = 3,990 | [17 empty] | a
6 | 001 | 12220-1109 | Príplatok za lepivosť horniny tr.3 | 3.99 | m3 | [9 empty] | E1 | [5 empty] | E |  |  |  | 45.11.21 |  | 1
7 | 272 | 13120-1201 | Hĺbenie jám zapaž. v horn. tr. 3 do 100 m3 | 26.95 | m3 | [9 empty] | E1 | [5 empty] | E |  |  |  | 45.11.21 |  | 1
|  |  | 7,0*2,2*1,75 = 26,950 | [17 empty] | a
8 | 272 | 13120-1209 | Príplatok za lepivosť horn. tr. 3 | 26.95 | m3 | [9 empty] | E1 | [5 empty] | E |  |  |  | 45.11.21 |  | 1
9 | 272 | 15110-1201 | Zhotovenie paženia stien výkopu príložné hl. do 4 m | 26.68 | m2 | [9 empty] | E1 | [5 empty] | E |  |  |  | 45.11.21 |  | 1
|  |  | (7,0+2,2)*2*1,45 = 26,680 | [17 empty] | a
10 | 272 | 15110-1211 | Odstránenie paženia stien výkopu príložné hl. do 4 m | 26.68 | m2 | [9 empty] | E1 | [5 empty] | E |  |  |  | 45.11.21 |  | 1
11 | 001 | 15110-1401 | Zhotovenie vzopretia stien príložného paženia hĺbka do 4 m | 26.68 | m2 | [9 empty] | E1 | [5 empty] | E |  |  |  | 45.11.21 |  | 1
12 | 001 | 15110-1411 | Odstránenie vzopretia stien príložného paženia hĺbka do 4 m | 26.68 | m2 | [9 empty] | E1 | [5 empty] | E |  |  |  | 45.11.21 |  | 1
13 | 272 | 16270-1105 | Vodorovné premiestnenie výkopu do 10000 m horn. tr. 1-4 | 30.94 | m3 | [9 empty] | E1 | [5 empty] | E |  |  |  | 45.11.24 |  | 1
|  |  | 3,99+26,95 = 30,940 | [17 empty] | a
14 | 001 | 17510-1101 | Obsyp kontajnerov štrkodrvou fr.0-32 so zhutnením po vrstvách | 14.333 | m3 | [9 empty] | E1 | [5 empty] | E |  |  |  | 45.11.21 |  | 1
|  |  | 7,0*2,2*1,42 = 21,868 | [17 empty] | a
|  |  | odpočet kontajnerov | [17 empty] | a
|  |  | -3,14*(0,7+0,6)/2*(0,7+0,6)/2*1,42*4 = -7,535 | [17 empty] | a
15 | MAT | 583 340691 | Štrkodrva fr.0-32 | 23.936 | t | [9 empty] | E1 | [5 empty] | D |  |  |  | 14.21.12 |  | 8
|  |  | 14,333*1,67 = 23,936 | [17 empty] | a
16 | 272 | 18040-2111 | Založenie parkového trávnika výsevom v rovine-po vybúraní asfaltu v priestore mimi stojisko | 6 | m2 | [9 empty] | E1 | [5 empty] | E |  |  |  | 45.11.21 |  | 1
|  |  | 2,5*1,2*2 = 6,000 | [17 empty] | a
17 | MAT | 005 724000 | Zmes trávna parková sídlisková | 0.3 | kg | [9 empty] | E1 | [5 empty] | D |  |  |  | 01.11.92 |  | 2
18 | 232 | 18100-6113 | Rozprestr. zeminy v rovine hr. 0,15-0,20 m | 6 | m2 | [9 empty] | E1 | [5 empty] | E |  |  |  | 45.11.23 |  | 1
19 | 231 | 18200-1111 | Plošná úprava terénu, nerovnosti v rovine | 28.3 | m2 | [9 empty] | E1 | [5 empty] | E |  |  |  | 45.11.21 |  | 1
|  |  | pod dlažbu | [17 empty] | a
|  |  | 22,3 = 22,300 | [17 empty] | a
|  |  | zatrávnenie | [17 empty] | a
|  |  | 6,0 = 6,000 | [17 empty] | a
1 - ZEMNE PRÁCE spolu :
2 - ZÁKLADY
20 | 001 | 21590-1101 | Zhutnenie podložia z hor. súdr. do 92%PS a nesúdr. Id do 0,8 | 37.7 | m2 | [9 empty] | E2 | [5 empty] | E |  |  |  | 45.11.21 |  | 1
|  |  | pod kontajnery | [17 empty] | a
|  |  | 7,0*2,2 = 15,400 | [17 empty] | a
|  |  | pod dlažbu | [17 empty] | a
|  |  | 22,3 = 22,300 | [17 empty] | a
2 - ZÁKLADY spolu :
3 - ZVISLÉ A KOMPLETNÉ KONŠTRUKCIE
21 | 211 | 38912-1113 | Doprava,dodávka a osadenie kontaj.5m3-komunálny odpad+plasty +papier +delený komun.odpad a sklo | 1 | súbor | [9 empty] | E3 | [5 empty] | E |  |  |  | 45.21.21 |  | 7
3 - ZVISLÉ A KOMPLETNÉ KONŠTRUKCIE spolu :
4 - VODOROVNÉ KONŠTRUKCIE
22 | 321 | 45156-1111 | Lôžko pod dlažbu zo štrkodrvy fr.0-4mm | 22.3 | m2 | [9 empty] | E4 | [5 empty] | E |  |  |  | 45.24.13 |  | 1
4 - VODOROVNÉ KONŠTRUKCIE spolu :
5 - KOMUNIKÁCIE
23 | 221 | 56483-1110 | Podklad zo štrkodrte fr.0-32 zhutnenie 60MPa hr. 100 mm | 9 | m2 | [9 empty] | E5 | [5 empty] | E |  |  |  | 45.23.11 |  | 7
24 | 221 | 56483-1111 | Podklad zo štrkodrte fr.0-32 zhutnenie 40MPa hr. 100 mm | 13.3 | m2 | [9 empty] | E5 | [5 empty] | E |  |  |  | 45.23.11 |  | 1
25 | 221 | 56487-1111 | Podklad zo štrkodrte fr.0-32 zhutnenie 40MPa hr. 250 mm | 9 | m2 | [9 empty] | E5 | [5 empty] | E |  |  |  | 45.23.11 |  | 1
26 | 221 | 59691-1210 | Kladenie zámkovej dlažby hr. 60 mm | 22.3 | m2 | [9 empty] | E5 | [5 empty] | E |  |  |  | 45.23.12 |  | 1
27 | MAT | 592 450011 | Dlažba zámková hr.60 mm EKO DLAŽBA | 22.523 | m2 | [9 empty] | E5 | [5 empty] | D |  |  |  | 26.61.11 |  | 8
|  |  | 22,3*1,01 = 22,523 | [17 empty] | a
5 - KOMUNIKÁCIE spolu :
6 - ÚPRAVY POVRCHOV, PODLAHY, VÝPLNE
28 | 011 | 63157-1003 | Lôžko so zhutnením zo štrkodrte fr.0-32 pod kontajnery | 2.695 | m3 | [9 empty] | E6 | [5 empty] | E |  |  |  | 45.25.50 |  | 1
|  |  | 7,0*2,2*(0,15+0,2)/2 = 2,695 | [17 empty] | a
6 - ÚPRAVY POVRCHOV, PODLAHY, VÝPLNE spolu :
9 - OSTATNÉ KONŠTRUKCIE A PRÁCE
29 | 221 | 91631-1123 | Osadenie cest. obrubníka bet. stojatého, lôžko betón tr. C 12/15 s bočnou oporou | 13 | m | [9 empty] | E9 | [5 empty] | E |  |  |  | 45.23.12 |  | 1
30 | MAT | 592 174500 | Obrubník chodníkový 100x15x30 | 13 | kus | [9 empty] | E9 | [5 empty] | D |  |  |  | 26.61.11 |  | 8
31 | 221 | 91716-1111 | Osad. chodník. obrubníka kamen.s oporou do lôžka z betónu tr. C 12/15-položenie pôvodného ubrubníka | 7 | m | [9 empty] | E9 | [5 empty] | E |  |  |  | 45.23.12 |  | 1
32 | 221 | 91810-1111 | Lôžko pod obrubníky, krajníky, obruby z betónu tr. C 12/15 | 0.9 | m3 | [9 empty] | E9 | [5 empty] | E |  |  |  | 45.23.12 |  | 1
|  |  | 20,0*0,3*0,15 = 0,900 | [17 empty] | a
33 | 221 | 97902-4441 | Očistenie vybúraných obrubníkov a krajníkov | 7 | m | [9 empty] | E9 | [5 empty] | E |  |  |  | 45.11.11 |  | 1
34 | 272 | 97908-2213 | Vodorovná doprava sute po suchu do 1 km | 8.879 | t | [9 empty] | E9 | [5 empty] | E |  |  |  | 45.11.11 |  | 1
35 | 272 | 97908-2219 | Príplatok za každý ďalší 1 km sute | 79.911 | t | [9 empty] | E9 | [5 empty] | E |  |  |  | 45.11.11 |  | 1
|  |  | 8,879*9 = 79,911 | [17 empty] | a
36 | 272 | 97908-7212 | Nakladanie sute na dopravný prostriedok | 8.879 | t | [9 empty] | E9 | [5 empty] | E |  |  |  | 45.11.11 |  | 1
37 | 013 | 97911-8705 | Poplatok za ulož.a znešk.st.odp.na urč.sklád.-asfalt "Z"-zvláštny odpad | 2.97 | t | [9 empty] | E9 | [5 empty] | E |  |  |  | 45.11.11 |  | 1
|  |  | 9,4*0,316 = 2,970 | [17 empty] | a
38 | 272 | 97913-1410 | Poplatok za ulož.a znešk.stav.sute na urč.sklád. -z demol.vozoviek "O"-ost.odpad | 5.909 | t | [9 empty] | E9 | [5 empty] | E |  |  |  | 45.11.11 |  | 1
|  |  | 15,1*0,23+16,8*0,145 = 5,909 | [17 empty] | a
39 |  |  | Zákonný poplatok za uloženie odpadu | 5.909 | t
40 | 272 | 97913-1415 | Poplatok za uloženie vykopanej zeminy | 52.598 | t | [9 empty] | E9 | [5 empty] | E |  |  |  | 45.11.11 |  | 1
41 |  |  | Zákonný poplatok za uloženie zeminy | 52.598 | t
42 | 012 | 99814-4471 | Presun hmôt pre nádrže, zásobníky montované | 54.322 | t | [9 empty] | E9 | [5 empty] | E |  |  |  | 45.21.73 |  | 1
9 - OSTATNÉ KONŠTRUKCIE A PRÁCE spolu :
PRÁCE A DODÁVKY HSV spolu :
PRÁCE A DODÁVKY PSV
76 - KONŠTRUKCIE
767 - Konštrukcie doplnk. kovové stavebné
43 | 767 | 76791-1812 | Demontáž drôteného pletiva so štvorcovými okami výšky do 2,0 m | 12 | m | [9 empty] | I76 7 | [5 empty] | I |  |  |  | 45.34.10 |  | 1
767 - Konštrukcie doplnk. kovové stavebné spolu :
76 - KONŠTRUKCIE spolu :
PRÁCE A DODÁVKY PSV spolu :
Rozpočet celkom :

## Figury
Odberateľ: FCC Trnava s.r.o. |  |  | Spracoval:
Projektant: Ing.Róbert Kováčik- autorizovaný stavebný inžinier |  |  | JKSO :
Dodávateľ: |  |  | Dátum: 29.06.2018
Stavba : STOJISKÁ POLOPODZEMN.KONTAJNEROV NA KOMUNÁLNY ODPAD NA SÍDLISKU DRUŽBA V TRNAVE-II. etapa
Objekt : Stojisko 22 (T.Tekela 25 )
Názov figúry | Popis figúry | Aritmetický výraz | Hodnota | Figura