## Príloha č. 1 KZ
Príloha č. 1 Cenová ponuka predávajúceho ako uchádzača vo verejnom obstarávaní
položka | pribižný počet | jenotk. cena bez DPH | spolu bez DPH za pož. množstvo | Názov typového označenia produktu
Notebook FŠT, Rektorát) | 9 |  |  |  | zobraziť parametre
Monitor (FŠT) | 2 |  |  |  | zobraziť parametre
USB kľúč (FG) | 10 |  |  |  | zobraziť parametre
Interný SSD (FG) | 1 |  |  |  | zobraziť parametre
Slúchadlá s mikrofónom (FG) | 10 |  |  |  | zobraziť parametre
Rámček pre HDD (FG, CIT) | 2 |  |  |  | zobraziť parametre
|  | Cena spolu bez DPH celkom: | 0 | Kriterium vyhodnotenia ponúk.
Sadzba DPH:
Celkom spolu s DPH:

## Špecifikácia položiek
Opis predmetu zákazky - technické požiadavky k jednotlivým položkám |  | Do tohto stĺpca ("C") uchádzač uvedie ku každému produktu v prvom riadku názov značky a model produktu a do ďalších riadkov uvedie parametre ním ponúkaného produktu, ktorými preukáže, že spĺňa verejným obstarávateľom požadované parametre.
Notebook | 9 ks
Parameter | Typ / parameter - minimálna hodnota / ks | Typ produktu / parameter - ponuka
Značka, model
Procesor : | s výkonom min. 15500 bodov v benchmarku Passmark CPU, min. 6 jadier, min. 8MB cache
Displej: | min. 15,6", rozlíšenie min. 1920x1080; matný alebo antireflexný
Operačná pamäť : | min. 16GB DDR4, min. 2 pamäťové sloty
Pevný disk : | min. 512GB SSD
Grafický adaptér: | dedikovaný alebo integrovaný; GPU G3D Passmark min. 1500 bodov; podpora min. 2 externých monitorov min. vo Full HD min. na 60 Hz
Grafický výstup: | min. 1x HDMI a min. 1x USB-C (s video výstupom) alebo min. 1x HDMI a min. 1x Thunderbolt 3 alebo min. 1x HDMI a min. 1x DP
Komunikačné rozhrania : | integrovaný sieťový adaptér s rýchlosťami min. 10/100/1000 Mbps, WiFi; Bluetooth, RJ-45
Vstupné zariadenia : | podsvietená numerická klávesnica so slovenským layoutom
Vstupno-výstupné porty : | min. 3x USB (z toho min. 2x USB 3.0 alebo vyššie a min. 1x USB-C)
Váha : | do 2,5 kg
Operačný systém : | nerozhoduje
Záručná doba: | min. 12 mesiacov
Monitor | 2 ks
Parameter | Typ / parameter - minimálna hodnota / ks | Typ produktu / parameter - ponuka
Značka, model
Obrazovka | min. 27" - max. 34", IPS, pomer strán 16:9
Jas | min. 350 cd / m²
Kontrast | min. 1000:1
Pozorovacie uhly | min. 178⁰ H, 178⁰ V
Rozlíšenie obrazovky | min. 2560 x 1440
Úprava povrchu obrazovky | matná alebo antireflexná
I/O | min. 1x DisplayPort, min. 1x HDMI, min. 1x USB-C; HDMI alebo DP kábel súčasť dodávky
Stojan | možnosť nastavenia náklonu, výškové nastavenie, pivot
Funkcie | filter modrého svetla
Záručná doba: | min. 2 roky
USB kľúč | 10 kusov
Parameter | Typ / parameter - minimálna hodnota / ks | Typ produktu / parameter - ponuka
Značka, model
Kapacita kľúča: | min. 16GB
Rýchlosť čítania: | minimálne 150 MB/s
Rozhranie: | USB 3.2 Gen1 (USB 3.0), USB-A
Záručná doba: | min. 1 rok
Interný SSD | 1 kus
Parameter | Typ / parameter - minimálna hodnota / ks | Typ produktu / parameter - ponuka
Značka, model
Kapacita disku: | min. 512 GB
Typ disku: | SSD 2,5" interný
Rozhranie: | SATA III (6GB/s)
Vlastnosti: | rýchlosť zápisu min. 520 MB/s
Životnosť: | min. 300 TBW
Záručná doba: | min. 2 roky
Slúchadlá s mikrofónom | 10 kusov
Parameter | Typ / parameter - minimálna hodnota / ks | Typ produktu / parameter - ponuka
Značka, model
Vlastnosti: | Stereo slúchadlá s mikrofónom, náhlavné, uzatvorená konštrukcia
Typ pripojenia: | USB Type A, Vedenie kábla - jednostranné (do jednej mušle) dĺžka kábla min. 1,8m
Funkcie: | s ovládaním hlasitosti
Charakteristika mikrofónu: | Konštrukcia mikrofónu - sklápacia, potlačenie šumu
Záručná doba: | min. 2 roky
Rámček pre HDD | 2 kusy
Parameter | Typ / parameter - minimálna hodnota / ks | Typ produktu / parameter - ponuka
Značka, model
Formát rámčeka: | NB mechanika (9 mm výška)
Určenie: | pre HDD/SSD do slotu pre DVD/CD notebookovú mechaniku
Podporovaný formát diskov | 2,5"
Rozhranie: | SATA
Záručná doba: | min. 2 roky