## Rozpocet
Výkaz výmer – Zemné a výkopové práce pri odstraňovaní havarijného stavu sústavy verejného osvetlenia v meste Košice
P.č. | Popis | MJ | Množstvo celkom | Cena jednotková | Cena celkom
1 | 2 | 3 | 4 | 5 | 6
1 | Výmena rozvádzača VO do 5 vývodov | ks | 10 |  | 0
2 | Hĺbenie káblovej ryhy 35 cm širokej a 70 cm hlbokej, v zemine triedy 4 | m | 500 |  | 0
3 | Ručný zásyp nezap. káblovej ryhy bez zhutn. zeminy, 35 cm širokej, 70 cm hlbokej v zemine tr. 4 | m | 500 |  | 0
4 | Definitívna úprava terénu v zemine tr. 4 | m2 | 166.6667 |  | 0
5 | Púzdrový základ pre stožiar verejného osvetlenia sadový (do 6m) | ks | 70 |  | 0
6 | Púzdrový základ pre stožiar verejného osvetlenia cestný (nad 6m - do 12m) | ks | 70 |  | 0
7 | Betón B-15 cem. portl.,fr. do 22mm,spr. nad 100mm (0,25m3/stĺp) | m3 | 131.5 |  | 0
8 | Rura kanalizačná korug. 200x1000 | m | 154 |  | 0
9 | Rezanie exist. asfaltoveho krytu | m | 1980 |  | 0
10 | Odstranenie asfaltoveho krytu | m2 | 330 |  | 0
11 | Buranie betonoveho zakladu do hrúbky 25 cm | m2 | 330 |  | 0
12 | Vyspravenie krytu z betonu do hrúbky 25 cm | m2 | 330 |  | 0
13 | Vyspravenie krytu z asfaltobetonu do 5 cm (do 5 m2) | m2 | 330 |  | 0
14 | Rozvinutie a uloženie výstražnej fólie z PVC do ryhy,šírka 33 cm | m | 1490 |  | 0
15 | Pokládka silového kábla 750-1000 V (v mm2) voľne uloženého AYKY/CYKY 750 V do 4x25 mm2 | m | 1107.7778 |  | 0
16 | Ukončenie celoplastových káblov zmrašť. záklopkou alebo páskou do 4x25 mm2 | ks | 49.2346 |  | 0
17 | Pokládka silového kábla 750-1000 V (v mm2) voľne uloženého AYKY/CYKY 750 V od 4x35 mm2 | m | 553.8889 |  | 0
18 | Ukončenie celoplastových káblov zmrašť. záklopkou alebo páskou od 4x35 mm2 | ks | 24.6173 |  | 0
19 | Pokládka silového kábla 750 - 1000 V /mm2/ voľne uloženého CYKY 750 V 3x1,5 mm2 | m | 1120 |  | 0
20 | Príplatok na zaťahovanie káblov, váha kábla do 2 kg | m | 2781.6667 |  | 0
21 | Pokládka chráničky do D 110 mm | m | 2095.5 |  | 0
22 | Montáž osvetľovacieho stožiara sadového (do 6m) - oceľový | ks | 70 |  | 0
23 | Montáž osvetľovacieho stožiara cestného (nad 6m) - oceľový | ks | 70 |  | 0
24 | Montáž výložníka | ks | 70 |  | 0
25 | Montáž elektrovýstroje stožiara | ks | 140 |  | 0
26 | Montáž svietidla | ks | 140 |  | 0
27 | Uzemňovacie vedenie v zemi včít. svoriek,prepojenia, izolácie spojov FeZn do 120 mm2 | m | 2095.5 |  | 0
28 | Neriadené zemné pretláčanie v hornina tr. 3-4, priemer pretláčania nad 100 mm | m | 350 |  | 0
29 | Odstránenie káblovej poruchy (výkop spojkoviska, zhotovenie káblovej spojky do 4x25 mm2, vrátane definitívnej úpravy povrchu) | ks | 60 |  | 0
30 | Odstránenie káblovej poruchy ((výkop spojkoviska, zhotovenie káblovej spojky do 4x35 mm2, vrátane definitívnej úpravy povrchu) | ks | 60 |  | 0
31 | zhotovenie káblovej spojky do 4x25mm2 | ks | 130 |  | 0
32 | zhotovenie káblovej spojky od 4x35mm3 | ks | 130 |  | 0
33 | Výkop v zemine triedy 4 | m3 | 120 |  | 0
34 | Demontáž betónového základu stožiara sadového, vrátane vybúrania a odvozu | ks | 70 |  | 0
35 | Demontáž betónového základu stožiara cestného, vrátane vybúrania a odvozu | ks | 70 |  | 0
36 | Demontáž osvetľovacieho stožiara sadového (do 6m) - oceľový | ks | 70 |  | 0
37 | Demontáž osvetľovacieho stožiara cestného (nad 6m do 12m) - oceľový | ks | 70 |  | 0
38 | Demontáž výložníka | ks | 70 |  | 0
39 | Demontáž elektrovýstroje stožiara | ks | 140 |  | 0
40 | Demontáž svietidla | ks | 140 |  | 0
40 | Plošina MP16 | Mhod. | 840 |  | 0
41 | Dopravné – plošina | km | 1400 |  | 0
42 | Dopravné – nákladné auto | km | 1400 |  | 0
43 | Dopravné – osobné vozidlo | km | 2600 |  | 0
44 | odvoz prebytočnej sute na skládku | m3 | 124.5 |  | 0
45 | inžinierska činnosť | hod. | 75 |  | 0
46 | geodetické zameranie | zák. | 1 |  | 0
|  |  | celkom bez DPH |  | 0
geodetické zameranie pozostáva zo zamerania všetkých vymenených stožiarov, káblových polí a zo zamerania odstránených káblových porúch