## Príloha č. 1
Názov predmetu zákazky:
Manipulačné vozíky
LIST S KONTAKTNÝMI ÚDAJMI OPRÁVNENEJ OSOBY UCHÁDZAČA
Obchodný názov uchádzača:
Sídlo uchádzača:
IČO:
DIČ:
Kontaktná osoba uchádzača - počas procesu VO
Meno a priezvisko: |  | Vladimír Mičko
Pracovné zaradenie: |  | Hlavný referent RPU
Telefónne číslo: |  | 0911700960
E-mail: |  | vmicko@vusch.sk
V:
Dňa:
Podpis a pečiatka uchádzača
Poznámka:
- povinné údaje vyplní uchádzač

## Príloha č. 2
Názov predmetu zákazky:
Manipulačné vozíky
ŠPECIFIKÁCIA PREDMETU ZÁKAZKY
Opis a požadované minimálne technické vlastnosti, parametre a hodnoty predmetu zákazky |  | Požadovaná hodnota | Ponúkaná hodnota
1. | Položka č. 1 - Manipulačný vozík - TYP 1
1.1 | Celonerezové prevedenie AISI 304, | áno
1.2 | Antistatické prevedenie, | áno
1.3 | Kostra bezšpárovo zvarená z trubiek priemeru 22 mm | áno
1.4 | Dve nerezové tácky s prelisom o rozmeru 68x48x1,5cm, vynímateľné so zaoblenými rohy čo umožní ľahké čistenie. | áno
1.5 | Konštrukcia vozíku musí umožňovať zakrytie hornej časti sterilnou rúškou. | áno
1.6 | Dve madlá v rovine hornej časti pro lepšiu manipuláciu. | áno
1.7 | Gumené antistatické kolieska o priemere 10 cm s ochranou proti namotávaniu nití. | áno
1.8 | Dve kolieska brzdené. | áno
1.9 | Rozmer vozíku 89x54x88 cm | áno
2. | Položka č. 2 - Manipulačný vozík - TYP 2
2.1 | Celonerezové prevedenie AISI 304, | áno
2.2 | Antistatické prevedenie, | áno
2.3 | Kostra bezšpárovo zvarená z trubiek o priemeru 22 mm , | áno
2.4 | Tri nerezové tácky s prelisom o rozmere 68x48x1,5cm,vynímateľné so zaoblenými rohmi čo umožní ľahké čistenie. | áno
2.5 | Konštrukcia vozíku musí umožňovať zakrytie hornej časti sterilnou rúškou. | áno
2.6 | Dve madlá v rovine hornej časti pre lepšiu manipuláciu. | áno
2.7 | Gumené antistatické kolieska o priemere 10 cm s ochranou proti namotávaniu nití. | áno
2.8 | Dve kolieska brzdené. | áno
2.9 | Rozmer vozíku 89x54x88 cm. | áno
3. | Položka č. 3 - Manipulačný vozík - TYP 3
3.1 | Celonerezové prevedenie AISI 304, | áno
3.2 | Antistatické prevedenie, | áno
3.3 | Kostra bezšpárovo zvarené z trubiek o priemere 22 mm , | áno
3.4 | Dve nerezové tácky s prelisom o rozmere 68x48x1,5cm, vynímateľné so zaoblenými rohmi čo umožní rýchle čistenie. | áno
3.5 | Dve madlá pre lepšiu manipuláciu, jedno zvýšené. | áno
3.6 | Gumené antistatické kolieska o priemere 10 cm s ochranou proti namotávaní nití. | áno
3.7 | Dve kolieska brzdené. | áno
3.8 | Rozmer vozíku 89x57x89 cm. | áno
4. | Položka č.4 - Manipulačný vozík - TYP 4
4.1 | Celonerezové prevedenie AISI 304, | áno
4.2 | Antistatické prevedenie, | áno
4.3 | Kostra bezšpárovo zvarená z trubiek o priemeru 22 mm, | áno
4.4 | Dve nerezové police o rozmere 90x61cm. | áno
4.5 | Police pevne spojené s kostrou vozíku. | áno
4.6 | Na hornej polici je ohrádka, ktorá je odnímateľná. | áno
4.7 | Dve horné madlá pro lepšiu manipuláciu. | áno
4.8 | Gumené antistatické kolieska priemeru 10 cm s ochranou proti namotávaniu nití. | áno
4.9 | Dve kolieska brzdené. | áno
4.10 | Rozmer vozíku 106x66x96 cm. | áno
5. | Položka č.5 - Manipulačný vozík - TYP 5
5.1 | Celonerezové prevedenie AISI 304, | áno
5.2 | Antistatické prevedenie, | áno
5.3 | Kostra bezšpárovo zvarené z trubiek o premiére 22 mm , | áno
5.4 | Tri nerezové tácky s prelisom o rozmere 64x34x1,5cm, vynímateľné so zaoblenými rohy čo umožní umožní rýchle čistenie. | áno
5.5 | Nerezový kôš 20x32x15cm, | áno
5.6 | Plastová nádoba na odpad 10 litrov, | áno
5.7 | Dve nerezové ohrádky výška 8 cm, | áno
5.8 | Nerezové zásuvky 50x30x2cm a 50x30x10cm, | áno
5.9 | Výsuvy zásuviek celonerezové. | áno
5.10 | Gumené antistatické kolieska o priemere 7,5 cm s ochranou proti namotávaniu nití. | áno
5.11 | Dve kolieska brzdené. | áno
5.12 | Rozmer vozíku 102x43x96 cm. | áno
6. | Položka č.6 - Manipulačný vozík - TYP 6
6.1 | Celonerezové prevedenie AISI 304, | áno
6.2 | Antistatické prevedenie, kostra bezšpárovo zvarená z trubiek o priemere 22 mm, | áno
6.3 | Dve nerezové police o rozmeru 90x61cm. | áno
6.4 | Police pevne spojene s kostrou vozíku. | áno
6.5 | Konštrukcia vozíku musí umožňovať zakrytie hornej časti sterilnou rúškou. | áno
6.6 | Gumené antistatické kolieska priemeru 7.5 cm s ochranou proti namotávaniu nití. | áno
6.7 | Dve kolieska brzdené. | áno
6.8 | Rozmer vozíku 90x61x85 cm. | áno
7. | Položka č.7 - Manipulačný vozík - TYP 7
7.1 | Celonerezové prevedenie AISI 304, | áno
7.2 | Antistatické prevedenie, | áno
7.3 | Kostra bezšpárovo zvarená z trubiek o premiére 22 mm, | áno
7.4 | Dve nerezové tácky s prelisom o rozmere 64x34x1,5cm, vynímateľné so zaoblenými rohmi čo umožní rýchle čistenie. | áno
7.5 | Horné madlo pro lepšiu manipuláciu. | áno
7.6 | Zakladací register na dokumentáciu s ôsmimi prepážkami. | áno
7.7 | Drôtená mriežka rozširujúce hornú časť vozíku, rozmer mriežky23x34cm. | áno
7.8 | Gumení antistatické kolieska o priemere 7,5 cm s ochranou proti namotávaniu nití. | áno
7.9 | Dve kolieska brzdené. | áno
7.10 | Rozmer vozíka 102x43x89 cm. | áno
8. | Položka č.8 - Manipulačný vozík - TYP 8
8.1 | Celonerezové prevedenie AISI 304, | áno
8.2 | Antistatické prevedenie, | áno
8.3 | Kostra bezšpárovo zvarená z trubiek priemeru 22 mm, | áno
8.4 | Tri nerezové tácky s prelisom rozmeru 68x48x1,5cm, vynímateľné so zaoblenými rohmi čo umožní rýchle čistení. | áno
8.5 | Nerezový kôš 26x47x15cm, | áno
8.6 | Plastová nádoba na odpad 10 litrov, | áno
8.7 | Dve nerezové ohrádky výška 8 cm, | áno
8.8 | Nerezové zásuvky 50x30x2cm a 50x30x10cm, | áno
8.9 | Výsuvy zásuviek celonerezové. | áno
8.10 | Gumené antistatické kolieska priemeru 7,5 cm s ochranou proti namotávaniu nití. | áno
8.11 | Dve kolieska brzdené. | áno
8.12 | Rozmer vozíku 110x57x96 cm. | áno
9. | Položka č.9 - Všeobecné podmienky
3.1 | Dodanie do 6 týždňov od doručenia objednávky | áno
3.2 | Splatnosť faktúry max. 60 dní | áno
3.3 | Záruka 2 roky | áno
3.4 | Doprava v cene | áno
Týmto potvrdzujem, že všetky uvedené informácie sú pravdivé.
Obchodný názov uchádzača:
Sídlo uchádzača:
IČO:
DIČ:
Kontaktná osoba dodávateľa pre účely overenia si informácií týkajúcich sa technických parametrov ponúkaného produktu:
Meno a priezvisko:
Pracovné zaradenie:
Telefónne číslo:
E-mail:
V:
Dňa:
Podpis a pečiatka uchádzača
Poznámka:
- povinné údaje vyplní uchádzač

## Príloha č. 3
Názov predmetu zákazky:
Manipulačné vozíky
ŠTRUKTÚROVANÝ ROZPOČET CENY
Por. č. | Názov položky | Názov ponúkaného produktu uchádzača | Mer. jed. (MJ) | Jed. cena za MJ | Predpokladané množstvo MJ | Celková cena
[6 empty] | bez DPH | Sadzba DPH v % | DPH | s DPH
1. | 2. | 3. | 4. | 5. | 6. | 7. | 8. | 9. | 10.
1. | Manipulačný vozík - TYP 1 |  | ks |  | 4 | 0 | 20% | 0 | 0
2. | Manipulačný vozík - TYP 2 |  | ks |  | 3 | 0 | 20% | 0 | 0
3 | Manipulačný vozík - TYP 3 |  | ks |  | 5 | 0 | 20% | 0 | 0
4 | Manipulačný vozík - TYP 4 |  | ks |  | 2 | 0 | 20% | 0 | 0
5 | Manipulačný vozík - TYP 5 |  | ks |  | 1 | 0 | 20% | 0 | 0
6 | Manipulačný vozík - TYP 6 |  | ks |  | 4 | 0 | 20% | 0 | 0
7 | Manipulačný vozík - TYP 7 |  | ks |  | 2 | 0 | 20% | 0 | 0
8 | Manipulačný vozík - TYP 8 |  | ks |  | 1 | 0 | 20% | 0 | 0
0
Obchodný názov uchádzača:
Sídlo uchádzača:
IČO:
DIČ:
V:
Dňa:
Podpis a pečiatka uchádzača
Poznámka:
- povinné údaje vyplní uchádzač
- cena jednotlivej položky
- kritérium

## Príloha č. 4
Názov predmetu zákazky:
Manipulačné vozíky
VYHLÁSENIE UCHÁDZAČA O SÚHLASE S OBSAHOM NÁVRHU ZMLUVNÝCH PODMIENOK
Obchodný názov uchádzača:
Sídlo uchádzača:
IČO:
DIČ:
Uchádzač vo verejnom obstarávaní na uvedený predmet zákazky týmto vyhlasuje, že s návrhom zmluvných podmienok bez výhrad SÚHLASÍ.
V:
Dňa:
Podpis a pečiatka uchádzača
Poznámka:
- povinné údaje vyplní uchádzač